## Локальная смета
Приложение №1
СОГЛАСОВАНО: | [8 empty] | УТВЕРЖДАЮ:
Начальник управления администрации города Рубцовска | [8 empty] | И.о. первого заместителя
по жилищно-коммунальному, дорожному хозяйству | [8 empty] | главы города Рубцовска
и благоустройству
___________ В.И.Стадник | [8 empty] | ________________ В.В.Ларионов
" _____ " ________________ 2011 г. | [8 empty] | "______ " _______________2011 г.
ЛОКАЛЬНЫЙ СМЕТНЫЙ РАСЧЕТ №
(локальная смета)
| на | благоустройство территории кладбища города Рубцовска
(наименование работ и затрат, наименование объекта)
Основание:
|  | Сметная стоимость строительных работ _______________________________________________________________________________________________ |  | ___________________________1832600 |  | руб.
|  | Средства на оплату труда _______________________________________________________________________________________________ |  | ___________________________337866 |  | руб.
|  | Сметная трудоемкость _______________________________________________________________________________________________ |  | _______________________________________________________________________________________________2421,82 |  | чел.час
Составлен(а) в текущих (прогнозных) ценах по состоянию на 2кв.2011 г.
№ пп | Обоснование | Наименование | Ед. изм. | Кол. | Стоимость единицы, руб. |  |  |  | Общая стоимость, руб.
[5 empty] | Всего | В том числе |  |  | Всего | В том числе
[6 empty] | Осн.З/п | Эк.Маш. | З/пМех |  | Осн.З/п | Эк.Маш. | З/пМех
1 | 2 | 3 | 4 | 5 | 6 | 7 | 8 | 9 | 10 | 11 | 12 | 13
Раздел 1. Ограждение
1 | ТЕР07-01-054-08 | Установка металлических оград по железобетонным столбам: без цоколя из сетки высотой до 1,7 м ИНДЕКС К ПОЗИЦИИ(справочно): ТЕР07-01-054-08 Индексы к ТЕР (новая редакция) 2011-2 ОЗП=13,92; ЭМ=3,973; ЗПМ=13,92; МАТ=4,325 | 100 м ограды | 10 | 8659.17 | 1693.57 | 2429.75 | 218.87 | 86592 | 16936 | 24298 | 2189
2 | ТСЦ-403-1218 | Столбы оград: 2С 24а /бетон В15 (М200), объем 0,05 м3, расход ар-ры 10,2 кг/ (серия 3.017-3) ИНДЕКС К ПОЗИЦИИ(справочно): ТСЦ-403-1214 Столбы прямоугольного сечения длиной до 3 м, из бетона В15(М200) с расходом арматуры 200 кг/м3 - (Индексы к ТЕР (новая редакция) 2011-2) МАТ=3,316 | шт. | 295 | 200.83 |  |  |  | 59245
3 | ТСЦ-101-0873 | Сетка плетеная с квадратными ячейками № 12: оцинкованная ИНДЕКС К ПОЗИЦИИ(справочно): ТСЦ-101-0873 Сетка плетеная с квадратными ячейками № 12: оцинкованная - (Индексы к ТЕР (новая редакция) 2011-2) МАТ=4,824 | м2 | -1500 | 17.27 |  |  |  | -25905
4 | Прайс-лист ООО "Арсенал" г.Барнаул от 18.05.2011 | Сетка-рабица 1.5х10 (100х100х2.5) ИНДЕКС К ПОЗИЦИИ(справочно): 1 2011-2 МАТ=4,11 | м2 | 1500 | 9 |  |  |  | 13500
Раздел 2. Контейнерные площадки (12 шт.)
5 | ТЕР27-04-001-04 | Устройство подстилающих и выравнивающих слоев оснований: из щебня ИНДЕКС К ПОЗИЦИИ(справочно): ТЕР27-04-001-04 Индексы к ТЕР (новая редакция) 2011-2 ОЗП=13,92; ЭМ=3,724; ЗПМ=13,92; МАТ=1,942 | 100 м3 материала основания (в плотном теле) | 0.0756 | 3619.92 | 162.8 | 3419.85 | 213.21 | 274 | 12 | 259 | 16
6 | ТСЦ-408-0016 | Щебень из природного камня для строительных работ марка: 800, фракция 40-70 мм ИНДЕКС К ПОЗИЦИИ(справочно): ТСЦ-408-0016 Щебень из природного камня для строительных работ марка: 800, фракция 40-70 мм - (Индексы к ТЕР (новая редакция) 2011-2) МАТ=8,14 | м3 | 7.56 | 81.8 |  |  |  | 618
7 | ТЕР06-01-001-01 | Устройство бетонной подготовки ИНДЕКС К ПОЗИЦИИ(справочно): ТЕР06-01-001-01 Индексы к ТЕР (новая редакция) 2011-2 ОЗП=13,92; ЭМ=3,608; ЗПМ=13,92; МАТ=2,986 | 100 м3 бетона, бутобетона и железобетона в деле | 0.22109 | 77311.7 | 1168.2 | 1675.38 | 193.5 | 17093 | 258 | 370 | 43
8 | ТЕР07-01-054-08 | Установка металлических оград по железобетонным столбам: без цоколя из сетки высотой до 1,7 м ИНДЕКС К ПОЗИЦИИ(справочно): ТЕР07-01-054-08 Индексы к ТЕР (новая редакция) 2011-2 ОЗП=13,92; ЭМ=3,973; ЗПМ=13,92; МАТ=4,325 | 100 м ограды | 0.864 | 8659.17 | 1693.57 | 2429.75 | 218.87 | 7482 | 1463 | 2099 | 189
9 | ТСЦ-101-0873 | Сетка плетеная с квадратными ячейками № 12: оцинкованная ИНДЕКС К ПОЗИЦИИ(справочно): ТСЦ-101-0873 Сетка плетеная с квадратными ячейками № 12: оцинкованная - (Индексы к ТЕР (новая редакция) 2011-2) МАТ=4,824 | м2 | -129.6 | 17.27 |  |  |  | -2238
10 | Прайс-лист ООО "Арсенал" г.Барнаул от 18.05.2011 | Сетка-рабица 1.5х10 (100х100х2.5) ИНДЕКС К ПОЗИЦИИ(справочно): 1 2011-2 МАТ=4,11 | м2 | 129.6 | 9 |  |  |  | 1166
11 | ТСЦ-403-1218 | Столбы оград: 2С 24а /бетон В15 (М200), объем 0,05 м3, расход ар-ры 10,2 кг/ (серия 3.017-3) ИНДЕКС К ПОЗИЦИИ(справочно): ТСЦ-403-1214 Столбы прямоугольного сечения длиной до 3 м, из бетона В15(М200) с расходом арматуры 200 кг/м3 - (Индексы к ТЕР (новая редакция) 2011-2) МАТ=3,316 | шт. | 60 | 200.83 |  |  |  | 12050
12 | Прайс-лист "Рубцовский металлозавод" от 21.04.2011 | Контейнер для мусора без крышки ИНДЕКС К ПОЗИЦИИ(справочно): 1 2011-2 МАТ=4,11 | шт. | 24 | 1175.31 |  |  |  | 28207
Итого прямые затраты по смете в ценах 2001г. | [8 empty] | 198084 | 18669 | 27026 | 2437
Итого прямые затраты по смете с учетом коэффициентов к итогам | [8 empty] | 201250 | 21470 | 27391 | 2802
Итого прямые затраты по смете с учетом индексов, в текущих ценах | [8 empty] | 951673 | 298862 | 108623 | 39004
Накладные расходы | [8 empty] | 372363
Сметная прибыль | [8 empty] | 229014
Итоги по смете:
Бетонные и железобетонные сборные конструкции в промышленном строительстве | [8 empty] | 1368581
Автомобильные дороги | [8 empty] | 7081
Бетонные и железобетонные монолитные конструкции в промышленном строительстве | [8 empty] | 61457
Бетонные и железобетонные сборные конструкции в жилищно-гражданском строительстве | [8 empty] | 115931
Итого | [8 empty] | 1553050
В том числе:
Материалы | [8 empty] | 544188
Машины и механизмы | [8 empty] | 108623
ФОТ | [8 empty] | 337866
Накладные расходы | [8 empty] | 372363
Сметная прибыль | [8 empty] | 229015
НДС 18% | [8 empty] | 279549
ВСЕГО по смете | [8 empty] | 1832600
Составил: ___________________________ Н.С.Ращевская