## Мои данные
Форма 4я
5-ти этажный жилой дом по ул. Дзержинского, 19 в г. Рубцовске. Перепланировка и переустройство нежилых помещений площадью 136,90м2 и 178,40м2 в жилые квартиры
(наименование стройки)
ЛОКАЛЬНАЯ СМЕТА № 02-01-02
(локальный сметный расчет)
на Отопление,
(наименование работ и затрат, наименование объекта)
| Основание: | 97/01(02)-18 ИОС3 | [7 empty] | в базисных ценах |  |  | в текущих ценах
[5 empty] | Сметная стоимость, руб.: |  |  |  |  | 28377 |  |  | 215000
[5 empty] | Нормативная трудоемкость, чел.час: |  |  |  |  | 116.36 |  |  | 116.36
[5 empty] | Средства на оплату труда, руб.: |  |  |  |  | 1088 |  |  | 21713
Составлен в базисных и текущих ценах по состоянию на 3кв. 2018 г.
№ п.п. | Шифр и номер позиции норматива Наименование работ и затрат | Количество, единица измерения | Стоимость единицы |  |  | Общая стоимость в базисных ценах |  |  | Индекс |  | Общая стоимость в текущих ценах |  |  | Затраты труда рабочих, механизаторов, ч.час
|  |  | Всего | Эксплуатация машин | Материалы | Всего | Эксплуатация машин | Материалы | Всего | Эксплуатация машин | Всего | Эксплуатация машин | Материалы
|  |  | Оплата труда | в т.ч. опл. труда |  | Оплата труда | в т.ч. опл. труда |  | Оплата труда | Материалы | Оплата труда | в т.ч. опл. труда
1 | 2 | 3 | 4 | 5 | 6 | 7 | 8 | 9 | 10 | 11 | 12 | 13 | 14 | 15
1 | ТЕР18-03-001-01 Установка радиаторов: чугунных ______________ (Территориальная поправка к базе 2001г МАТ=1,1), МАТ х 1,1 | 0,3306 100 кВт радиаторов и конвекторов | 37160,95 _____ 649,51 | 370,97 _____ 33,62 | 36140.47 | 12285 _____ 215 | 123 _____ 11 | 11947 | _____ 21,18 | 10,872 _____ 8,997 | 113378 _____ 4548 | 1333 _____ 235 | 107497 | 25,03 _____ 0,9 | Р | 21.18 | 12285 | 113378 |  |  |  |  | 120743
| Накладные расходы от ФОТ(4783 руб.) | 128%*0.9 |  |  |  | 260 |  |  | 98%=128%*(0.9*0.85) |  | 4687 | [7 empty] | Накладные расходы от ФОТ(4783 руб.) |  | 4687 |  |  | 260
| Сметная прибыль от ФОТ(4783 руб.) | 83%*0.85 |  |  |  | 159 |  |  | 56%=83%*(0.85*0.8) |  | 2678 | [8 empty] | Сметная прибыль от ФОТ(4783 руб.) |  | 2678 |  |  | 159
| Всего с НР и СП |  |  |  |  | 12704 |  |  |  |  | 120743 | [7 empty] | Всего с НР и СП |  | 120743 |  |  | 12704
2 | ТЕР17-01-002-02 Установка полотенцесушителей: из латунных хромированных труб ______________ (Территориальная поправка к базе 2001г МАТ=1,1), МАТ х 1,1 | 0,8 10 шт. | 3086,92 _____ 228,41 | 9.75 | 2848.76 | 2470 _____ 183 | 8 | 2279 | _____ 21,18 | 10,064 _____ 8,756 | 23904 _____ 3870 | 78 | 19956 | 19.84 | Р | 21.18 | 2470 | 23904 |  |  |  |  | 29864
| Накладные расходы от ФОТ(3870 руб.) | 128%*0.9 |  |  |  | 211 |  |  | 98%=128%*(0.9*0.85) |  | 3793 | [7 empty] | Накладные расходы от ФОТ(3870 руб.) |  | 3793 |  |  | 211
| Сметная прибыль от ФОТ(3870 руб.) | 83%*0.85 |  |  |  | 129 |  |  | 56%=83%*(0.85*0.8) |  | 2167 | [8 empty] | Сметная прибыль от ФОТ(3870 руб.) |  | 2167 |  |  | 129
| Всего с НР и СП |  |  |  |  | 2810 |  |  |  |  | 29864 | [7 empty] | Всего с НР и СП |  | 29864 |  |  | 2810
3 | ФЕР16-04-005-03 Прокладка внутренних трубопроводов водоснабжения и отопления из полипропиленовых труб: 32 мм ______________ (Территориальная поправка к базе 2001г МАТ=1,1), МАТ х 1,1 | 0,55 100 м | 1155,12 _____ 729,8 | 392,19 _____ 0,26 | 33.13 | 635 _____ 401 | 216 | 18 | _____ 18,731 | 2,385 _____ 3,545 | 8097 _____ 7518 | 514 _____ 3 | 65 | 42,21 _____ 0,01 | Р | 18.731 | 635 | 8097 |  |  |  |  | 19680
| Накладные расходы от ФОТ(7521 руб.) | 128%*0.9 |  |  |  | 462 |  |  | 98%=128%*(0.9*0.85) |  | 7371 | [7 empty] | Накладные расходы от ФОТ(7521 руб.) |  | 7371 |  |  | 462
| Сметная прибыль от ФОТ(7521 руб.) | 83%*0.85 |  |  |  | 283 |  |  | 56%=83%*(0.85*0.8) |  | 4212 | [8 empty] | Сметная прибыль от ФОТ(7521 руб.) |  | 4212 |  |  | 283
| Всего с НР и СП |  |  |  |  | 1380 |  |  |  |  | 19680 | [7 empty] | Всего с НР и СП |  | 19680 |  |  | 1380
4 | ФЕР16-04-005-02 Прокладка внутренних трубопроводов водоснабжения и отопления из полипропиленовых труб: 25 мм ______________ (Территориальная поправка к базе 2001г МАТ=1,1), МАТ х 1,1 | 0,26 100 м | 1186,1 _____ 774,59 | 374,54 _____ 0,12 | 36.97 | 308 _____ 201 | 97 | 10 | _____ 20 | 2,371 _____ 3,499 | 4292 _____ 4028 | 231 _____ 1 | 33 | 21.18 | Р | 20 | 308 | 4292 |  |  |  |  | 10496
| Накладные расходы от ФОТ(4029 руб.) | 128%*0.9 |  |  |  | 232 |  |  | 98%=128%*(0.9*0.85) |  | 3948 | [7 empty] | Накладные расходы от ФОТ(4029 руб.) |  | 3948 |  |  | 232
| Сметная прибыль от ФОТ(4029 руб.) | 83%*0.85 |  |  |  | 142 |  |  | 56%=83%*(0.85*0.8) |  | 2256 | [8 empty] | Сметная прибыль от ФОТ(4029 руб.) |  | 2256 |  |  | 142
| Всего с НР и СП |  |  |  |  | 682 |  |  |  |  | 10496 | [7 empty] | Всего с НР и СП |  | 10496 |  |  | 682
5 | ФЕР16-04-005-01 Прокладка внутренних трубопроводов водоснабжения и отопления из полипропиленовых труб: 20 мм ______________ (Территориальная поправка к базе 2001г МАТ=1,1), МАТ х 1,1 | 0,06 100 м | 1432,01 _____ 921,99 | 468,26 _____ 0,09 | 41.76 | 86 _____ 55 | 28 | 3 | _____ 18,778 | 2,396 _____ 3,44 | 1115 _____ 1039 | 67 | 9 | 5.82 | Р | 18.778 | 86 | 1115 |  |  |  |  | 2715
| Накладные расходы от ФОТ(1039 руб.) | 128%*0.9 |  |  |  | 63 |  |  | 98%=128%*(0.9*0.85) |  | 1018 | [7 empty] | Накладные расходы от ФОТ(1039 руб.) |  | 1018 |  |  | 63
| Сметная прибыль от ФОТ(1039 руб.) | 83%*0.85 |  |  |  | 39 |  |  | 56%=83%*(0.85*0.8) |  | 582 | [8 empty] | Сметная прибыль от ФОТ(1039 руб.) |  | 582 |  |  | 39
| Всего с НР и СП |  |  |  |  | 188 |  |  |  |  | 2715 | [7 empty] | Всего с НР и СП |  | 2715 |  |  | 188
6 | ТССЦ-302-3346 Трубопроводы напорные из полипропилена PPRS с гильзами и креплениями для холодного и горячего водоснабжения: PN20 SDR 6, диаметром 32 мм, толщина стенки 5,4 мм ______________ (Территориальная поправка к базе 2001г МАТ=1,1), МАТ х 1,1 | 55,605 м | 55.14 |  | 55.14 | 3066 |  | 3066 |  | _____ 2,486 | 7623 |  | 7623 |  | М |  | 3066 | 7623 |  |  |  |  | 7623
7 | ТССЦ-302-3345 Трубопроводы напорные из полипропилена PPRS с гильзами и креплениями для холодного и горячего водоснабжения: PN20 SDR 6, диаметром 25 мм, толщина стенки 4,2 мм ______________ (Территориальная поправка к базе 2001г МАТ=1,1), МАТ х 1,1 | 26,208 м | 50.47 |  | 50.47 | 1323 |  | 1323 |  | _____ 2,486 | 3288 |  | 3288 |  | М |  | 1323 | 3288 |  |  |  |  | 3288
8 | ТССЦ-302-3344 Трубопроводы напорные из полипропилена PPRS с гильзами и креплениями для холодного и горячего водоснабжения: PN20 SDR 6, диаметром 20 мм, толщина стенки 3,4 мм ______________ (Территориальная поправка к базе 2001г МАТ=1,1), МАТ х 1,1 | 6,03 м | 37.37 |  | 37.37 | 225 |  | 225 |  | _____ 2,486 | 560 |  | 560 |  | М |  | 225 | 560 |  |  |  |  | 560
9 | ТССЦ-507-3175 прим. Угольник 90 град. полипропиленовый диаметром: 32 мм ______________ (Территориальная поправка к базе 2001г МАТ=1,1), МАТ х 1,1 | 1,4 10 шт. | 56.54 |  | 56.54 | 79 |  | 79 |  | _____ 4,025 | 319 |  | 319 |  | М |  | 79 | 319 |  |  |  |  | 319
10 | ТССЦ-507-3174 Угольник 90 град. полипропиленовый диаметром: 25 мм ______________ (Территориальная поправка к базе 2001г МАТ=1,1), МАТ х 1,1 | 3,2 10 шт. | 27.5 |  | 27.5 | 88 |  | 88 |  | _____ 2,52 | 222 |  | 222 |  | М |  | 88 | 222 |  |  |  |  | 222
11 | ТССЦ-507-3288 Тройник полипропиленовый соединительный диаметром: 32 мм ______________ (Территориальная поправка к базе 2001г МАТ=1,1), МАТ х 1,1 | 5 10 шт. | 40.59 |  | 40.59 | 203 |  | 203 |  | _____ 4,873 | 989 |  | 989 |  | М |  | 203 | 989 |  |  |  |  | 989
12 | ТССЦ-507-5058 Муфта полипропиленовая переходная диаметром: 32х25 мм ______________ (Территориальная поправка к базе 2001г МАТ=1,1), МАТ х 1,1 | 3,8 10 шт. | 15.73 |  | 15.73 | 60 |  | 60 |  | _____ 4,252 | 254 |  | 254 |  | М |  | 60 | 254 |  |  |  |  | 254
13 | ТССЦ-302-1151 Вентиль проходной для полипропиленовых трубопроводов диаметром: 25 мм ______________ (Территориальная поправка к базе 2001г МАТ=1,1), МАТ х 1,1 | 38 шт. | 98.27 |  | 98.27 | 3734 |  | 3734 |  | _____ 2,221 | 8294 |  | 8294 |  | М |  | 3734 | 8294 |  |  |  |  | 8294
14 | ТССЦ-507-5029 Муфта полипропиленовая комбинированная, с наружной резьбой диаметром: 20х3/4" ______________ (Территориальная поправка к базе 2001г МАТ=1,1), МАТ х 1,1 | 5,4 10 шт. | 143.44 |  | 143.44 | 775 |  | 775 |  | _____ 4,778 | 3701 |  | 3701 |  | М |  | 775 | 3701 |  |  |  |  | 3701
15 | ТССЦ-507-5044 Муфта полипропиленовая комбинированная, с внутренней резьбой, под ключ диаметром: 32х1" ______________ (Территориальная поправка к базе 2001г МАТ=1,1), МАТ х 1,1 | 3,4 10 шт. | 157.52 |  | 157.52 | 536 |  | 536 |  | _____ 6,631 | 3551 |  | 3551 |  | М |  | 536 | 3551 |  |  |  |  | 3551
16 | ТССЦ-302-1237 Сгоны стальные с муфтой и контргайкой, диаметром: 20 мм ______________ (Территориальная поправка к базе 2001г МАТ=1,1), МАТ х 1,1 | 16 шт. | 8.04 |  | 8.04 | 129 |  | 129 |  | _____ 5 | 643 |  | 643 |  | М |  | 129 | 643 |  |  |  |  | 643
17 | ТССЦ-302-1229 Соединения на сгоне стальные: переходы, диаметром: до 20 мм ______________ (Территориальная поправка к базе 2001г МАТ=1,1), МАТ х 1,1 | 16 шт. | 3.05 |  | 3.05 | 49 |  | 49 |  | _____ 5,365 | 262 |  | 262 |  | М |  | 49 | 262 |  |  |  |  | 262
18 | ТЕР18-07-001-05 Установка кранов воздушных ______________ (Территориальная поправка к базе 2001г МАТ=1,1), МАТ х 1,1 | 19 1 компл. | 16,03 _____ 1,17 |  | 14.86 | 305 _____ 22 |  | 283 | _____ 21,18 | _____ 2,12 | 1070 _____ 471 |  | 599 | 2.28 | Р | 21.18 | 305 | 1070 |  |  |  |  | 1796
| Накладные расходы от ФОТ(471 руб.) | 128%*0.9 |  |  |  | 25 |  |  | 98%=128%*(0.9*0.85) |  | 462 | [7 empty] | Накладные расходы от ФОТ(471 руб.) |  | 462 |  |  | 25
| Сметная прибыль от ФОТ(471 руб.) | 83%*0.85 |  |  |  | 16 |  |  | 56%=83%*(0.85*0.8) |  | 264 | [8 empty] | Сметная прибыль от ФОТ(471 руб.) |  | 264 |  |  | 16
| Всего с НР и СП |  |  |  |  | 346 |  |  |  |  | 1796 | [7 empty] | Всего с НР и СП |  | 1796 |  |  | 346
Итого прямые затраты по смете | [5 empty] | 26356 1077 | 472 11 | 24807 |  |  | 181562 21474 | 2223 239 | 157865 | 116,36 0,91
В том числе (справочно):
фонд оплаты труда (ФОТ) | [5 empty] | 1088 |  |  |  |  | 21713
материалы | [5 empty] | 24807 |  |  |  |  | 157865
эксплуатация машин и механизмов | [5 empty] | 472 |  |  |  |  | 2223
Накладные расходы | [5 empty] | 1253 |  |  |  |  | 21279
Сметная прибыль | [5 empty] | 768 |  |  |  |  | 12159
Итоги по смете:
Сантехнические работы - внутренние (трубопроводы, водопровод, канализация, отопление, газоснабжение, вентиляция и кондиционирование воздуха) | [5 empty] | 28377 |  |  |  |  | 215000 |  |  | 116,36 0,91
Итого | [5 empty] | 28377 |  |  |  |  | 215000 |  |  | 116,36 0,91
ВСЕГО по смете | [5 empty] | 28377 |  |  |  |  | 215000 |  |  | 116,36 0,91
Составил:______________ ()
Проверил:______________ ()
Note on A3: <Наименование стройки>
Note on A6: <Индекс/ЛН локальной сметы>
Note on A8: на <Наименование локальной сметы>,<Наименование объекта>
Note on C11: <Основание>
Note on K12: <Итого по расчету>
Note on N12: <Итого по расчету>
Note on K13: <Итого ТЗ>
Note on N13: <Итого ТЗ>
Note on K14: <Итого ФОТ>
Note on N14: <Итого ФОТ>
Note on A20: <Номер позиции по смете>
Note on B20: <Обоснование (код) позиции> <Примечание> <Наименование (текстовая часть) расценки> ______________ <Обоснование коэффициентов> ______________ <Формула расчета стоимости единицы> Территориальные поправки: ПЗ х <Территориальная поправка к ПЗ к расценкам 2001г.>, ОЗП х <Территориальная поправка к ОЗП к расценкам 2001г.>, ЭМ х <Территориальная поправка к ЭМ к расценкам 2001г.>, ЗПМ х <Территориальная поправка к ЗПМ к расценкам 2001г.>, МАТ х <Территориальная поправка к МАТ к расценкам 2001г.> _____ <Строка задания НР для БИМ> <Строка задания СП для БИМ>
Note on C20: <Количество всего (физ. объем) по позиции> <Ед. измерения по расценке> _______ <Нормы НР по позиции для баз.цен><Нормы СП по позиции для баз.цен>
Note on D20: <ПЗ по позиции на единицу в базисных ценах с учетом всех к-тов> _____ <ОЗП по позиции на единицу в базисных ценах с учетом всех к-тов>
Note on E20: <ЭММ по позиции на единицу в базисных ценах с учетом всех к-тов> _____ <ЗПМ по позиции на единицу в базисных ценах с учетом всех к-тов>
Note on F20: <МАТ по позиции на единицу в базисных ценах с учетом всех к-тов>
Note on G20: <Общая стоимость ПЗ по позиции в базисных ценах с учетом к-тов к итогам> _____ <Общая стоимость ОЗП по позиции в базисных ценах с учетом к-тов к итогам> _____ <Сумма НР по позиции при расчете в базисных ценах> <Сумма СП по позиции при расчете в базисных ценах>
Note on H20: <Общая стоимость ЭММ по позиции в базисных ценах с учетом к-тов к итогам> _____ <Общая стоимость ЗПМ по позиции в базисных ценах с учетом к-тов к итогам>
Note on I20: <Общая стоимость МАТ по позиции в базисных ценах с учетом к-тов к итогам>
Note on J20: <Индекс к СМР> _____ <Индекс к позиции на ОЗП> _____ <Нормы НР по позиции при БИМ> <Нормы СП по позиции при БИМ>
Note on K20: <Индекс к позиции на ЭМ> _____ <Индекс к позиции на МАТ>
Note on L20: <Общая стоимость ПЗ по позиции для БИМ до начисления НР и СП> _____ <Общая стоимость ОЗП по позиции для БИМ до начисления НР и СП> _____ <Сумма НР по позиции для БИМ> <Сумма СП по позиции для БИМ>
Note on M20: <Общая стоимость ЭММ по позиции для БИМ до начисления НР и СП> _____ <Общая стоимость ЗПМ по позиции для БИМ до начисления НР и СП>
Note on N20: <Общая стоимость МАТ по позиции для БИМ до начисления НР и СП>
Note on O20: <ТЗ по позиции всего> _____ <ТЗМ по позиции всего>
Note on P20: <Признак материала - позиции>
Note on Q20: <Индекс к позиции на ОЗП>
Note on R20: <ИТОГО ПЗ на физобъем по позиции в базисных ценах>
Note on S20: <Общая стоимость ПЗ по позиции для БИМ до начисления НР и СП>
Note on T20: <Строка задания НР для БИМ>
Note on U20: <Строка задания СП для БИМ>
Note on V20: <Сумма НР по позиции для БИМ>
Note on W20: <Сумма СП по позиции для БИМ>
Note on X20: <Итоговое значение по позиции для БИМ>
Note on Y20: <Сумма НР по позиции при расчете в базисных ценах>
Note on Z20: <Сумма СП по позиции при расчете в базисных ценах>
Note on A69: <Текстовая часть (итоги)>
Note on G69: <Прямые затраты в базисных ценах (итоги)> <З/п основных рабочих в базисных ценах (итоги)>
Note on H69: <Эксплуатация машин в базисных ценах (итоги)> <З/п машинистов в базисных ценах (итоги)>
Note on I69: <Материалы в базисных ценах (итоги)>
Note on L69: <Прямые затраты (итоги)> <З/п основных рабочих (итоги)>
Note on M69: <Эксплуатация машин (итоги)> <З/п машинистов (итоги)>
Note on N69: <Материалы (итоги)>
Note on O69: <Трудозатраты основных рабочих (итоги)> <Трудозатраты машинистов (итоги)>
Note on A71: ______________ (<Составил>)
Note on A73: ______________ (<Проверил>)