## Мои данные
Форма 4т
УТВЕРЖДАЮ:
Приложение № 2
к информационной карте
(наименование стройки)
ЛОКАЛЬНАЯ СМЕТА № 1
(локальный сметный расчет)
на выполнение работ по обустройству искусственных неровностей вблизи детских образовательных учреждений в городе Рубцовске в 2019 году
(наименование работ и затрат, наименование объекта)
Основание: дефектная ведомость
[5 empty] | Сметная стоимость |  |  |  |  | 257.705 |  | тыс.руб.
[5 empty] | Нормативная трудоемкость |  |  |  |  | 44.9646 |  | чел.час
[5 empty] | Средства на оплату труда |  |  |  |  | 11.713 |  | тыс.руб.
Составлен в базисных и текущих ценах по состоянию на 1 квартал 2019 г.
№ п.п. | Шифр и номер позиции норматива Наименование работ и затрат | Объём | Базисная стоимость за единицу |  |  | Базисная стоимость всего |  |  | Индекс |  | Текущая стоимость всего
|  |  | Всего | Осн. з/п | Эксп. | Всего | Осн. з/п | Эксп. | Осн. з/п | Эксп. | Всего | Осн. з/п | Эксп.
|  |  |  | Материал | В т.ч. з/п |  | Материал | В т.ч. з/п | Материал | В т.ч. з/п |  | Материал | В т.ч. з/п
1 | 2 | 3 | 4 | 5 | 6 | 7 | 8 | 9 | 10 | 11 | 12 | 13 | 14
Раздел 1. ул. Октябрьская в районе детского общеобразовательного учреждения МБОУ "Лицей"
Устройство искусственной неровности
1 | ТЕРр68-12-6 Снятие деформированных асфальтобетонных покрытий самоходными холодными фрезами с шириной фрезерования 500-1000 мм и толщиной слоя: до 30 мм 1000 м2 покрытия ------------------------ (Территориальная поправка к базе 2001г МАТ=1,1) | 0,01995 (7*9,5*0,03/100) | 2684.56 | 38.64 | 2645,92 ---------- 103,33 | 54 | 1 | 53 ---------- 2 | 22.11 | 6,563 ---------- 22,103 | 363 | 17 | 346 ---------- 46
Накладные расходы от ФОТ(63 руб.)55
Сметная прибыль от ФОТ(63 руб.)30
Всего с НР и СП448
2 | ТССЦпг-03-21-01-010 Перевозка грузов автомобилями-самосвалами грузоподъемностью 10 т, работающих вне карьера, на расстояние: до 10 км I класс груза 1 т груза ------------------------ (Территориальная поправка к базе 2001г МАТ=1,1) | 1.185 | 11.52 |  | 11.52 | 14 |  | 14 |  | 10.321 | 141 |  | 141
НР 0%=0%*0.85 от ФОТ
СП 0%=0%*0.8 от ФОТ
Всего с НР и СП141
3 | ТЕР27-06-026-01 Розлив вяжущих материалов 1 т ------------------------ (Территориальная поправка к базе 2001г МАТ=1,1; Прил.27.3 п.3.1Производство работ на одной половине проезжей части при систематическом движении транспорта на другой ОЗП=1,2; ЭМ=1,2 к расх.; ЗПМ=1,2; ТЗ=1,2; ТЗМ=1,2) | 0,0532 (66,5*0,8/1000) | 3038.94 | ---------- 2990,94 | 48 ---------- 7,85 | 162 | ---------- 159 | 3 | 22,11 ---------- 9,164 | 8,554 ---------- 22,099 | 1480 | ---------- 1458 | 22 ---------- 9
Накладные расходы от ФОТ(9 руб.)11
Сметная прибыль от ФОТ(9 руб.)6
Всего с НР и СП1497
4 | ТЕРр68-10-2 Устройство выравнивающего слоя из асфальтобетонной смеси: без применения укладчиков асфальтобетона 100 т смеси ------------------------ (Территориальная поправка к базе 2001г МАТ=1,1; ОП п.1.68.2При выполнении работ по ремонту дорожных оснований и покрытий в условиях непрекращающегося движения транспорта ОЗП=1,2; ЭМ=1,2 к расх.; ЗПМ=1,2; ТЗ=1,2; ТЗМ=1,2) | 0,0924 (9,24/100) | 35270.96 | 947,38 ---------- 30538,17 | 3785,41 ---------- 455,94 | 3259 | 88 ---------- 2821 | 350 ---------- 42 | 22,11 ---------- 10,977 | 7,922 ---------- 22,094 | 35680 | 1935 ---------- 30974 | 2771 ---------- 931
Накладные расходы от ФОТ(2866 руб.)2522
Сметная прибыль от ФОТ(2866 руб.)1376
Всего с НР и СП39578
5 | ТССЦ-410-0021 Асфальтобетонные смеси дорожные, аэродромные и асфальтобетон (горячие и теплые для пористого асфальтобетона щебеночные и гравийные), марка I т ------------------------ (Территориальная поправка к базе 2001г МАТ=1,1) | -9.332 | 302.2 | ---------- 302,2 |  | -2820 | ---------- -2820 |  | ---------- 10,974 |  | -30948 | ---------- -30948
6 | ТССЦ-410-0006 Асфальтобетонные смеси дорожные, аэродромные и асфальтобетон (горячие и теплые для плотного асфальтобетона мелко и крупнозернистые, песчаные), марка II, тип Б т ------------------------ (Территориальная поправка к базе 2001г МАТ=1,1) | 9.332 | 329.04 | ---------- 329,04 |  | 3071 | ---------- 3071 |  | ---------- 12,96 |  | 39795 | ---------- 39795
Дорожные знаки
7 | ТЕР27-09-012-01 Установка дорожных знаков на существующие опоры 100 знаков ------------------------ (Территориальная поправка к базе 2001г МАТ=1,1) | 0.07 | 840.94 | 563,04 ---------- 277,9 |  | 59 | 39 ---------- 20 |  | 22,11 ---------- 9,989 |  | 1066 | 871 ---------- 195
Накладные расходы от ФОТ(871 руб.)1054
Сметная прибыль от ФОТ(871 руб.)566
Всего с НР и СП2686
8 | ТССЦ-101-4289 Знаки дорожные на оцинкованной подоснове со световозвращающей пленкой предупреждающие, размером 900х900х900 мм, тип 1.17 шт. ------------------------ (Территориальная поправка к базе 2001г МАТ=1,1) | 1 | 415.32 | ---------- 415,32 |  | 415 | ---------- 415 |  | ---------- 2,646 |  | 1099 | ---------- 1099
9 | ТССЦ-101-4289 Знаки дорожные на оцинкованной подоснове со световозвращающей пленкой предупреждающие, размером 900х900х900 мм, тип 1.1, 1.2, 1.5-1.33 шт. ------------------------ (Территориальная поправка к базе 2001г МАТ=1,1) | 2 | 415.32 | ---------- 415,32 |  | 831 | ---------- 831 |  | ---------- 2,646 |  | 2198 | ---------- 2198
10 | ТССЦ-101-4298 Знаки дорожные на оцинкованной подоснове со световозвращающей пленкой запрещающие, круг диаметром 700 мм, тип 3.24 шт. ------------------------ (Территориальная поправка к базе 2001г МАТ=1,1) | 2 | 513.45 | ---------- 513,45 |  | 1027 | ---------- 1027 |  | ---------- 2,586 |  | 2656 | ---------- 2656
11 | ТССЦ-101-4301 Знаки дорожные на оцинкованной подоснове со световозвращающей пленкой особых предписаний, размером 700х700 мм, тип 5.20 шт. ------------------------ (Территориальная поправка к базе 2001г МАТ=1,1) | 1 | 523.78 | ---------- 523,78 |  | 524 | ---------- 524 |  | ---------- 2,66 |  | 1393 | ---------- 1393
12 | ТССЦ-101-4309 Знаки дорожные на оцинкованной подоснове со световозвращающей пленкой дополнительной информации, размером 350х700 мм, тип 8.1.1, 8.1.3-8.12, 8.14-8.21.3 шт. ------------------------ (Территориальная поправка к базе 2001г МАТ=1,1) | 1 | 314.38 | ---------- 314,38 |  | 314 | ---------- 314 |  | ---------- 2,817 |  | 886 | ---------- 886
Дорожная разметка
13 | ТЕР27-09-018-01 Нанесение линии горизонтальной дорожной разметки краской со световозвращающими элементами на дорожное покрытие (1.25) 100 м2 линии горизонтальной разметки ------------------------ (Территориальная поправка к базе 2001г МАТ=1,1) | 0,072 (0,4*2*9/100) | 2184.47 | 16,3 ---------- 1973,96 | 194,21 ---------- 26,48 | 157 | 1 ---------- 142 | 14 ---------- 2 | 22,11 ---------- 4,547 | 8,859 ---------- 22,1 | 796 | 26 ---------- 646 | 124 ---------- 42
Накладные расходы от ФОТ(68 руб.)82
Сметная прибыль от ФОТ(68 руб.)44
Всего с НР и СП922
14 | ТЕР27-09-016-03 Разметка проезжей части краской сплошной линией шириной : 0,4 м (1.14.1) 1 км линии ------------------------ (Территориальная поправка к базе 2001г МАТ=1,1) | 0,0144 (4*0,4*9/1000) | 6286.62 | 26,9 ---------- 6094,37 | 165,35 ---------- 23,42 | 91 | ---------- 89 | 2 | 22,11 ---------- 2,249 | 8,731 ---------- 22,098 | 227 | 9 ---------- 197 | 21 ---------- 7
Накладные расходы от ФОТ(16 руб.)19
Сметная прибыль от ФОТ(16 руб.)10
Всего с НР и СП256
15 | ТССЦ-113-0245 Эмаль ПФ-133 темно-серая т ------------------------ (Территориальная поправка к базе 2001г МАТ=1,1) | -0.0024 | 36064.75 | ---------- 36064,75 |  | -87 | ---------- -87 |  | ---------- 2,215 |  | -192 | ---------- -192
16 | ТССЦ-101-5984 Пластик холодный двухкомпонентный для нанесения дорожной разметки (расход при толщине 1,5 мм- 4 кг/м2) кг ------------------------ (Территориальная поправка к базе 2001г МАТ=1,1) | 57,6 (4*(9*4*0,4)) | 45.23 | ---------- 45,23 |  | 2605 | ---------- 2605 |  | ---------- 4,907 |  | 12784 | ---------- 12784
Итого по разделу | [5 empty] | 9988 |  |  |  |  | 75201
Раздел 2. пер. Гражданский в районе детского общеобразовательного учреждения МБОУ "Гимназия №8
Устройство искусственной неровности
17 | ТЕРр68-12-6 Снятие деформированных асфальтобетонных покрытий самоходными холодными фрезами с шириной фрезерования 500-1000 мм и толщиной слоя: до 30 мм 1000 м2 покрытия ------------------------ (Территориальная поправка к базе 2001г МАТ=1,1) | 0,0168 (7*8*0,03/100) | 2684.56 | 38.64 | 2645,92 ---------- 103,33 | 45 | 1 | 44 ---------- 2 | 22.11 | 6,563 ---------- 22,103 | 306 | 14 | 292 ---------- 38
Накладные расходы от ФОТ(52 руб.)46
Сметная прибыль от ФОТ(52 руб.)25
Всего с НР и СП377
18 | ТССЦпг-03-21-01-010 Перевозка грузов автомобилями-самосвалами грузоподъемностью 10 т, работающих вне карьера, на расстояние: до 10 км I класс груза 1 т груза ------------------------ (Территориальная поправка к базе 2001г МАТ=1,1) | 0.9979 | 11.52 |  | 11.52 | 11 |  | 11 |  | 10.321 | 119 |  | 119
НР 0%=0%*0.85 от ФОТ
СП 0%=0%*0.8 от ФОТ
Всего с НР и СП119
19 | ТЕР27-06-026-01 Розлив вяжущих материалов 1 т ------------------------ (Территориальная поправка к базе 2001г МАТ=1,1; Прил.27.3 п.3.1Производство работ на одной половине проезжей части при систематическом движении транспорта на другой ОЗП=1,2; ЭМ=1,2 к расх.; ЗПМ=1,2; ТЗ=1,2; ТЗМ=1,2) | 0,0448 (56*0,8/1000) | 3038.94 | ---------- 2990,94 | 48 ---------- 7,85 | 136 | ---------- 134 | 2 | 22,11 ---------- 9,164 | 8,554 ---------- 22,099 | 1246 | ---------- 1228 | 18 ---------- 8
Накладные расходы от ФОТ(8 руб.)10
Сметная прибыль от ФОТ(8 руб.)5
Всего с НР и СП1261
20 | ТЕРр68-10-2 Устройство выравнивающего слоя из асфальтобетонной смеси: без применения укладчиков асфальтобетона 100 т смеси ------------------------ (Территориальная поправка к базе 2001г МАТ=1,1; ОП п.1.68.2При выполнении работ по ремонту дорожных оснований и покрытий в условиях непрекращающегося движения транспорта ОЗП=1,2; ЭМ=1,2 к расх.; ЗПМ=1,2; ТЗ=1,2; ТЗМ=1,2) | 0,07782 (7,782/100) | 35270.96 | 947,38 ---------- 30538,17 | 3785,41 ---------- 455,94 | 2745 | 74 ---------- 2376 | 295 ---------- 35 | 22,11 ---------- 10,977 | 7,922 ---------- 22,094 | 30050 | 1630 ---------- 26086 | 2334 ---------- 784
Накладные расходы от ФОТ(2414 руб.)2124
Сметная прибыль от ФОТ(2414 руб.)1159
Всего с НР и СП33333
21 | ТССЦ-410-0021 Асфальтобетонные смеси дорожные, аэродромные и асфальтобетон (горячие и теплые для пористого асфальтобетона щебеночные и гравийные), марка I т ------------------------ (Территориальная поправка к базе 2001г МАТ=1,1) | -7.86 | 302.2 | ---------- 302,2 |  | -2375 | ---------- -2375 |  | ---------- 10,974 |  | -26067 | ---------- -26067
22 | ТССЦ-410-0006 Асфальтобетонные смеси дорожные, аэродромные и асфальтобетон (горячие и теплые для плотного асфальтобетона мелко и крупнозернистые, песчаные), марка II, тип Б т ------------------------ (Территориальная поправка к базе 2001г МАТ=1,1) | 7.86 | 329.04 | ---------- 329,04 |  | 2586 | ---------- 2586 |  | ---------- 12,96 |  | 33518 | ---------- 33518
Дорожные знаки
23 | ТЕР27-09-008-01 Установка дорожных знаков бесфундаментных: на металлических стойках 100 знаков ------------------------ (Территориальная поправка к базе 2001г МАТ=1,1) | 0.02 | 6827.03 | 2976,77 ---------- 1546,81 | 2303,45 ---------- 211,06 | 137 | 60 ---------- 31 | 46 ---------- 4 | 22,11 ---------- 5,152 | 7,841 ---------- 22,103 | 1837 | 1316 ---------- 160 | 361 ---------- 93
Накладные расходы от ФОТ(1409 руб.)1705
Сметная прибыль от ФОТ(1409 руб.)916
Всего с НР и СП4458
24 | ТССЦ-110-0243 Стойки металлические под дорожные знаки из круглых труб и гнутосварных профилей, массой до 0,01 т т ------------------------ (Территориальная поправка к базе 2001г МАТ=1,1) | 0.06 | 11963.83 | ---------- 11963,83 |  | 718 | ---------- 718 |  | ---------- 3,974 |  | 2853 | ---------- 2853
25 | ТССЦ-101-4298 Знаки дорожные на оцинкованной подоснове со световозвращающей пленкой запрещающие, круг диаметром 700 мм, тип 3.24 шт. ------------------------ (Территориальная поправка к базе 2001г МАТ=1,1) | 1 | 513.45 | ---------- 513,45 |  | 513 | ---------- 513 |  | ---------- 2,586 |  | 1328 | ---------- 1328
26 | ТССЦ-101-4301 Знаки дорожные на оцинкованной подоснове со световозвращающей пленкой особых предписаний, размером 700х700 мм, тип 5.20 шт. ------------------------ (Территориальная поправка к базе 2001г МАТ=1,1) | 1 | 523.78 | ---------- 523,78 |  | 524 | ---------- 524 |  | ---------- 2,66 |  | 1393 | ---------- 1393
27 | ТЕР27-09-012-01 Установка дорожных знаков на существующие опоры 100 знаков ------------------------ (Территориальная поправка к базе 2001г МАТ=1,1) | 0.04 | 840.94 | 563,04 ---------- 277,9 |  | 34 | 23 ---------- 11 |  | 22,11 ---------- 9,989 |  | 609 | 498 ---------- 111
Накладные расходы от ФОТ(498 руб.)603
Сметная прибыль от ФОТ(498 руб.)324
Всего с НР и СП1536
28 | ТССЦ-101-4289 Знаки дорожные на оцинкованной подоснове со световозвращающей пленкой предупреждающие, размером 900х900х900 мм, тип 1.17 шт. ------------------------ (Территориальная поправка к базе 2001г МАТ=1,1) | 2 | 415.32 | ---------- 415,32 |  | 831 | ---------- 831 |  | ---------- 2,646 |  | 2198 | ---------- 2198
29 | ТССЦ-101-4298 Знаки дорожные на оцинкованной подоснове со световозвращающей пленкой запрещающие, круг диаметром 700 мм, тип 3.24 шт. ------------------------ (Территориальная поправка к базе 2001г МАТ=1,1) | 1 | 513.45 | ---------- 513,45 |  | 513 | ---------- 513 |  | ---------- 2,586 |  | 1328 | ---------- 1328
30 | ТССЦ-101-4301 Знаки дорожные на оцинкованной подоснове со световозвращающей пленкой особых предписаний, размером 700х700 мм, тип 5.20 шт. ------------------------ (Территориальная поправка к базе 2001г МАТ=1,1) | 1 | 523.78 | ---------- 523,78 |  | 524 | ---------- 524 |  | ---------- 2,66 |  | 1393 | ---------- 1393
Дорожная разметка
31 | ТЕР27-09-018-01 Нанесение линии горизонтальной дорожной разметки краской со световозвращающими элементами на дорожное покрытие (1.25) 100 м2 линии горизонтальной разметки ------------------------ (Территориальная поправка к базе 2001г МАТ=1,1) | 0,064 (6,4/100) | 2184.47 | 16,3 ---------- 1973,96 | 194,21 ---------- 26,48 | 140 | 1 ---------- 127 | 12 ---------- 2 | 22,11 ---------- 4,547 | 8,859 ---------- 22,1 | 708 | 23 ---------- 575 | 110 ---------- 37
Накладные расходы от ФОТ(60 руб.)73
Сметная прибыль от ФОТ(60 руб.)39
Всего с НР и СП820
32 | ТЕР27-09-016-03 Разметка проезжей части краской сплошной линией шириной : 0,4 м (1.14.1) 1 км линии ------------------------ (Территориальная поправка к базе 2001г МАТ=1,1) | 0,0128 (4*0,4*8/1000) | 6286.62 | 26,9 ---------- 6094,37 | 165,35 ---------- 23,42 | 80 | ---------- 78 | 2 | 22,11 ---------- 2,249 | 8,731 ---------- 22,098 | 202 | 8 ---------- 176 | 18 ---------- 7
Накладные расходы от ФОТ(15 руб.)18
Сметная прибыль от ФОТ(15 руб.)10
Всего с НР и СП230
33 | ТССЦ-113-0245 Эмаль ПФ-133 темно-серая т ------------------------ (Территориальная поправка к базе 2001г МАТ=1,1) | -0.0022 | 36064.75 | ---------- 36064,75 |  | -79 | ---------- -79 |  | ---------- 2,215 |  | -176 | ---------- -176
34 | ТССЦ-101-5984 Пластик холодный двухкомпонентный для нанесения дорожной разметки (расход при толщине 1,5 мм- 4 кг/м2) кг ------------------------ (Территориальная поправка к базе 2001г МАТ=1,1) | 51,2 (4*(8*4*0,4)) | 45.23 | ---------- 45,23 |  | 2316 | ---------- 2316 |  | ---------- 4,907 |  | 11364 | ---------- 11364
Итого по разделу | [5 empty] | 9783 |  |  |  |  | 71265
Раздел 3. ул. Комсомоьская в районе детского общеобразовательного учреждения МБОУ "Лицей"
Устройство искусственной неровности
35 | ТЕРр68-12-6 Снятие деформированных асфальтобетонных покрытий самоходными холодными фрезами с шириной фрезерования 500-1000 мм и толщиной слоя: до 30 мм 1000 м2 покрытия ------------------------ (Территориальная поправка к базе 2001г МАТ=1,1) | 0,0189 (7*9*0,03/100) | 2684.56 | 38.64 | 2645,92 ---------- 103,33 | 51 | 1 | 50 ---------- 2 | 22.11 | 6,563 ---------- 22,103 | 344 | 16 | 328 ---------- 43
Накладные расходы от ФОТ(59 руб.)52
Сметная прибыль от ФОТ(59 руб.)28
Всего с НР и СП424
36 | ТССЦпг-03-21-01-010 Перевозка грузов автомобилями-самосвалами грузоподъемностью 10 т, работающих вне карьера, на расстояние: до 10 км I класс груза 1 т груза ------------------------ (Территориальная поправка к базе 2001г МАТ=1,1) | 1.123 | 11.52 |  | 11.52 | 13 |  | 13 |  | 10.321 | 134 |  | 134
НР 0%=0%*0.85 от ФОТ
СП 0%=0%*0.8 от ФОТ
Всего с НР и СП134
37 | ТЕР27-06-026-01 Розлив вяжущих материалов 1 т ------------------------ (Территориальная поправка к базе 2001г МАТ=1,1; Прил.27.3 п.3.1Производство работ на одной половине проезжей части при систематическом движении транспорта на другой ОЗП=1,2; ЭМ=1,2 к расх.; ЗПМ=1,2; ТЗ=1,2; ТЗМ=1,2) | 0,0504 (63*0,8/1000) | 3038.94 | ---------- 2990,94 | 48 ---------- 7,85 | 153 | ---------- 151 | 2 | 22,11 ---------- 9,164 | 8,554 ---------- 22,099 | 1402 | ---------- 1381 | 21 ---------- 9
Накладные расходы от ФОТ(9 руб.)11
Сметная прибыль от ФОТ(9 руб.)6
Всего с НР и СП1419
38 | ТЕРр68-10-2 Устройство выравнивающего слоя из асфальтобетонной смеси: без применения укладчиков асфальтобетона 100 т смеси ------------------------ (Территориальная поправка к базе 2001г МАТ=1,1; ОП п.1.68.2При выполнении работ по ремонту дорожных оснований и покрытий в условиях непрекращающегося движения транспорта ОЗП=1,2; ЭМ=1,2 к расх.; ЗПМ=1,2; ТЗ=1,2; ТЗМ=1,2) | 0,0875 (8,75/100) | 35270.96 | 947,38 ---------- 30538,17 | 3785,41 ---------- 455,94 | 3086 | 83 ---------- 2672 | 331 ---------- 40 | 22,11 ---------- 10,977 | 7,922 ---------- 22,094 | 33788 | 1833 ---------- 29331 | 2624 ---------- 881
Накладные расходы от ФОТ(2714 руб.)2388
Сметная прибыль от ФОТ(2714 руб.)1303
Всего с НР и СП37479
39 | ТССЦ-410-0021 Асфальтобетонные смеси дорожные, аэродромные и асфальтобетон (горячие и теплые для пористого асфальтобетона щебеночные и гравийные), марка I т ------------------------ (Территориальная поправка к базе 2001г МАТ=1,1) | -8.838 | 302.2 | ---------- 302,2 |  | -2671 | ---------- -2671 |  | ---------- 10,974 |  | -29310 | ---------- -29310
40 | ТССЦ-410-0006 Асфальтобетонные смеси дорожные, аэродромные и асфальтобетон (горячие и теплые для плотного асфальтобетона мелко и крупнозернистые, песчаные), марка II, тип Б т ------------------------ (Территориальная поправка к базе 2001г МАТ=1,1) | 8.838 | 329.04 | ---------- 329,04 |  | 2908 | ---------- 2908 |  | ---------- 12,96 |  | 37689 | ---------- 37689
Дорожные знаки
41 | ТЕР27-09-012-01 Установка дорожных знаков на существующие опоры 100 знаков ------------------------ (Территориальная поправка к базе 2001г МАТ=1,1) | 0.04 | 840.94 | 563,04 ---------- 277,9 |  | 34 | 23 ---------- 11 |  | 22,11 ---------- 9,989 |  | 609 | 498 ---------- 111
Накладные расходы от ФОТ(498 руб.)603
Сметная прибыль от ФОТ(498 руб.)324
Всего с НР и СП1536
42 | ТССЦ-101-4289 Знаки дорожные на оцинкованной подоснове со световозвращающей пленкой предупреждающие, размером 900х900х900 мм, тип 1.17 шт. ------------------------ (Территориальная поправка к базе 2001г МАТ=1,1) | 1 | 415.32 | ---------- 415,32 |  | 415 | ---------- 415 |  | ---------- 2,646 |  | 1099 | ---------- 1099
43 | ТССЦ-101-4298 Знаки дорожные на оцинкованной подоснове со световозвращающей пленкой запрещающие, круг диаметром 700 мм, тип 3.24 шт. ------------------------ (Территориальная поправка к базе 2001г МАТ=1,1) | 2 | 513.45 | ---------- 513,45 |  | 1027 | ---------- 1027 |  | ---------- 2,586 |  | 2656 | ---------- 2656
44 | ТССЦ-101-4301 Знаки дорожные на оцинкованной подоснове со световозвращающей пленкой особых предписаний, размером 700х700 мм, тип 5.20 шт. ------------------------ (Территориальная поправка к базе 2001г МАТ=1,1) | 1 | 523.78 | ---------- 523,78 |  | 524 | ---------- 524 |  | ---------- 2,66 |  | 1393 | ---------- 1393
Дорожная разметка
45 | ТЕР27-09-018-01 Нанесение линии горизонтальной дорожной разметки краской со световозвращающими элементами на дорожное покрытие (1.25) 100 м2 линии горизонтальной разметки ------------------------ (Территориальная поправка к базе 2001г МАТ=1,1) | 0,072 (7.2/100) | 2184.47 | 16,3 ---------- 1973,96 | 194,21 ---------- 26,48 | 157 | 1 ---------- 142 | 14 ---------- 2 | 22,11 ---------- 4,547 | 8,859 ---------- 22,1 | 796 | 26 ---------- 646 | 124 ---------- 42
Накладные расходы от ФОТ(68 руб.)82
Сметная прибыль от ФОТ(68 руб.)44
Всего с НР и СП922
46 | ТЕР27-09-016-03 Разметка проезжей части краской сплошной линией шириной : 0,4 м (1.14.1) 1 км линии ------------------------ (Территориальная поправка к базе 2001г МАТ=1,1) | 0,0144 (4*0,4*9/1000) | 6286.62 | 26,9 ---------- 6094,37 | 165,35 ---------- 23,42 | 91 | ---------- 89 | 2 | 22,11 ---------- 2,249 | 8,731 ---------- 22,098 | 227 | 9 ---------- 197 | 21 ---------- 7
Накладные расходы от ФОТ(16 руб.)19
Сметная прибыль от ФОТ(16 руб.)10
Всего с НР и СП256
47 | ТССЦ-113-0245 Эмаль ПФ-133 темно-серая т ------------------------ (Территориальная поправка к базе 2001г МАТ=1,1) | -0.0024 | 36064.75 | ---------- 36064,75 |  | -87 | ---------- -87 |  | ---------- 2,215 |  | -192 | ---------- -192
48 | ТССЦ-101-5984 Пластик холодный двухкомпонентный для нанесения дорожной разметки (расход при толщине 1,5 мм- 4 кг/м2) кг ------------------------ (Территориальная поправка к базе 2001г МАТ=1,1) | 57,6 (4*(9*4*0,4)) | 45.23 | ---------- 45,23 |  | 2605 | ---------- 2605 |  | ---------- 4,907 |  | 12784 | ---------- 12784
Итого по разделу | [5 empty] | 8571 |  |  |  |  | 68289
Итого прямые затраты по смете | [5 empty] | 27381 | 396 ---------- 25725 | 1260 ---------- 133 |  |  | 197052 | 8729 ---------- 178394 | 9929 ---------- 2984
В том числе (справочно):
фонд оплаты труда (ФОТ) | [5 empty] | 529 |  |  |  |  | 11713
материалы | [5 empty] | 25725 |  |  |  |  | 178394
эксплуатация машин и механизмов | [5 empty] | 1260 |  |  |  |  | 9929
Накладные расходы | [5 empty] | 610 |  |  |  |  | 11477
Сметная прибыль | [5 empty] | 351 |  |  |  |  | 6225
Итоги по смете:
Благоустройство (ремонтно-строительные) | [5 empty] | 10548 |  |  |  |  | 136317
Перевозка грузов автотранспортом | [5 empty] | 38 |  |  |  |  | 394
Автомобильные дороги | [5 empty] | 17756 |  |  |  |  | 78043
Итого | [5 empty] | 28342 |  |  |  |  | 214754
НДС 20% | [10 empty] | 42951
ВСЕГО по смете | [10 empty] | 257705
Note on A10: <Наименование стройки>
Note on A13: <Индекс/ЛН локальной сметы>
Note on A15: на <Наименование локальной сметы>,<Наименование объекта>
Note on C18: <Основание>
Note on K19: =<Итого по расчету>/1000
Note on K20: <Итого ТЗ>
Note on K21: =<Итого ФОТ>/1000
Note on R23: <ИТОГО ПЗ на физобъем по позиции в базисных ценах>
Note on S23: <Общая стоимость ПЗ по позиции для БИМ до начисления НР и СП>
Note on T23: <Строка задания НР для БИМ>
Note on U23: <Строка задания СП для БИМ>
Note on V23: <Сумма НР по позиции для БИМ>
Note on W23: <Сумма СП по позиции для БИМ>
Note on X23: <Итоговое значение по позиции для БИМ>
Note on Y23: <Сумма НР по позиции при расчете в базисных ценах>
Note on Z23: <Сумма СП по позиции при расчете в базисных ценах>
Note on A27: <Номер позиции по смете>
Note on B27: <Обоснование (код) позиции> <Примечание> <Наименование (текстовая часть) расценки> <Ед. измерения по расценке> ------------------------ <Обоснование коэффициентов> ------------------------ <Формула расчета стоимости единицы> ------------------------ <Строка задания НР для БИМ>; (<Сумма НР по позиции для БИМ>) <Строка задания СП для БИМ>; (<Сумма СП по позиции для БИМ>)
Note on C27: <Количество всего (физ. объем) по позиции> (<Формула расчета физ. объема>)
Note on D27: <ПЗ по позиции на единицу в базисных ценах с учетом всех к-тов>
Note on E27: <ОЗП по позиции на единицу в базисных ценах с учетом всех к-тов> ---------- <МАТ по позиции на единицу в базисных ценах с учетом всех к-тов>
Note on F27: <ЭММ по позиции на единицу в базисных ценах с учетом всех к-тов> ---------- <ЗПМ по позиции на единицу в базисных ценах с учетом всех к-тов>
Note on G27: <ИТОГО ПЗ на физобъем по позиции в базисных ценах>
Note on H27: <ИТОГО ОЗП на физобъем по позиции в базисных ценах> ---------- <ИТОГО МАТ на физобъем по позиции в базисных ценах>
Note on I27: <ИТОГО ЭММ на физобъем по позиции в базисных ценах> ---------- <ИТОГО ЗПМ на физобъем по позиции в базисных ценах>
Note on J27: <Индекс к позиции на ОЗП> ---------- <Индекс к позиции на МАТ>
Note on K27: <Индекс к позиции на ЭМ> ---------- <Индекс к позиции на ЗПМ>
Note on L27: <Общая стоимость ПЗ по позиции для БИМ до начисления НР и СП>
Note on M27: <Общая стоимость ОЗП по позиции для БИМ до начисления НР и СП> ---------- <Общая стоимость МАТ по позиции для БИМ до начисления НР и СП>
Note on N27: <Общая стоимость ЭММ по позиции для БИМ до начисления НР и СП> ---------- <Общая стоимость ЗПМ по позиции для БИМ до начисления НР и СП>
Note on P27: <Признак материала - позиции>
Note on Q27: <Индекс к позиции на ОЗП>
Note on A173: ______________ (<Составил>)
Note on A175: ______________ (<Проверил>)