## ЛСР по форме №4
СОГЛАСОВАНО: | [7 empty] | УТВЕРЖДАЮ:
Заместитель Главы Администрации | [7 empty] | Глава города Рубцовска
города Рубцовска - начальник
управления по жилищно-коммунальному
хозяйству и экологии
_____________________М.А. Одокиенко | [7 empty] | _____________________Д.З. Фельдман
" _____ " ________________ 2019 г. | [7 empty] | "____" ______________2019 г.
(наименование стройки)
ЛОКАЛЬНЫЙ СМЕТНЫЙ РАСЧЕТ №
(локальная смета)
на выполнение работ по ремонту придомовой территории по программе "Формирование современной гордской среды" по адресу ул. Октябрьская, 3а, в г. Рубцовске
(наименование работ и затрат, наименование объекта)
Основание:
| Сметная стоимость строительных работ _______________________________________________________________________________________________ |  | ___________________________1314,881 |  | тыс. руб.
| Средства на оплату труда _______________________________________________________________________________________________ |  | ___________________________113,223 |  | тыс. руб.
| Сметная трудоемкость _______________________________________________________________________________________________ |  | _______________________________________________________________________________________________584,13 |  | чел.час
| Возврат материалов _______________________________________________________________________________________________ |  | _______________________________________________________________________________________________3,077 |  | тыс. руб.
Составлен(а) в текущих (прогнозных) ценах по состоянию на ______________
№ пп | Шифр и номер позиции норматива | Наименование работ и затрат, единица измерения | Количество | Стоимость единицы, руб. |  | Общая стоимость, руб. |  |  | Затраты труда рабочих, чел.-ч, не занятых обслуживанием машин
|  |  |  | всего | эксплуата- ции машин | Всего | оплаты труда | эксплуата- ция машин
|  |  |  | оплаты труда | в т.ч. оплаты труда |  |  | в т.ч. оплаты труда | на единицу | всего
1 | 2 | 3 | 4 | 5 | 6 | 7 | 8 | 9 | 10 | 11
Раздел 1. Подготовительные работы 1%
1 | ТЕРр68-3-6 Приказ Минстроя России от 28.02.17 №561/пр | Валка деревьев в городских условиях: (дуб, бук, граб, клен, ясень) диаметром более 300 мм ( прим вяз) (1 складочный м3 кряжей) (Территориальная поправка к базе 2001г МАТ=1,1) ИНДЕКС К ПОЗИЦИИ(справочно): ТЕРр68-3-6 (Индексы к ТЕР Алтайского края (ред-2014 изм-2) 2018-4 кв) ОЗП=21,18; ЭМ=5,309 | 7,45 1,49*5 | 84,37 59,19 | 25.18 | 629 | 441 | 188 | 7.38 | 54.98
2 В | ТССЦ-509-9911 | Возврат-дрова (м3) МАТ=454,24/1,1/5,85 (Территориальная поправка к базе 2001г МАТ=1,1) ИНДЕКС К ПОЗИЦИИ(справочно): 1 МАТ=5,85 | 7.45 | 77,65 454,24/1,1/5,85 |  | (578)
3 | ТЕРр68-1-2 Приказ Минстроя России от 28.02.17 №561/пр | Корчевка пней вручную давностью рубки до трех лет: диаметром до 500 мм твердых пород (1 пень) (Территориальная поправка к базе 2001г МАТ=1,1) ИНДЕКС К ПОЗИЦИИ(справочно): ТЕРр68-1-2 (Индексы к ТЕР Алтайского края (ред-2014 изм-2) 2018-4 кв) ОЗП=21,18; ЭМ=10,528; МАТ=10,777 | 5 | 61,98 37,05 | 2.69 | 310 | 185 | 13 | 5 | 25
Раздел 2. Проезд (752 м2) 1%
4 | ТЕРр68-14-1 Приказ Минстроя России от 28.02.17 №561/пр | Разборка бортовых камней: на бетонном основании (100 м) (Территориальная поправка к базе 2001г МАТ=1,1) ИНДЕКС К ПОЗИЦИИ(справочно): ТЕРр68-14-1 (Индексы к ТЕР Алтайского края (ред-2014 изм-2) 2018-4 кв) ОЗП=21,18; ЭМ=8,651; ЗПМ=21,166 | 1.8 | 1089,29 563,83 | 525,46 86,57 | 1961 | 1015 | 946 156 | 68.26 | 122.87
5 | ТССЦпг-01-01-01-043 Приказ Минстроя России от 28.02.17 №557/пр | Погрузочные работы при автомобильных перевозках: мусора строительного с погрузкой экскаваторами емкостью ковша до 0,5 м3 (1 т груза) (Территориальная поправка к базе 2001г МАТ=1,1) ИНДЕКС К ПОЗИЦИИ(справочно): ТССЦпг-01-01-01-043 (Индексы к ТЕР Алтайского края (ред-2014 изм-2) 2018-4 кв) ЭМ=10,483 | 18 180*0,1 | 3.25 | 3.25 | 59 |  | 59
6 | ТССЦпг-03-21-01-011 Приказ Минстроя России от 28.02.17 №557/пр | Перевозка грузов автомобилями-самосвалами грузоподъемностью 10 т, работающих вне карьера, на расстояние: до 11 км I класс груза (1 т груза) (Территориальная поправка к базе 2001г МАТ=1,1) ИНДЕКС К ПОЗИЦИИ(справочно): ТССЦпг-03-21-01-011 (Индексы к ТЕР Алтайского края (ред-2014 изм-2) 2018-4 кв) ЭМ=9,898 | 18 | 11.92 | 11.92 | 215 |  | 215
7 | ТЕРр68-12-12 Приказ Минстроя России от 28.02.17 №561/пр | Снятие деформированных асфальтобетонных покрытий самоходными холодными фрезами с шириной фрезерования 1500-2100 мм толщиной слоя: до 50 мм (1000 м2 покрытия) (Территориальная поправка к базе 2001г МАТ=1,1) ИНДЕКС К ПОЗИЦИИ(справочно): ТЕРр68-12-12 (Индексы к ТЕР Алтайского края (ред-2014 изм-2) 2018-4 кв) ОЗП=21,18; ЭМ=6,621; ЗПМ=21,172 | 0,225 225/1000 | 1620,71 17,31 | 1603,4 52,46 | 365 | 4 | 361 12 | 2.32 | 0.52
8 | ТССЦпг-03-21-01-010 Приказ Минстроя России от 28.02.17 №557/пр | Перевозка грузов автомобилями-самосвалами грузоподъемностью 10 т, работающих вне карьера, на расстояние: до 10 км I класс груза (1 т груза) (Территориальная поправка к базе 2001г МАТ=1,1) ИНДЕКС К ПОЗИЦИИ(справочно): ТССЦпг-03-21-01-010 (Индексы к ТЕР Алтайского края (ред-2014 изм-2) 2018-4 кв) ЭМ=9,9 | 22.275 | 11.52 | 11.52 | 257 |  | 257
9 | ТЕР27-04-001-04 Приказ Минстроя России от 28.02.17 №556/пр | Устройство подстилающих и выравнивающих слоев оснований: из щебня (100 м3 материала основания (в плотном теле)) (Территориальная поправка к базе 2001г МАТ=1,1; Прил.27.3 п.3.6 Укатка катками каменных материалов с пределом прочности на сжатие, мПа (кгс/см2): до 68,6 (700) ЭМ=0,65 к расх.; ЗПМ=0,65; ТЗМ=0,65) ИНДЕКС К ПОЗИЦИИ(справочно): ТЕР27-04-001-04 (Индексы к ТЕР Алтайского края (ред-2014 изм-2) 2018-4 кв) ОЗП=21,18; ЭМ=7,467; ЗПМ=21,173; МАТ=4,155 | 0,752 752*0,1/100 | 2289,27 187,23 | 2064,7 166,04 | 1722 | 141 | 1553 125 | 24.19 | 18.19
10 | ТССЦ-408-0019 Приказ Минстроя России от 28.02.17 №549/пр | Щебень из природного камня для строительных работ марка 600, фракция 20-40 мм (м3) (Территориальная поправка к базе 2001г МАТ=1,1) ИНДЕКС К ПОЗИЦИИ(справочно): ТССЦ-408-0019 600, фракция 20-40 мм (Индексы к ТЕР Алтайского края (ред-2014 изм-2) 2018-4 кв) МАТ=9,932 | 94,752 0,752*100*1,26 | 93.67 |  | 8875
11 | ТЕР27-06-026-01 Приказ Минстроя России от 28.02.17 №556/пр | Розлив вяжущих материалов (1 т) (Территориальная поправка к базе 2001г МАТ=1,1) ИНДЕКС К ПОЗИЦИИ(справочно): ТЕР27-06-026-01 (Индексы к ТЕР Алтайского края (ред-2014 изм-2) 2018-4 кв) ОЗП=21,18; ЭМ=8,306; ЗПМ=21,171; МАТ=8,555 | 0,6016 752*0,8/1000 | 3030.94 | 40 6,54 | 1823 |  | 24 4
12 | ТССЦ-101-1561 Приказ Минстроя России от 28.02.17 №546/пр | Битумы нефтяные дорожные жидкие, класс МГ, СГ (т) (Территориальная поправка к базе 2001г МАТ=1,1) ИНДЕКС К ПОЗИЦИИ(справочно): ТССЦ-101-1561 МГ, СГ (Индексы к ТЕР Алтайского края (ред-2014 изм-2) 2018-4 кв) МАТ=8,555 | -0.61965 | 2903.82 |  | -1799
13 | ТССЦ-101-1715 Приказ Минстроя России от 28.02.17 №546/пр | Эмульсия битумная (т) (Территориальная поправка к базе 2001г МАТ=1,1) ИНДЕКС К ПОЗИЦИИ(справочно): ТССЦ-101-1715 Эмульсия битумная (Индексы к ТЕР Алтайского края (ред-2014 изм-2) 2018-4 кв) МАТ=7,08 | 0.61965 | 3187.03 |  | 1975
14 | ТЕР27-02-010-02 Приказ Минстроя России от 28.02.17 №556/пр | Установка бортовых камней бетонных: при других видах покрытий (100 м бортового камня) (Территориальная поправка к базе 2001г МАТ=1,1) ИНДЕКС К ПОЗИЦИИ(справочно): ТЕР27-02-010-02 (Индексы к ТЕР Алтайского края (ред-2014 изм-2) 2018-4 кв) ОЗП=21,18; ЭМ=8,726; ЗПМ=21,193; МАТ=5,274 | 2.34 | 4687,4 615,49 | 71,92 8,4 | 10969 | 1440 | 168 20 | 76.08 | 178.03
15 | ТССЦ-403-8021 Приказ Минстроя России от 28.02.17 №549/пр | Камни бортовые БР 100.30.15 /бетон В30 (М400), объем 0,043 м3/ (ГОСТ 6665-91) (шт.) (Территориальная поправка к базе 2001г МАТ=1,1) ИНДЕКС К ПОЗИЦИИ(справочно): ТССЦ-403-8021 БР 100.30.15 /бетон В30 (М400), объем 0,043 м3/ (ГОСТ 6665-91) (Индексы к ТЕР Алтайского края (ред-2014 изм-2) 2018-4 кв) МАТ=5,085 | 234 | 64.26 |  | 15037
16 | ТЕР27-06-020-01 Приказ Минстроя России от 28.02.17 №556/пр | Устройство покрытия толщиной 4 см из горячих асфальтобетонных смесей плотных мелкозернистых типа АБВ, плотность каменных материалов: 2,5-2,9 т/м3 (1000 м2 покрытия) (Территориальная поправка к базе 2001г МАТ=1,1) ИНДЕКС К ПОЗИЦИИ(справочно): ТЕР27-06-020-01 (Индексы к ТЕР Алтайского края (ред-2014 изм-2) 2018-4 кв) ОЗП=21,18; ЭМ=7,186; ЗПМ=21,166; МАТ=11,158 | 0,752 752/1000 | 35754,21 352,74 | 2305,64 240,79 | 26887 | 265 | 1734 181 | 38.3 | 28.8
17 | ТССЦ-410-0005 Приказ Минстроя России от 28.02.17 №549/пр | Асфальтобетонные смеси дорожные, аэродромные и асфальтобетон (горячие и теплые для плотного асфальтобетона мелко и крупнозернистые, песчаные), марка II, тип А (т) (Территориальная поправка к базе 2001г МАТ=1,1) ИНДЕКС К ПОЗИЦИИ(справочно): ТССЦ-410-0005 II, тип А (Индексы к ТЕР Алтайского края (ред-2014 изм-2) 2018-4 кв) МАТ=11,182 | -72.6432 | 340.56 |  | -24739
18 | ТССЦ-410-0007 Приказ Минстроя России от 28.02.17 №549/пр | Асфальтобетонные смеси дорожные, аэродромные и асфальтобетон (горячие и теплые для плотного асфальтобетона мелко и крупнозернистые, песчаные), марка II, тип В (т) (Территориальная поправка к базе 2001г МАТ=1,1) ИНДЕКС К ПОЗИЦИИ(справочно): ТССЦ-410-0007 II, тип В (Индексы к ТЕР Алтайского края (ред-2014 изм-2) 2018-4 кв) МАТ=11,337 | 72.6432 | 306.88 |  | 22293
19 | ТЕР27-06-021-01 Приказ Минстроя России от 28.02.17 №556/пр | На каждые 0,5 см изменения толщины покрытия добавлять или исключать: к расценке 27-06-020-01 (1000 м2 покрытия) (Территориальная поправка к базе 2001г МАТ=1,1; ПЗ=4 (ОЗП=4; ЭМ=4 к расх.; ЗПМ=4; МАТ=4 к расх.; ТЗ=4; ТЗМ=4)) ИНДЕКС К ПОЗИЦИИ(справочно): ТЕР27-06-021-01 (Индексы к ТЕР Алтайского края (ред-2014 изм-2) 2018-4 кв) ОЗП=21,18; ЭМ=1,107; МАТ=11,179 | 0,752 752/1000 | 16509,41 3,32 | 8.2 | 12415 | 2 | 6 | 0.36 | 0.27
20 | ТССЦ-410-0005 Приказ Минстроя России от 28.02.17 №549/пр | Асфальтобетонные смеси дорожные, аэродромные и асфальтобетон (горячие и теплые для плотного асфальтобетона мелко и крупнозернистые, песчаные), марка II, тип А (т) (Территориальная поправка к базе 2001г МАТ=1,1) ИНДЕКС К ПОЗИЦИИ(справочно): ТССЦ-410-0005 II, тип А (Индексы к ТЕР Алтайского края (ред-2014 изм-2) 2018-4 кв) МАТ=11,182 | -36.3968 | 340.56 |  | -12395
21 | ТССЦ-410-0007 Приказ Минстроя России от 28.02.17 №549/пр | Асфальтобетонные смеси дорожные, аэродромные и асфальтобетон (горячие и теплые для плотного асфальтобетона мелко и крупнозернистые, песчаные), марка II, тип В (т) (Территориальная поправка к базе 2001г МАТ=1,1) ИНДЕКС К ПОЗИЦИИ(справочно): ТССЦ-410-0007 II, тип В (Индексы к ТЕР Алтайского края (ред-2014 изм-2) 2018-4 кв) МАТ=11,337 | 36.3968 | 306.88 |  | 11169
Раздел 3. Проходы к подъездам 1%
22 | ТЕРр68-13-1 Приказ Минстроя России от 28.02.17 №561/пр | Разборка асфальтобетонных покрытий тротуаров толщиной до 4 см: вручную (1000 м2) (Территориальная поправка к базе 2001г МАТ=1,1) ИНДЕКС К ПОЗИЦИИ(справочно): ТЕРр68-12-7 (Индексы к ТЕР Алтайского края (ред-2014 изм-2) 2018-4 кв) ОЗП=21,18; ЭМ=6,293; ЗПМ=21,169 | 0,06 60/1000 | 698,03 698,03 |  | 42 | 42 |  | 93.57 | 5.61
23 | ТЕРр68-14-1 Приказ Минстроя России от 28.02.17 №561/пр | Разборка бортовых камней: на бетонном основании (100 м) (Территориальная поправка к базе 2001г МАТ=1,1) ИНДЕКС К ПОЗИЦИИ(справочно): ТЕРр68-14-1 (Индексы к ТЕР Алтайского края (ред-2014 изм-2) 2018-4 кв) ОЗП=21,18; ЭМ=8,651; ЗПМ=21,166 | 0,6 60/100 | 1089,29 563,83 | 525,46 86,57 | 654 | 339 | 315 52 | 68.26 | 40.96
24 | ТССЦпг-01-01-01-043 Приказ Минстроя России от 28.02.17 №557/пр | Погрузочные работы при автомобильных перевозках: мусора строительного с погрузкой экскаваторами емкостью ковша до 0,5 м3 (1 т груза) (Территориальная поправка к базе 2001г МАТ=1,1) ИНДЕКС К ПОЗИЦИИ(справочно): ТССЦпг-01-01-01-043 (Индексы к ТЕР Алтайского края (ред-2014 изм-2) 2018-4 кв) ЭМ=10,483 | 6 60*100/1000 | 3.25 | 3.25 | 20 |  | 20
25 | ТССЦпг-03-21-01-010 Приказ Минстроя России от 28.02.17 №557/пр | Перевозка грузов автомобилями-самосвалами грузоподъемностью 10 т, работающих вне карьера, на расстояние: до 10 км I класс груза (1 т груза) (Территориальная поправка к базе 2001г МАТ=1,1) ИНДЕКС К ПОЗИЦИИ(справочно): ТССЦпг-03-21-01-010 (Индексы к ТЕР Алтайского края (ред-2014 изм-2) 2018-4 кв) ЭМ=9,9 | 6 | 11.52 | 11.52 | 69 |  | 69
26 | ТЕР27-07-002-01 Приказ Минстроя России от 28.02.17 №556/пр | Устройство оснований толщиной 12 см под тротуары из кирпичного или известнякового щебня (100 м2 дорожек и тротуаров) (Территориальная поправка к базе 2001г МАТ=1,1) ИНДЕКС К ПОЗИЦИИ(справочно): ТЕР27-07-002-01 (Индексы к ТЕР Алтайского края (ред-2014 изм-2) 2018-4 кв) ОЗП=21,18; ЭМ=8,119; ЗПМ=21,173; МАТ=18,455 | 0,6 60/100 | 1468,23 212,28 | 272,4 32,02 | 881 | 127 | 163 19 | 26.24 | 15.74
27 | ТССЦ-408-0391 Приказ Минстроя России от 28.02.17 №549/пр | Щебень известняковый для строительных работ марки 600 фракции 5-10 мм (м3) (Территориальная поправка к базе 2001г МАТ=1,1) ИНДЕКС К ПОЗИЦИИ(справочно): ТССЦ-408-0391 5-10 мм (Индексы к ТЕР Алтайского края (ред-2014 изм-2) 2018-4 кв) МАТ=18,612 | -10.44 | 55.91 |  | -584
28 | ТССЦ-408-0019 Приказ Минстроя России от 28.02.17 №549/пр | Щебень из природного камня для строительных работ марка 600, фракция 20-40 мм (м3) (Территориальная поправка к базе 2001г МАТ=1,1) ИНДЕКС К ПОЗИЦИИ(справочно): ТССЦ-408-0019 600, фракция 20-40 мм (Индексы к ТЕР Алтайского края (ред-2014 изм-2) 2018-4 кв) МАТ=9,932 | 10.44 | 93.67 |  | 978
29 | ТЕР27-07-002-02 Приказ Минстроя России от 28.02.17 №556/пр | На каждый 1 см изменения толщины оснований добавлять или исключать к расценке 27-07-002-01 (100 м2 дорожек и тротуаров) (Территориальная поправка к базе 2001г МАТ=1,1; ПЗ=2 (ОЗП=2; ЭМ=2 к расх.; ЗПМ=2; МАТ=2 к расх.; ТЗ=2; ТЗМ=2)) ИНДЕКС К ПОЗИЦИИ(справочно): ТЕР27-07-002-02 (Индексы к ТЕР Алтайского края (ред-2014 изм-2) 2018-4 кв) ОЗП=21,18; ЭМ=6,694; ЗПМ=21,185; МАТ=18,61 | -0.6 | 195,69 8,74 | 19,2 1,84 | -117 | -5 | -12 -1 | 1.08 | -0.65
30 | ТССЦ-408-0019 Приказ Минстроя России от 28.02.17 №549/пр | Щебень из природного камня для строительных работ марка 600, фракция 20-40 мм (м3) (Территориальная поправка к базе 2001г МАТ=1,1) ИНДЕКС К ПОЗИЦИИ(справочно): ТССЦ-408-0019 600, фракция 20-40 мм (Индексы к ТЕР Алтайского края (ред-2014 изм-2) 2018-4 кв) МАТ=9,932 | -1.8 | 93.67 |  | -169
31 | ТЕР27-07-001-01 Приказ Минстроя России от 28.02.17 №556/пр | Устройство асфальтобетонных покрытий дорожек и тротуаров однослойных из литой мелкозернистой асфальтобетонной смеси толщиной 3 см (100 м2 покрытия) (Территориальная поправка к базе 2001г МАТ=1,1) ИНДЕКС К ПОЗИЦИИ(справочно): ТЕР27-07-001-01 (Индексы к ТЕР Алтайского края (ред-2014 изм-2) 2018-4 кв) ОЗП=21,18; ЭМ=3,863; ЗПМ=21,327; МАТ=13,917 | 0,6 60/100 | 1799,72 134,42 | 50,54 0,52 | 1080 | 81 | 30 | 15.12 | 9.07
32 | ТССЦ-410-0054 Приказ Минстроя России от 28.02.17 №549/пр | Асфальт литой для покрытий тротуаров тип II (жесткий) (т) (Территориальная поправка к базе 2001г МАТ=1,1) ИНДЕКС К ПОЗИЦИИ(справочно): ТССЦ-410-0054 для покрытий тротуаров тип II (жесткий) (Индексы к ТЕР Алтайского края (ред-2014 изм-2) 2018-4 кв) МАТ=14,719 | -4.284 | 196.27 |  | -841
33 | ТССЦ-410-0007 Приказ Минстроя России от 28.02.17 №549/пр | Асфальтобетонные смеси дорожные, аэродромные и асфальтобетон (горячие и теплые для плотного асфальтобетона мелко и крупнозернистые, песчаные), марка II, тип В (т) (Территориальная поправка к базе 2001г МАТ=1,1) ИНДЕКС К ПОЗИЦИИ(справочно): ТССЦ-410-0007 II, тип В (Индексы к ТЕР Алтайского края (ред-2014 изм-2) 2018-4 кв) МАТ=11,337 | 4.284 | 306.88 |  | 1315
34 | ТЕР27-07-001-02 Приказ Минстроя России от 28.02.17 №556/пр | На каждые 0,5 см изменения толщины покрытия добавлять к расценке 27-07-001-01 (100 м2 покрытия) (Территориальная поправка к базе 2001г МАТ=1,1; ПЗ=4 (ОЗП=4; ЭМ=4 к расх.; ЗПМ=4; МАТ=4 к расх.; ТЗ=4; ТЗМ=4)) ИНДЕКС К ПОЗИЦИИ(справочно): ТЕР27-07-001-02 (Индексы к ТЕР Алтайского края (ред-2014 изм-2) 2018-4 кв) ОЗП=21,18; ЭМ=3,188; МАТ=14,719 | 0.6 | 1061,32 82,48 | 28.88 | 637 | 49 | 17 | 9.28 | 5.57
35 | ТССЦ-410-0054 Приказ Минстроя России от 28.02.17 №549/пр | Асфальт литой для покрытий тротуаров тип II (жесткий) (т) (Территориальная поправка к базе 2001г МАТ=1,1) ИНДЕКС К ПОЗИЦИИ(справочно): ТССЦ-410-0054 для покрытий тротуаров тип II (жесткий) (Индексы к ТЕР Алтайского края (ред-2014 изм-2) 2018-4 кв) МАТ=14,719 | -2.904 | 196.27 |  | -570
36 | ТССЦ-410-0007 Приказ Минстроя России от 28.02.17 №549/пр | Асфальтобетонные смеси дорожные, аэродромные и асфальтобетон (горячие и теплые для плотного асфальтобетона мелко и крупнозернистые, песчаные), марка II, тип В (т) (Территориальная поправка к базе 2001г МАТ=1,1) ИНДЕКС К ПОЗИЦИИ(справочно): ТССЦ-410-0007 II, тип В (Индексы к ТЕР Алтайского края (ред-2014 изм-2) 2018-4 кв) МАТ=11,337 | 2.904 | 306.88 |  | 891
37 | ТЕР27-02-010-02 Приказ Минстроя России от 28.02.17 №556/пр | Установка бортовых камней бетонных: при других видах покрытий (100 м бортового камня) (Территориальная поправка к базе 2001г МАТ=1,1) ИНДЕКС К ПОЗИЦИИ(справочно): ТЕР27-02-010-02 (Индексы к ТЕР Алтайского края (ред-2014 изм-2) 2018-4 кв) ОЗП=21,18; ЭМ=8,726; ЗПМ=21,193; МАТ=5,274 | 0.6 | 4687,4 615,49 | 71,92 8,4 | 2812 | 369 | 43 5 | 76.08 | 45.65
38 | ТССЦ-402-0004 Приказ Минстроя России от 28.02.17 №549/пр | Раствор готовый кладочный цементный марки 100 (м3) (Территориальная поправка к базе 2001г МАТ=1,1) ИНДЕКС К ПОЗИЦИИ(справочно): ТССЦ-402-0004 100 (Индексы к ТЕР Алтайского края (ред-2014 изм-2) 2018-4 кв) МАТ=7,187 | -0.036 | 422.28 |  | -15
39 | ТССЦ-401-0006 Приказ Минстроя России от 28.02.17 №549/пр | Бетон тяжелый, класс В15 (М200) (м3) (Территориальная поправка к базе 2001г МАТ=1,1) ИНДЕКС К ПОЗИЦИИ(справочно): ТССЦ-401-0006 В15 (М200) (Индексы к ТЕР Алтайского края (ред-2014 изм-2) 2018-4 кв) МАТ=5,28 | -3.54 | 656.57 |  | -2324
40 | ТССЦ-402-0004 Приказ Минстроя России от 28.02.17 №549/пр | Раствор готовый кладочный цементный марки 100 (приложение 27.3 п.3.8 б раствор к=0,33) (м3) (Территориальная поправка к базе 2001г МАТ=1,1) ИНДЕКС К ПОЗИЦИИ(справочно): ТССЦ-402-0004 100 (Индексы к ТЕР Алтайского края (ред-2014 изм-2) 2018-4 кв) МАТ=7,187 | 0,01188 0,036*0,33 | 422.28 |  | 5
41 | ТССЦ-401-0006 Приказ Минстроя России от 28.02.17 №549/пр | Бетон тяжелый, класс В15 (М200) (приложение 27.3 п.3.8 б бетон к=0,86) (м3) (Территориальная поправка к базе 2001г МАТ=1,1) ИНДЕКС К ПОЗИЦИИ(справочно): ТССЦ-401-0006 В15 (М200) (Индексы к ТЕР Алтайского края (ред-2014 изм-2) 2018-4 кв) МАТ=5,28 | 3,0444 3,54*0,86 | 656.57 |  | 1999
42 | ТССЦ-403-8023 Приказ Минстроя России от 28.02.17 №549/пр | Камни бортовые БР 100.20.8 /бетон В22,5 (М300), объем 0,016 м3/ (ГОСТ 6665-91) (шт.) (Территориальная поправка к базе 2001г МАТ=1,1) ИНДЕКС К ПОЗИЦИИ(справочно): ТССЦ-403-8023 БР 100.20.8 /бетон В22,5 (М300), объем 0,016 м3/ (ГОСТ 6665-91) (Индексы к ТЕР Алтайского края (ред-2014 изм-2) 2018-4 кв) МАТ=4,983 | 60 | 28.97 |  | 1738
Раздел 4. Малые архитектурные формы 1%
43 | ТЕР01-02-058-02 Приказ Минстроя России от 28.02.17 №556/пр | Копание ям вручную без креплений для стоек и столбов: без откосов глубиной до 0,7 м, группа грунтов 2 (100 м3 грунта) (Территориальная поправка к базе 2001г МАТ=1,1) ИНДЕКС К ПОЗИЦИИ(справочно): 2 ОЗП=21,18 | 0,04284 (3,024+1,26)/100 | 2088,8 2088,8 |  | 89 | 89 |  | 280 | 12
44 | ТЕР06-01-001-01 Приказ Минстроя России от 28.02.17 №556/пр | Устройство бетонной подготовки (100 м3 бетона, бутобетона и железобетона в деле) (Территориальная поправка к базе 2001г МАТ=1,1) ИНДЕКС К ПОЗИЦИИ(справочно): ТЕР06-01-001-01 (Индексы к ТЕР Алтайского края (ред-2014 изм-2) 2018-4 кв) ОЗП=21,18; ЭМ=6,518; ЗПМ=21,18; МАТ=4,47 | 0.04284 | 77515,47 1342,8 | 1704,55 222,48 | 3321 | 58 | 73 10 | 180 | 7.71
45 | ТССЦ-401-0061 Приказ Минстроя России от 28.02.17 №549/пр | Бетон тяжелый, крупность заполнителя 20 мм, класс В3,5 (М50) (м3) (Территориальная поправка к базе 2001г МАТ=1,1) ИНДЕКС К ПОЗИЦИИ(справочно): ТССЦ-401-0061 20 мм, класс В3,5 (М50) (Индексы к ТЕР Алтайского края (ред-2014 изм-2) 2018-4 кв) МАТ=5,019 | -4.3697 | 620.85 |  | -2713
46 | ТССЦ-401-0063 Приказ Минстроя России от 28.02.17 №549/пр | Бетон тяжелый, крупность заполнителя 20 мм, класс В7,5 (М100) (м3) (Территориальная поправка к базе 2001г МАТ=1,1) ИНДЕКС К ПОЗИЦИИ(справочно): ТССЦ-401-0063 20 мм, класс В7,5 (М100) (Индексы к ТЕР Алтайского края (ред-2014 изм-2) 2018-4 кв) МАТ=5,019 | 4.3697 | 653.21 |  | 2854
47 | ТЕР06-01-015-07 Приказ Минстроя России от 28.02.17 №556/пр | Установка закладных деталей весом: до 4 кг(установка урн) (1 т) (Территориальная поправка к базе 2001г МАТ=1,1) ИНДЕКС К ПОЗИЦИИ(справочно): ТЕР06-01-015-07 (Индексы к ТЕР Алтайского края (ред-2014 изм-2) 2018-4 кв) ОЗП=21,18; ЭМ=9,685; ЗПМ=21,227; МАТ=6,684 | 0,0276 2,3*12/1000 | 10605,93 1873,32 | 33,9 1,85 | 293 | 52 | 1 | 215.82 | 5.96
48 | ТССЦ-204-0064 Приказ Минстроя России от 28.02.17 №547/пр | Детали закладные и накладные изготовленные: с применением сварки, гнутья, сверления (пробивки) отверстий (при наличии одной из этих операций или всего перечня в любых сочетаниях) поставляемые отдельно (т) (Территориальная поправка к базе 2001г МАТ=1,1) ИНДЕКС К ПОЗИЦИИ(справочно): ТССЦ-204-0064 с применением сварки, гнутья, сверления (пробивки) отверстий (при наличии одной из этих операций или всего перечня в любых сочетаниях) поставляемые отдельно (Индексы к ТЕР Алтайского края (ред-2014 изм-2) 2018-4 кв) МАТ=6,684 | -0.0276 | 8698.71 |  | -240
49 | прайс-лист ООО "Алтаймастер" | Урна У-2 (шт) МАТ=2300/1,1/1,18/5,85 (Территориальная поправка к базе 2001г МАТ=1,1) ИНДЕКС К ПОЗИЦИИ(справочно): 1 МАТ=5,85 | 12 | 333,19 2300/1,1/1,18/5,85 |  | 3998
50 | ТЕР06-01-015-09 Приказ Минстроя России от 28.02.17 №556/пр | Установка закладных деталей весом: более 20 кг(установка скамеек) (1 т) (Территориальная поправка к базе 2001г МАТ=1,1) ИНДЕКС К ПОЗИЦИИ(справочно): ТЕР06-01-015-09 (Индексы к ТЕР Алтайского края (ред-2014 изм-2) 2018-4 кв) ОЗП=21,18; ЭМ=9,685; ЗПМ=21,227; МАТ=6,684 | 0,36 12*30/1000 | 8921,83 189,22 | 33,9 1,85 | 3212 | 68 | 12 1 | 21.8 | 7.85
51 | ТССЦ-204-0064 Приказ Минстроя России от 28.02.17 №547/пр | Детали закладные и накладные изготовленные с применением сварки, гнутья, сверления (пробивки) отверстий (при наличии одной из этих операций или всего перечня в любых сочетаниях) поставляемые отдельно (т) (Территориальная поправка к базе 2001г МАТ=1,1) ИНДЕКС К ПОЗИЦИИ(справочно): ТССЦ-204-0064 с применением сварки, гнутья, сверления (пробивки) отверстий (при наличии одной из этих операций или всего перечня в любых сочетаниях) поставляемые отдельно (Индексы к ТЕР Алтайского края (ред-2014 изм-2) 2018-4 кв) МАТ=6,684 | -0.36 | 8698.71 |  | -3132
52 | прайс-лист ООО "Алтаймастер" | Скамейка СС-1 (шт) МАТ=6200/1,1/1,18/5,85 (Территориальная поправка к базе 2001г МАТ=1,1) ИНДЕКС К ПОЗИЦИИ(справочно): 1 МАТ=5,85 | 12 | 898,16 6200/1,1/1,18/5,85 |  | 10778
Итого прямые затраты по смете в базисных ценах | [5 empty] | 104989 | 4762 | 6255 584 |  | 584.13
Итого прямые затраты по смете с учетом индексов, в текущих ценах | [5 empty] | 912684 | 100859 | 48736 12364 |  | 584.13
Накладные расходы | [5 empty] | 119023
Сметная прибыль | [5 empty] | 64027
Итоги по смете:
Благоустройство (ремонтно-строительные) | [5 empty] | 123245 |  |  |  | 249.94
Погрузо-разгрузочные работы | [5 empty] | 828
Перевозка грузов автотранспортом | [5 empty] | 5355
Автомобильные дороги | [5 empty] | 937895 |  |  |  | 300.67
Земляные работы, выполняемые ручным способом | [5 empty] | 3751 |  |  |  | 12
Бетонные и железобетонные монолитные конструкции в промышленном строительстве | [5 empty] | 23953 |  |  |  | 21.52
Материалы для строительных работ | [5 empty] | 707
Итого | [5 empty] | 1095734 |  |  |  | 584.13
В том числе:
Материалы | [5 empty] | 763089
Машины и механизмы | [5 empty] | 48736
ФОТ | [5 empty] | 113223
Накладные расходы | [5 empty] | 119023
Сметная прибыль | [5 empty] | 64027
НДС 20% от 1095734 | [5 empty] | 219147
ВСЕГО по смете | [5 empty] | 1314881 |  |  |  | 584.13
Возврат материалов | [5 empty] | 3077
С учетом индекса-дефлятора к 2019 году К=1,05 | [5 empty] | 1380625.05
Составил _________________ В.Е. Рощупкина