## Мои данные
Форма 4т
УТВЕРЖДАЮ:
Начальник МКУ "Управление образования" г Рубцовска
________А.А. Мищерин.
"____"____________2019г.
МБОУ «Средняя общеобразовательная школа № 23»
(наименование стройки)
ЛОКАЛЬНАЯ СМЕТА №
(локальный сметный расчет)
на Капитальный ремонт актового зала МБОУ «Средняя общеобразовательная школа № 23» ул.Брусилова, 41 г.Рубцовск
(наименование работ и затрат, наименование объекта)
Основание:
[5 empty] | Сметная стоимость |  |  |  |  | 1658105.82 |  | руб.
[5 empty] | Нормативная трудоемкость |  |  |  |  | 1370.17 |  | чел.час
[5 empty] | Средства на оплату труда |  |  |  |  | 254.49 |  | тыс.руб.
Составлен в базисных и текущих ценах по состоянию на 3кв.2019г.
№ п.п. | Шифр и номер позиции норматива Наименование работ и затрат | Объём | Базисная стоимость за единицу |  |  | Базисная стоимость всего |  |  | Индекс |  | Текущая стоимость всего
|  |  | Всего | Осн. з/п | Эксп. | Всего | Осн. з/п | Эксп. | Осн. з/п | Эксп. | Всего | Осн. з/п | Эксп.
|  |  |  | Материал | В т.ч. з/п |  | Материал | В т.ч. з/п | Материал | В т.ч. з/п |  | Материал | В т.ч. з/п
1 | 2 | 3 | 4 | 5 | 6 | 7 | 8 | 9 | 10 | 11 | 12 | 13 | 14
Раздел 1. Полы в актовом зале и на сцене
1 | ФЕРр57-3-1 Разборка плинтусов: деревянных и из пластмассовых материалов 100 м ------------------------ НР 68%=80%*0.85 от ФОТ; (279) СП 54%=68%*0.8 от ФОТ; (222) Зональный МАТ=1,1 (2-й уровень) | 0.69 | 29.41 | 29.41 |  | 20 | 20 |  | 20,26 ---------- 5,68 | ---------- 20,26 | 411 | 411
2 | ФЕР46-04-010-02 Разборка покрытий полов: дощатых 100 м2 ------------------------ НР 84%=110%*(0.9*0.85) от ФОТ; (1020) СП 48%=70%*(0.85*0.8) от ФОТ; (583) Зональный МАТ=1,1 (2-й уровень) | 0,21 ((3*7) / 100) | 352.23 | 238.13 | 114,1 ---------- 49,28 | 74 | 50 | 24 ---------- 10 | 20.26 | 9,385 ---------- 19,39 | 1238 | 1013 | 225 ---------- 201
3 | ФЕРр57-1-2 Разборка оснований покрытия полов: лаг из досок и брусков 100 м2 ------------------------ НР 68%=80%*0.85 от ФОТ; (173) СП 54%=68%*0.8 от ФОТ; (138) Зональный МАТ=1,1 (2-й уровень) | 0,21 (3*7/100) | 59.83 | 59.83 |  | 13 | 13 |  | 20,26 ---------- 5,68 | ---------- 20,26 | 255 | 255
4 | ФЕР08-02-003-04 Кладка из кирпича: столбов прямоугольных неармированных при высоте этажа свыше 4 м м3 ------------------------ НР 93%=122%*(0.9*0.85) от ФОТ; (773) СП 54%=80%*(0.85*0.8) от ФОТ; (449) Зональный МАТ=1,1 (2-й уровень) | 0.53 | 216.24 | 73,13 ---------- 114,6 | 28,51 ---------- 4,46 | 115 | 39 ---------- 61 | 15 ---------- 2 | 20,26 ---------- 4,814 | 6,995 ---------- 19,37 | 1213 | 785 ---------- 322 | 106 ---------- 46
5 | ФССЦ-04.3.01.12-0003 Раствор готовый кладочный цементно-известковый марки: 50 м3) Зональный МАТ=1,1 (2-й уровень) | -0.1166 | 519.8 | ---------- 519,8 |  | -61 | ---------- -61 |  | ---------- 4,807 |  | -320 | ---------- -320
6 | ФССЦ-04.3.01.09-0014 Раствор готовый кладочный цементный марки: 100 (сцена) м3) Зональный МАТ=1,1 (2-й уровень) | 0.1166 | 519.8 | ---------- 519,8 |  | 61 | ---------- 61 |  | ---------- 5,076 |  | 338 | ---------- 338
7 | ФССЦ-06.1.01.05-0034 Кирпич керамический одинарный, размером 250х120х65 мм, марка: 75 (сцена) 1000 шт) Зональный МАТ=1,1 (2-й уровень) | 0.2141 | 1066.14 | ---------- 1066,14 |  | 228 | ---------- 228 |  | ---------- 7,025 |  | 1764 | ---------- 1764
8 | ФЕР11-01-012-03 Укладка лаг: по плитам перекрытий 100 м2 ------------------------ НР 94%=123%*(0.9*0.85) от ФОТ; (1240) СП 51%=75%*(0.85*0.8) от ФОТ; (673) Зональный МАТ=1,1 (2-й уровень) | 0,21 (3*7/100) | 2062.88 | 304,86 ---------- 1735,31 | 22,71 ---------- 5,45 | 433 | 64 ---------- 364 | 5 ---------- 1 | 20,26 ---------- 3,324 | 8,374 ---------- 19,363 | 2669 | 1297 ---------- 1332 | 40 ---------- 22
9 | ФЕР11-01-033-02 Устройство покрытий: дощатых толщиной 36 мм (сцена) 100 м2 ------------------------ НР 94%=123%*(0.9*0.85) от ФОТ; (2532) СП 51%=75%*(0.85*0.8) от ФОТ; (1374) Зональный МАТ=1,1 (2-й уровень) | 0,225 ((3*7+1,5)/100) | 984.54 | 569,04 ---------- 313,82 | 101,68 ---------- 23,02 | 222 | 128 ---------- 71 | 23 ---------- 5 | 20,26 ---------- 4,022 | 8,239 ---------- 19,377 | 3095 | 2594 ---------- 313 | 188 ---------- 100
10 | ФССЦ-11.1.01.04-0007 Доска половая (сосна) толщиной 20, 27, 32 мм, шириной 80, 90, 110, 134 мм, длиной 2-4 м, класс "С" м3) Зональный МАТ=1,1 (2-й уровень) | 0.8348 | 2810.15 | ---------- 2810,15 |  | 2346 | ---------- 2346 |  | ---------- 2,626 |  | 6776 | ---------- 6776
11 | ФЕР15-04-025-03 Улучшенная окраска масляными составами по дереву: полов 100 м2 ------------------------ НР 80%=105%*(0.9*0.85) от ФОТ; (2273) СП 37%=55%*(0.85*0.8) от ФОТ; (1051) Зональный МАТ=1,1 (2-й уровень) | 0.3 | 996.07 | 465,93 ---------- 522,28 | 7,86 ---------- 1,55 | 299 | 140 ---------- 157 | 2 | 20,26 ---------- 3,635 | 8,141 ---------- 19,323 | 3478 | 2832 ---------- 627 | 19 ---------- 9
12 | ФССЦ-14.4.02.04-0121 Краски для внутренних работ МА-025: темно-желтая т) Зональный МАТ=1,1 (2-й уровень) | 0,0075 (7,5/1000) | 11672.9 | ---------- 11672,9 |  | 88 | ---------- 88 |  | ---------- 3,635 |  | 350 | ---------- 350
13 | ФЕР11-01-035-04 Устройство покрытий: из плит древесностружечных 100 м2 ------------------------ НР 94%=123%*(0.9*0.85) от ФОТ; (14460) СП 51%=75%*(0.85*0.8) от ФОТ; (7845) Зональный МАТ=1,1 (2-й уровень) | 1,7656 ((19,3*9,2+4+16-21)/100) | 4487.01 | 413,34 ---------- 4001 | 72,67 ---------- 17,46 | 7922 | 730 ---------- 7064 | 128 ---------- 31 | 20,26 ---------- 4,349 | 8,376 ---------- 19,375 | 49655 | 14786 ---------- 33794 | 1075 ---------- 597
14 | ФССЦ-11.2.09.02-0004 Плиты древесностружечные многослойные и трехслойные, марки П-1, толщиной: 18-20 мм 100 м2) Зональный МАТ=1,1 (2-й уровень) | -1.813 | 3834 | ---------- 3834 |  | -6951 | ---------- -6951 |  | ---------- 4,354 |  | -33291 | ---------- -33291
15 | ФССЦ-11.2.09.05-0024 Плиты ориентированно-стружечные типа OSB-3, длиной 2500 мм, шириной 1250 мм, толщиной: 12 мм м2) Зональный МАТ=1,1 (2-й уровень) | 181.3 | 45.63 | ---------- 45,63 |  | 8273 | ---------- 8273 |  | ---------- 5,034 |  | 45809 | ---------- 45809
16 | ФЕР11-01-036-04 Устройство покрытий: из линолеума насухо со свариванием полотнищ в стыках 100 м2 ------------------------ НР 94%=123%*(0.9*0.85) от ФОТ; (8897) СП 51%=75%*(0.85*0.8) от ФОТ; (4827) Зональный МАТ=1,1 (2-й уровень) | 1,7256 ((19,3*9,2+16-21)/100) | 321.21 | 261.02 | 60,19 ---------- 10,16 | 554 | 450 | 104 ---------- 18 | 20.26 | 6,379 ---------- 19,374 | 9788 | 9125 | 663 ---------- 340
17 | ФССЦ-01.6.03.04-0120 Линолеум коммерческий гомогенный: "ТАРКЕТТ iQ MELODIA" (толщина 2 мм, класс 34/43, пож. безопасность Г1, В2, РП1, Д2, Т2) м2) Зональный МАТ=1,1 (2-й уровень) | 176 | 131.03 | ---------- 131,03 |  | 23061 | ---------- 23061 |  | ---------- 4,726 |  | 119886 | ---------- 119886
18 | ФССЦ-01.7.06.14-0034 Лента полимерная (фторопластовая) для сварки линолеума 100 м) Зональный МАТ=1,1 (2-й уровень) | 1.173 | 99.4 | ---------- 99,4 |  | 117 | ---------- 117 |  | ---------- 32,837 |  | 4212 | ---------- 4212
19 | ФЕР11-01-049-01 Укладка металлического накладного профиля (порога) 100 м ------------------------ НР 94%=123%*(0.9*0.85) от ФОТ; (997) СП 51%=75%*(0.85*0.8) от ФОТ; (541) Зональный МАТ=1,1 (2-й уровень) | 0.36 | 225.83 | 145,43 ---------- 80,4 |  | 81 | 52 ---------- 29 |  | 20,26 ---------- 4,417 |  | 1201 | 1061 ---------- 140
20 | ФССЦ-09.2.03.02-0017 Профили стыкоперекрывающие из алюминиевых сплавов (порожки) с покрытием, шириной: 30 мм, длиной 1,8 м шт) Зональный МАТ=1,1 (2-й уровень) | 19 | 26.11 | ---------- 26,11 |  | 496 | ---------- 496 |  | ---------- 5,366 |  | 2928 | ---------- 2928
21 | ФЕР11-01-040-03 Устройство плинтусов поливинилхлоридных: на винтах самонарезающих 100 м ------------------------ НР 94%=123%*(0.9*0.85) от ФОТ; (752) СП 51%=75%*(0.85*0.8) от ФОТ; (408) Зональный МАТ=1,1 (2-й уровень) | 0.64 | 137.09 | 61,32 ---------- 73,64 | 2,13 ---------- 0,42 | 88 | 39 ---------- 48 | 1 | 20,26 ---------- 2,961 | 8,131 ---------- 19,167 | 960 | 795 ---------- 154 | 11 ---------- 5
22 | ФССЦ-11.3.03.06-0001 Плинтуса для полов пластиковые, 19х48 мм м) Зональный МАТ=1,1 (2-й уровень) | 64.64 | 12.3 | ---------- 12,3 |  | 795 | ---------- 795 |  | ---------- 2,115 |  | 1850 | ---------- 1850
23 | ФССЦ-11.3.03.14-0002 Заглушка торцевая для пластикового плинтуса левая, высота 49 мм 100 шт) Зональный МАТ=1,1 (2-й уровень) | 0,05 (5/100) | 101 | ---------- 101 |  | 5 | ---------- 5 |  | ---------- 6,901 |  | 38 | ---------- 38
24 | ФССЦ-11.3.03.14-0012 Заглушки торцевая для пластикового плинтуса правая, высота 49 мм 100 шт) Зональный МАТ=1,1 (2-й уровень) | 0,05 (5/100) | 101 | ---------- 101 |  | 5 | ---------- 5 |  | ---------- 6,901 |  | 38 | ---------- 38
25 | ФССЦ-11.3.03.14-0022 Соединитель для пластикового плинтуса, высота 49 мм 100 шт) Зональный МАТ=1,1 (2-й уровень) | 0,26 (26/100) | 128 | ---------- 128 |  | 33 | ---------- 33 |  | ---------- 5,43 |  | 199 | ---------- 199
26 | ФССЦ-11.3.03.14-0032 Уголок внутренний для пластикового плинтуса, высота 49 мм 100 шт) Зональный МАТ=1,1 (2-й уровень) | 0,05 (5/100) | 128 | ---------- 128 |  | 6 | ---------- 6 |  | ---------- 5,438 |  | 38 | ---------- 38
27 | ФССЦ-11.3.03.14-0034 Уголок наружный для пластикового плинтуса, высота 49 мм 100 шт) Зональный МАТ=1,1 (2-й уровень) | 0,05 (5/100) | 128 | ---------- 128 |  | 6 | ---------- 6 |  | ---------- 5,438 |  | 38 | ---------- 38
Раздел 2. Стены и перегородка
28 | ФЕРр53-1-1 Разборка обшивки: неоштукатуренных деревянных стен 100 м2 ------------------------ НР 73%=86%*0.85 от ФОТ; (2335) СП 56%=70%*0.8 от ФОТ; (1791) Зональный МАТ=1,1 (2-й уровень) | 1,5975 ((9,2+19,3+7)*4,5/100) | 143.39 | 92.99 | 50,4 ---------- 6,08 | 229 | 149 | 80 ---------- 10 | 20.26 | 7,744 ---------- 19,377 | 3633 | 3010 | 623 ---------- 188
29 | ФЕР46-04-006-03 Разборка деревянных перегородок: чистых щитовых дощатых (мусор 18м2*0,08м*0,6т/м3=0,864т) 100 м2 ------------------------ НР 84%=110%*(0.9*0.85) от ФОТ; (949) СП 48%=70%*(0.85*0.8) от ФОТ; (542) Зональный МАТ=1,1 (2-й уровень) | 0,18 (4,5*4/100) | 435.33 | 221.51 | 213,82 ---------- 92,34 | 78 | 40 | 38 ---------- 17 | 20.26 | 9,385 ---------- 19,392 | 1169 | 808 | 361 ---------- 322
30 | ФЕР10-05-002-02 Устройство перегородок из гипсокартонных листов (ГКЛ) по системе «КНАУФ» с одинарным металлическим каркасом и двухслойной обшивкой с обеих сторон (С 112): с одним дверным проемом 100 м2 ------------------------ НР 90%=118%*(0.9*0.85) от ФОТ; (5646) СП 43%=63%*(0.85*0.8) от ФОТ; (2697) Зональный МАТ=1,1 (2-й уровень) | 0.251 | 2647.88 | 1233,52 ---------- 1408,65 | 5.71 | 665 | 310 ---------- 354 | 1 | 20,26 ---------- 7,506 | 2.054 | 9195 | 6273 ---------- 2919 | 3
31 | ФССЦ-01.6.01.02-0006 Листы гипсокартонные: ГКЛ 12,5 мм м2) Зональный МАТ=1,1 (2-й уровень) | 112.7 | 15 | ---------- 15 |  | 1691 | ---------- 1691 |  | ---------- 5,439 |  | 10114 | ---------- 10114
32 | ФССЦ-01.7.06.11-0011 Лента уплотнительная шириной: 30 мм м) Зональный МАТ=1,1 (2-й уровень) | 29.37 | 0.55 | ---------- 0,55 |  | 16 | ---------- 16 |  | ---------- 5,2 |  | 92 | ---------- 92
33 | ФССЦ-07.2.06.03-0116 Профиль направляющий: ПН-4 75/40/0,6 м) Зональный МАТ=1,1 (2-й уровень) | 21.59 | 6.91 | ---------- 6,91 |  | 149 | ---------- 149 |  | ---------- 5,753 |  | 944 | ---------- 944
34 | ФССЦ-07.2.06.03-0199 Профиль стоечный: ПС-4 75/50/0,6 м) Зональный МАТ=1,1 (2-й уровень) | 63.75 | 8.06 | ---------- 8,06 |  | 514 | ---------- 514 |  | ---------- 5,685 |  | 3213 | ---------- 3213
35 | ФССЦ-11.1.03.01-0001 Бруски деревянные: 50*50 мм м) Зональный МАТ=1,1 (2-й уровень) | 9.789 | 4.17 | ---------- 4,17 |  | 41 | ---------- 41 |  | ---------- 6,209 |  | 279 | ---------- 279
36 | ФССЦ-12.2.03.02-0011 Вата минеральная «ISOVER»: ЗвукоЗащита-50 м3) Зональный МАТ=1,1 (2-й уровень) | 1,2925 (25,85*0,05) | 340.63 | ---------- 340,63 |  | 440 | ---------- 440 |  | ---------- 4,519 |  | 2189 | ---------- 2189
37 | ФЕРр61-2-7 Ремонт штукатурки внутренних стен по камню и бетону цементно-известковым раствором, площадью отдельных мест: до 1 м2 толщиной слоя до 20 мм 100 м2 ------------------------ НР 67%=79%*0.85 от ФОТ; (7722) СП 40%=50%*0.8 от ФОТ; (4610) Зональный МАТ=1,1 (2-й уровень) | 0.28 | 3184.37 | 2023,18 ---------- 1140,25 | 20,94 ---------- 9,05 | 892 | 566 ---------- 320 | 6 ---------- 3 | 20,26 ---------- 4,46 | 9,387 ---------- 19,381 | 13098 | 11477 ---------- 1566 | 55 ---------- 49
38 | ФЕР15-07-016-01 Облицовка стен гипсокартонными листами на клее 100 м2 ------------------------ НР 80%=105%*(0.9*0.85) от ФОТ; (17587) СП 37%=55%*(0.85*0.8) от ФОТ; (8134) Зональный МАТ=1,1 (2-й уровень) | 2,414 ((215-20+46,4)/100) | 1302.97 | 447,7 ---------- 850,89 | 4,38 ---------- 1,89 | 3145 | 1081 ---------- 2053 | 11 ---------- 5 | 20,26 ---------- 5,477 | 9,377 ---------- 19,392 | 34370 | 21896 ---------- 12375 | 99 ---------- 88
39 | ФССЦ-01.6.01.02-0005 Листы гипсокартонные: ГКЛ 9,5 мм м2) Зональный МАТ=1,1 (2-й уровень) | 248.6 | 14.8 | ---------- 14,8 |  | 3679 | ---------- 3679 |  | ---------- 4,979 |  | 20151 | ---------- 20151
40 | ФЕР15-06-001-05 Оклейка обоями стен по листовым материалам, гипсобетонным и гипсолитовым поверхностям: тиснеными и плотными 100 м2 ------------------------ НР 80%=105%*(0.9*0.85) от ФОТ; (12591) СП 37%=55%*(0.85*0.8) от ФОТ; (5823) Зональный МАТ=1,1 (2-й уровень) | 2,614 ((215+46,4)/100) | 359.97 | 296,95 ---------- 62,05 | 0,97 ---------- 0,26 | 941 | 776 ---------- 162 | 3 ---------- 1 | 20,26 ---------- 4,002 | 8,474 ---------- 18,731 | 16462 | 15726 ---------- 715 | 21 ---------- 13
41 | ФССЦ-01.6.02.01-0027 Обои улучшенные, грунтованные 100 м2) Зональный МАТ=1,1 (2-й уровень) | 3.006 | 904 | ---------- 904 |  | 2717 | ---------- 2717 |  | ---------- 7,058 |  | 21098 | ---------- 21098
42 | ФЕР15-04-005-01 Окраска поливинилацетатными водоэмульсионными составами простая по штукатурке и сборным конструкциям: стен, подготовленным под окраску 100 м2 ------------------------ НР 80%=105%*(0.9*0.85) от ФОТ; (5812) СП 37%=55%*(0.85*0.8) от ФОТ; (2688) Зональный МАТ=1,1 (2-й уровень) | 2.614 | 185.08 | 136,16 ---------- 43,35 | 5,57 ---------- 1,07 | 484 | 356 ---------- 113 | 15 ---------- 3 | 20,26 ---------- 2,523 | 8,115 ---------- 19,243 | 7644 | 7211 ---------- 315 | 118 ---------- 54
43 | ФССЦ-14.3.02.01-0222 Краска водоэмульсионная для внутренних работ: ВАК-14 универсальная латексная полиакрилатная т) Зональный МАТ=1,1 (2-й уровень) | 0,1359 (135,9/1000) | 18883.39 | ---------- 18883,39 |  | 2566 | ---------- 2566 |  | ---------- 2,523 |  | 7122 | ---------- 7122
44 | ФССЦпг-01-01-01-043 Погрузо-разгрузочные работы при автомобильных перевозках: Погрузка мусора строительного с погрузкой экскаваторами емкостью ковша до 0,5 м3 1 т груза ------------------------ НР 0%=0%*0.85 от ФОТ) СП 0%=0%*0.8 от ФОТ | 3.57 | 3.28 |  | 3.28 | 12 |  | 12 |  | 10.387 | 122 |  | 122
45 | ФССЦпг-03-21-01-011 Перевозка грузов автомобилями-самосвалами грузоподъемностью 10 т работающих вне карьера на расстояние: I класс груза до 11 км 1 т груза ------------------------ НР 0%=0%*0.85 от ФОТ) СП 0%=0%*0.8 от ФОТ | 3.57 | 11.81 |  | 11.81 | 42 |  | 42 |  | 9.99 | 421 |  | 421
Раздел 3. потолок Амстронг
46 | ФЕР46-03-010-01 Пробивка в бетонных стенах и полах толщиной 100 мм отверстий площадью: до 20 см2 100 шт ------------------------ НР 84%=110%*(0.9*0.85) от ФОТ; (50) СП 48%=70%*(0.85*0.8) от ФОТ; (28) Зональный МАТ=1,1 (2-й уровень) | 0.02 | 298.96 | 144.27 | 154.69 | 6 | 3 | 3 | 20.26 | 3.273 | 69 | 59 | 10
47 | ФЕР46-03-009-06 Пробивка в кирпичных стенах отверстий круглых диаметром: до 50 мм при толщине стен до 25 см 100 шт ------------------------ НР 84%=110%*(0.9*0.85) от ФОТ; (80) СП 48%=70%*(0.85*0.8) от ФОТ; (46) Зональный МАТ=1,1 (2-й уровень) | 0.01 | 941.77 | 466.62 | 475.15 | 9 | 5 | 4 | 20.26 | 3.295 | 110 | 95 | 15
48 | ФЕР15-01-047-15 Устройство: подвесных потолков типа <Армстронг> по каркасу из оцинкованного профиля 100 м2 ------------------------ НР 80%=105%*(0.9*0.85) от ФОТ; (31907) СП 37%=55%*(0.85*0.8) от ФОТ; (14757) Зональный МАТ=1,1 (2-й уровень) | 1,923 ((177+15,3)/100) | 6623.23 | 963,12 ---------- 5335,4 | 324,71 ---------- 63,39 | 12736 | 1852 ---------- 10260 | 624 ---------- 122 | 20,26 ---------- 5,035 | 8,139 ---------- 19,369 | 99430 | 37523 ---------- 56825 | 5082 ---------- 2361
49 | ФЕРр67-4-3 Демонтаж: светильников с лампами накаливания 100 шт ------------------------ НР 72%=85%*0.85 от ФОТ; (145) СП 52%=65%*0.8 от ФОТ; (105) Зональный МАТ=1,1 (2-й уровень) | 0.2 | 50.24 | 49.3 | 0,94 ---------- 0,41 | 10 | 10 |  | 20.26 | 9,362 ---------- 19,146 | 202 | 200 | 2 ---------- 2
50 | ФЕРр67-4-1 Демонтаж: выключателей, розеток 100 шт ------------------------ НР 72%=85%*0.85 от ФОТ; (60) СП 52%=65%*0.8 от ФОТ; (43) Зональный МАТ=1,1 (2-й уровень) | 0.09 | 45.55 | 45.55 |  | 4 | 4 |  | 20,26 ---------- 5,68 | ---------- 20,26 | 83 | 83
51 | ФЕРм08-03-599-09 Щитки осветительные, устанавливаемые на стене: распорными дюбелями, масса щитка до 6 кг шт ------------------------ НР 81%=95%*0.85 от ФОТ; (421) СП 52%=65%*0.8 от ФОТ; (270) Зональный МАТ=1,1 (2-й уровень) | 1 | 70.22 | 25,4 ---------- 43,04 | 1,78 ---------- 0,26 | 70 | 25 ---------- 43 | 2 | 20,26 ---------- 6,565 | 7,843 ---------- 18,731 | 839 | 515 ---------- 310 | 14 ---------- 5
52 | ФЕРм08-03-575-01 Прибор или аппарат шт ------------------------ НР 81%=95%*0.85 от ФОТ; (911) СП 52%=65%*0.8 от ФОТ; (585) Зональный МАТ=1,1 (2-й уровень) | 5 | 11.51 | 11,11 ---------- 0,4 |  | 58 | 56 ---------- 2 |  | 20,26 ---------- 7,175 |  | 1141 | 1125 ---------- 16
53 | ФЕРм08-10-010-01 Прокладка труб гофрированных ПВХ для защиты проводов и кабелей 100 м ------------------------ НР 81%=95%*0.85 от ФОТ; (3137) СП 52%=65%*0.8 от ФОТ; (2014) Зональный МАТ=1,1 (2-й уровень) | 1,37 (137/100) | 156.33 | 139,54 ---------- 16,79 |  | 214 | 191 ---------- 23 |  | 20,26 ---------- 5,747 |  | 4019 | 3873 ---------- 146
54 | ФЕРм08-02-412-02 Затягивание провода в проложенные трубы и металлические рукава первого одножильного или многожильного в общей оплетке, суммарное сечение: до 6 мм2 100 м ------------------------ НР 81%=95%*0.85 от ФОТ; (797) СП 52%=65%*0.8 от ФОТ; (512) Зональный МАТ=1,1 (2-й уровень) | 0,95 (95 / 100) | 68.7 | 50,67 ---------- 14,48 | 3,55 ---------- 0,5 | 65 | 48 ---------- 14 | 3 | 20,26 ---------- 7,566 | 7,862 ---------- 19,46 | 1116 | 975 ---------- 114 | 27 ---------- 9
55 | ФЕРм08-02-412-03 Затягивание провода в проложенные трубы и металлические рукава первого одножильного или многожильного в общей оплетке, суммарное сечение: до 16 мм2 100 м ------------------------ НР 81%=95%*0.85 от ФОТ; (412) СП 52%=65%*0.8 от ФОТ; (265) Зональный МАТ=1,1 (2-й уровень) | 0,42 (42 / 100) | 87.15 | 59,13 ---------- 22,69 | 5,33 ---------- 0,76 | 37 | 25 ---------- 10 | 2 | 20,26 ---------- 8,34 | 7,856 ---------- 19,197 | 608 | 503 ---------- 87 | 18 ---------- 6
56 | ФЕРм08-02-390-01 Короба пластмассовые: шириной до 40 мм 100 м ------------------------ НР 81%=95%*0.85 от ФОТ; (561) СП 52%=65%*0.8 от ФОТ; (360) Зональный МАТ=1,1 (2-й уровень) | 0.22 | 206.76 | 154,92 ---------- 51,53 | 0,31 ---------- 0,14 | 45 | 34 ---------- 11 |  | 20,26 ---------- 3,061 | 9,452 ---------- 18,714 | 729 | 691 ---------- 37 | 1 ---------- 1
57 | ФЕРм08-02-399-02 Провод в коробах, сечением: до 35 мм2 100 м ------------------------ НР 81%=95%*0.85 от ФОТ; (129) СП 52%=65%*0.8 от ФОТ; (83) Зональный МАТ=1,1 (2-й уровень) | 0,22 (22/100) | 50.72 | 35,34 ---------- 13,6 | 1,78 ---------- 0,26 | 11 | 8 ---------- 3 |  | 20,26 ---------- 8,006 | 7,843 ---------- 18,731 | 187 | 158 ---------- 26 | 3 ---------- 1
58 | ФЕРм08-02-403-02 Провод групповой в защитной оболочке или кабель трех-пятижильный в готовых каналах стен и перекрытий 100 м ------------------------ НР 81%=95%*0.85 от ФОТ; (207) СП 52%=65%*0.8 от ФОТ; (133) Зональный МАТ=1,1 (2-й уровень) | 0,1 (10/100) | 162.71 | 125,96 ---------- 33,2 | 3,55 ---------- 0,5 | 16 | 13 ---------- 3 |  | 20,26 ---------- 4,393 | 7,862 ---------- 19,46 | 274 | 255 ---------- 16 | 3 ---------- 1
59 | ФЕРм08-03-594-17 Светильник в подвесных потолках, устанавливаемый: на закладных деталях, количество ламп в светильнике до 4 100 шт ------------------------ НР 81%=95%*0.85 от ФОТ; (5872) СП 52%=65%*0.8 от ФОТ; (3769) Зональный МАТ=1,1 (2-й уровень) | 0.27 | 1528.22 | 1301,5 ---------- 50,8 | 175,92 ---------- 24,85 | 413 | 351 ---------- 15 | 47 ---------- 7 | 20,26 ---------- 7,368 | 7,854 ---------- 19,379 | 7604 | 7119 ---------- 112 | 373 ---------- 130
60 | ФЕРм08-03-591-02 Выключатель: одноклавишный утопленного типа при скрытой проводке 100 шт ------------------------ НР 81%=95%*0.85 от ФОТ; (294) СП 52%=65%*0.8 от ФОТ; (189) Зональный МАТ=1,1 (2-й уровень) | 0.07 | 295.16 | 255,54 ---------- 34,95 | 4,67 ---------- 0,64 | 21 | 18 ---------- 3 |  | 20,26 ---------- 8,451 | 7,835 ---------- 19,281 | 388 | 362 ---------- 23 | 3 ---------- 1
61 | ФЕРм08-03-591-09 Розетка штепсельная: утопленного типа при скрытой проводке 100 шт ------------------------ НР 81%=95%*0.85 от ФОТ; (249) СП 52%=65%*0.8 от ФОТ; (160) Зональный МАТ=1,1 (2-й уровень) | 0.05 | 369.25 | 302,36 ---------- 62,22 | 4,67 ---------- 0,64 | 18 | 15 ---------- 3 |  | 20,26 ---------- 8,988 | 7,835 ---------- 19,281 | 339 | 306 ---------- 31 | 2 ---------- 1
62 | ФЕР08-07-002-01 Установка и разборка внутренних трубчатых инвентарных лесов: при высоте помещений до 6 м ВЫСОТА 4,5 МЕТРА 100 м2 ------------------------ НР 93%=122%*(0.9*0.85) от ФОТ; (20359) СП 54%=80%*(0.85*0.8) от ФОТ; (11821) Зональный МАТ=1,1 (2-й уровень) | 1.7756 | 812.07 | 606,53 ---------- 193,71 | 11,83 ---------- 2,09 | 1442 | 1077 ---------- 344 | 21 ---------- 4 | 20,26 ---------- 7,206 | 8,039 ---------- 19,349 | 24714 | 21819 ---------- 2726 | 169 ---------- 72
63 | ФССЦ-01.7.16.02-0001 Детали деревянные лесов из пиломатериалов хвойных пород м3) Зональный МАТ=1,1 (2-й уровень) | 0.0142 | 1100 | ---------- 1100 |  | 16 | ---------- 16 |  | ---------- 3,145 |  | 54 | ---------- 54
64 | ФССЦ-01.7.16.02-0003 Детали стальных трубчатых лесов, укомплектованные пробками, крючками и хомутами, окрашенные т) Зональный МАТ=1,1 (2-й уровень) | 0.0515 | 6102 | ---------- 6102 |  | 314 | ---------- 314 |  | ---------- 12,967 |  | 4482 | ---------- 4482
Материалы
65 | ФССЦ-20.4.04.02-0022 Щиты распределительные навесные: ЩРН-12, размер корпуса 220х300х125 мм шт) Зональный МАТ=1,1 (2-й уровень) | 1 | 181.15 | ---------- 181,15 |  | 181 | ---------- 181 |  | ---------- 3,82 |  | 761 | ---------- 761
66 | ФССЦ-62.1.01.09-0005 Выключатели автоматические: «IEK» ВА47-29 1Р 16А, характеристика С шт) Зональный МАТ=1,1 (2-й уровень) | 1 | 9.87 | ---------- 9,87 |  | 10 | ---------- 10 |  | ---------- 8,678 |  | 94 | ---------- 94
67 | ФССЦ-62.1.01.09-0006 Выключатели автоматические: «IEK» ВА47-29 1Р 25А, характеристика С шт) Зональный МАТ=1,1 (2-й уровень) | 2 | 9.87 | ---------- 9,87 |  | 20 | ---------- 20 |  | ---------- 8,678 |  | 188 | ---------- 188
68 | ФССЦ-62.1.01.09-0007 Выключатели автоматические: «IEK» ВА47-29 1Р 40А, характеристика С шт) Зональный МАТ=1,1 (2-й уровень) | 1 | 10.46 | ---------- 10,46 |  | 10 | ---------- 10 |  | ---------- 8,601 |  | 99 | ---------- 99
69 | ФССЦ-62.1.01.02-0011 Выключатели автоматические: дифференциального тока двухполюсные АД12 2Р 25А 30мА шт) Зональный МАТ=1,1 (2-й уровень) | 1 | 95.16 | ---------- 95,16 |  | 95 | ---------- 95 |  | ---------- 7,495 |  | 785 | ---------- 785
70 | ФССЦ-21.2.03.05-0051 Провода силовые для электрических установок на напряжение до 450 В с медной жилой марки: ПВ1, сечением 6 мм2 1000 м) Зональный МАТ=1,1 (2-й уровень) | 0,002 (2/1000) | 4645.43 | ---------- 4645,43 |  | 9 | ---------- 9 |  | ---------- 6,579 |  | 67 | ---------- 67
71 | ФССЦ-20.2.05.04-0025 Кабель-канал (короб) "Электропласт": 25x16 мм 100 м) Зональный МАТ=1,1 (2-й уровень) | 0,2 (20/100) | 171 | ---------- 171 |  | 34 | ---------- 34 |  | ---------- 9,257 |  | 348 | ---------- 348
72 | ФССЦ-20.2.05.04-0028 Кабель-канал (короб) "Электропласт": 40x25 мм 100 м) Зональный МАТ=1,1 (2-й уровень) | 0,02 (2/100) | 330 | ---------- 330 |  | 7 | ---------- 7 |  | ---------- 7,806 |  | 57 | ---------- 57
73 | ФССЦ-21.1.06.09-0058 Кабель силовой с медными жилами с поливинилхлоридной изоляцией в поливинилхлоридной оболочке без защитного покрова: ВВГ, напряжением 0,66 кВ, число жил - 3 и сечением 4,0 мм2 1000 м) Зональный МАТ=1,1 (2-й уровень) | 0,042 (42/1000) | 7189.06 | ---------- 7189,06 |  | 302 | ---------- 302 |  | ---------- 9,542 |  | 3169 | ---------- 3169
74 | ФССЦ-21.1.06.09-0055 Кабель силовой с медными жилами с поливинилхлоридной изоляцией в поливинилхлоридной оболочке без защитного покрова: ВВГ, напряжением 0,66 кВ, число жил - 3 и сечением 2,5 мм2 1000 м) Зональный МАТ=1,1 (2-й уровень) | 0,03 (30/1000) | 4883.86 | ---------- 4883,86 |  | 147 | ---------- 147 |  | ---------- 9,49 |  | 1529 | ---------- 1529
75 | ФССЦ-21.1.06.09-0054 Кабель силовой с медными жилами с поливинилхлоридной изоляцией в поливинилхлоридной оболочке без защитного покрова: ВВГ, напряжением 0,66 кВ, число жил - 3 и сечением 1,5 мм2 1000 м) Зональный МАТ=1,1 (2-й уровень) | 0,095 (95/1000) | 3246.49 | ---------- 3246,49 |  | 308 | ---------- 308 |  | ---------- 9,841 |  | 3339 | ---------- 3339
76 | ФССЦ-20.5.02.06-0034 Разветвительная коробка: У-195 10 шт) Зональный МАТ=1,1 (2-й уровень) | 1,8 (18/10) | 44.4 | ---------- 44,4 |  | 80 | ---------- 80 |  | ---------- 3,223 |  | 283 | ---------- 283
77 | ФССЦ-20.4.03.06-0004 Розетка скрытой проводки двухгнездная 100 шт) Зональный МАТ=1,1 (2-й уровень) | 0,05 (5/100) | 932 | ---------- 932 |  | 47 | ---------- 47 |  | ---------- 6,925 |  | 355 | ---------- 355
78 | ФССЦ-20.4.01.02-0034 Выключатель одноклавишный для скрытой проводки серии "Прима", марка: С16-057, цвет белый 10 шт) Зональный МАТ=1,1 (2-й уровень) | 0,7 (7/10) | 67 | ---------- 67 |  | 47 | ---------- 47 |  | ---------- 6,716 |  | 346 | ---------- 346
79 | ФССЦ-20.5.02.11-0001 Коробка для установки розеток и выключателей скрытой проводки 1000 шт) Зональный МАТ=1,1 (2-й уровень) | 0,012 (12/1000) | 1979.63 | ---------- 1979,63 |  | 24 | ---------- 24 |  | ---------- 3,607 |  | 94 | ---------- 94
80 | Прайс-лист ООО "Стройторг" Светильник светодиод. закрытый АDS-3в 595х595 (1620/1,1/1,18/5,68*1,02=224,13) шт) Зональный МАТ=1,1 (2-й уровень) | 27 | 224.13 | ---------- 224,13 |  | 6052 | ---------- 6052 |  | 20,26 ---------- 5,68 | ---------- 20,26 | 37810 | ---------- 37810
81 | ФССЦ-24.3.01.02-0003 Трубы гибкие гофрированные из самозатухающего ПВХ- пластиката легкого типа диаметром 16 мм м) Зональный МАТ=1,1 (2-й уровень) | 95 | 2.24 | ---------- 2,24 |  | 213 | ---------- 213 |  | ---------- 2,022 |  | 473 | ---------- 473
82 | ФССЦ-23.8.03.02-0001 Клипса для крепежа гофротрубы, диаметром: 16 мм 10 шт) Зональный МАТ=1,1 (2-й уровень) | 16,6 (166/10) | 1.8 | ---------- 1,8 |  | 30 | ---------- 30 |  | ---------- 8,167 |  | 268 | ---------- 268
83 | ФССЦ-24.3.01.02-0004 Трубы гибкие гофрированные из самозатухающего ПВХ- пластиката легкого типа диаметром 32 мм м) Зональный МАТ=1,1 (2-й уровень) | 42 | 3.46 | ---------- 3,46 |  | 145 | ---------- 145 |  | ---------- 4,399 |  | 703 | ---------- 703
84 | ФССЦ-23.8.03.02-0003 Клипса для крепежа гофротрубы, диаметром: 32 мм 10 шт) Зональный МАТ=1,1 (2-й уровень) | 7,3 (73/10) | 4.3 | ---------- 4,3 |  | 31 | ---------- 31 |  | ---------- 5,186 |  | 179 | ---------- 179
Раздел 4. Установка окна и двери ПВХ
85 | ФЕР46-04-012-01 Разборка деревянных заполнений проемов: оконных с подоконными досками (мусор 6шт/100*10,66т=0,6396т) 100 м2 ------------------------ НР 84%=110%*(0.9*0.85) от ФОТ; (9343) СП 48%=70%*(0.85*0.8) от ФОТ; (5339) Зональный МАТ=1,1 (2-й уровень) | 0,3378 ((5,98*5+3,88)/100) | 1767.24 | 1525.29 | 241,95 ---------- 104,49 | 597 | 515 | 82 ---------- 35 | 20.26 | 9,386 ---------- 19,392 | 11206 | 10439 | 767 ---------- 684
86 | ФЕР10-01-034-08 Установка в жилых и общественных зданиях оконных блоков из ПВХ профилей: поворотных (откидных, поворотно-откидных) с площадью проема более 2 м2 трехстворчатых, в том числе при наличии створок глухого остекления 100 м2 ------------------------ НР 90%=118%*(0.9*0.85) от ФОТ; (8326) СП 43%=63%*(0.85*0.8) от ФОТ; (3978) Зональный МАТ=1,1 (2-й уровень) | 0,3378 ((5,98*5+3,88)/100) | 10107.89 | 1303,66 ---------- 8549,02 | 255,21 ---------- 50,32 | 3414 | 440 ---------- 2888 | 86 ---------- 17 | 20,26 ---------- 4,11 | 8,149 ---------- 19,371 | 22681 | 8922 ---------- 13056 | 703 ---------- 329
87 | ФССЦ-11.3.02.04-0027 Блок оконный пластиковый: трехстворчатый, с поворотно-откидной створкой, двухкамерным стеклопакетом (32 мм), площадью более 3,5 м2 м2) Зональный МАТ=1,1 (2-й уровень) | 29.9 | 2360.09 | ---------- 2360,09 |  | 70567 | ---------- 70567 |  | ---------- 1,335 |  | 103627 | ---------- 103627
88 | ФССЦ-11.3.02.04-0030 Блок оконный пластиковый: трехстворчатый, с поворотно-откидной створкой, двухкамерным стеклопакетом (32 мм), площадью до 2,5 м2 м2) Зональный МАТ=1,1 (2-й уровень) | 3.88 | 2949.96 | ---------- 2949,96 |  | 11446 | ---------- 11446 |  | ---------- 1,313 |  | 16531 | ---------- 16531
89 | ФЕР10-01-035-03 Установка подоконных досок из ПВХ: в каменных стенах толщиной свыше 0,51 м 100 м ------------------------ НР 90%=118%*(0.9*0.85) от ФОТ; (429) СП 43%=63%*(0.85*0.8) от ФОТ; (205) Зональный МАТ=1,1 (2-й уровень) | 0,126 (2,1*6/100) | 6481.17 | 182,37 ---------- 6276,9 | 21,9 ---------- 4,43 | 817 | 23 ---------- 791 | 3 ---------- 1 | 20,26 ---------- 2,929 | 8,175 ---------- 19,35 | 3036 | 466 ---------- 2547 | 23 ---------- 11
90 | ФССЦ-11.3.03.01-0011 Доски подоконные ПВХ, шириной: 600 мм м) Зональный МАТ=1,1 (2-й уровень) | 12.6 | 74.91 | ---------- 74,91 |  | 944 | ---------- 944 |  | ---------- 5,705 |  | 5923 | ---------- 5923
Отделка окон
91 | ФЕР15-01-050-04 Облицовка оконных и дверных откосов декоративным бумажно-слоистым пластиком или листами из синтетических материалов на клее 100 м2 ------------------------ НР 80%=105%*(0.9*0.85) от ФОТ; (5261) СП 37%=55%*(0.85*0.8) от ФОТ; (2433) Зональный МАТ=1,1 (2-й уровень) | 0,2115 ((18,45+2,7)/100) | 1563.91 | 1528,19 ---------- 0,36 | 35,36 ---------- 6,88 | 331 | 323 ---------- 1 | 7 ---------- 1 | 20,26 ---------- 20,722 | 8,135 ---------- 19,369 | 6611 | 6548 ---------- 2 | 61 ---------- 28
92 | ФССЦ-11.3.03.05-0011 Сэндвич-панели для откосов (наружные слои - листы из поливинилхлорида, внутреннее наполнение - вспененный пенополистирол): белые, ширина 1,5 м, длина 3,0 м, толщина 10 мм м2) Зональный МАТ=1,1 (2-й уровень) | 22.2 | 59.16 | ---------- 59,16 |  | 1313 | ---------- 1313 |  | ---------- 3,443 |  | 4974 | ---------- 4974
93 | ФЕР10-01-036-01 Установка уголков ПВХ на клее 100 м ------------------------ НР 90%=118%*(0.9*0.85) от ФОТ; (490) СП 43%=63%*(0.85*0.8) от ФОТ; (234) Зональный МАТ=1,1 (2-й уровень) | 0,47 ((8,2*5+6)/100) | 93.15 | 57,15 ---------- 36 |  | 44 | 27 ---------- 17 |  | 20,26 ---------- 4,614 |  | 630 | 544 ---------- 86
94 | ФССЦ-11.3.03.13-0053 Уголок ПВХ, размером: 100х100 мм 10 м) Зональный МАТ=1,1 (2-й уровень) | 4,7 (47/10) | 110.7 | ---------- 110,7 |  | 520 | ---------- 520 |  | ---------- 5,521 |  | 3160 | ---------- 3160
95 | ФЕР12-01-010-01 Устройство мелких покрытий (брандмауэры, парапеты, свесы и т.п.) из листовой оцинкованной стали 100 м2 ------------------------ НР 92%=120%*(0.9*0.85) от ФОТ; (741) СП 44%=65%*(0.85*0.8) от ФОТ; (354) Зональный МАТ=1,1 (2-й уровень) | 0,04116 (2,1*7*0,28/100) | 9874.22 | 961,76 ---------- 8890,58 | 21,88 ---------- 3,51 | 406 | 40 ---------- 365 | 1 | 20,26 ---------- 4,551 | 7,215 ---------- 19,396 | 2640 | 802 ---------- 1832 | 6 ---------- 3
96 | ФССЦ-08.3.05.05-0053 Сталь листовая оцинкованная толщиной листа: 0,7 мм т) Зональный МАТ=1,1 (2-й уровень) | -0.0322 | 11200 | ---------- 11200 |  | -361 | ---------- -361 |  | ---------- 4,48 |  | -1777 | ---------- -1777
97 | ФССЦ-08.3.05.01-0029 Лист плоский с полимерным покрытием размером 2х1,25 м, тип покрытия: полиэстер 25 мкм, толщиной 0,5 мм м2) Зональный МАТ=1,1 (2-й уровень) | 4.12 | 50.65 | ---------- 50,65 |  | 209 | ---------- 209 |  | ---------- 6,238 |  | 1432 | ---------- 1432
98 | ФЕР10-01-036-01 Установка уголков ПВХ на клее 100 м ------------------------ НР 90%=118%*(0.9*0.85) от ФОТ; (490) СП 43%=63%*(0.85*0.8) от ФОТ; (234) Зональный МАТ=1,1 (2-й уровень) | 0,47 ((8,2*5+6)/100) | 93.15 | 57,15 ---------- 36 |  | 44 | 27 ---------- 17 |  | 20,26 ---------- 4,614 |  | 630 | 544 ---------- 86
99 | ФССЦ-11.3.03.13-0048 Уголок ПВХ, размером: 50х50 мм 10 м) Зональный МАТ=1,1 (2-й уровень) | 4,7 (47/10) | 54.5 | ---------- 54,5 |  | 256 | ---------- 256 |  | ---------- 2,883 |  | 812 | ---------- 812
100 | ФССЦ-08.1.02.17-0072 Сетка противомоскитная стационарная, цвет белый м2) Зональный МАТ=1,1 (2-й уровень) | 5,28 (0,88*6) | 108.27 | ---------- 108,27 |  | 572 | ---------- 572 |  | ---------- 5,577 |  | 3507 | ---------- 3507
двери 2,5*1,4*2шт; 2,05*0,95 1шт; 2,54*0,95 1шт
101 | ФЕР46-04-012-03 Разборка деревянных заполнений проемов: дверных и воротных (мусор 1,94м2/100*1,34т=0,026т; 3шт/100*10,5т=0,315т) 100 м2 ------------------------ НР 84%=110%*(0.9*0.85) от ФОТ; (1817) СП 48%=70%*(0.85*0.8) от ФОТ; (1038) Зональный МАТ=1,1 (2-й уровень) | 0,1135 ((3,5*2+2,41+1,94)/100) | 1082.58 | 840.63 | 241,95 ---------- 104,49 | 123 | 96 | 27 ---------- 12 | 20.26 | 9,386 ---------- 19,392 | 2191 | 1933 | 258 ---------- 230
102 | ФЕР10-01-047-01 Установка блоков из ПВХ в наружных и внутренних дверных проемах: в каменных стенах площадью проема до 3 м2 100 м2 ------------------------ НР 90%=118%*(0.9*0.85) от ФОТ; (3795) СП 43%=63%*(0.85*0.8) от ФОТ; (1813) Зональный МАТ=1,1 (2-й уровень) | 0,1135 ((3,5*2+2,41+1,94)/100) | 15965.86 | 1780,86 ---------- 13917,6 | 267,4 ---------- 55,59 | 1812 | 202 ---------- 1580 | 30 ---------- 6 | 20,26 ---------- 4,081 | 8,206 ---------- 19,371 | 11435 | 4095 ---------- 7091 | 249 ---------- 122
103 | ФССЦ-11.3.01.01-0021 Блоки дверные входные пластиковые: с простой коробкой, двупольная с офисной фурнитурой, с однокамерным стеклопакетом (24 мм), площадь более 3,5 м2 м2) Зональный МАТ=1,1 (2-й уровень) | 7 (3,5*2) | 1385.71 | ---------- 1385,71 |  | 9700 | ---------- 9700 |  | ---------- 4,11 |  | 43854 | ---------- 43854
104 | ФССЦ-11.3.01.02-0025 Блоки дверные входные пластиковые: с простой коробкой, однопольная с простой фурнитурой, с однокамерным стеклопакетом (24 мм), площадь более 2 м2 м2) Зональный МАТ=1,1 (2-й уровень) | 2.41 | 1351.73 | ---------- 1351,73 |  | 3258 | ---------- 3258 |  | ---------- 3,89 |  | 13940 | ---------- 13940
105 | ФССЦ-11.3.01.02-0018 Блоки дверные входные пластиковые: с простой коробкой, однопольная с офисной фурнитурой, с однокамерным стеклопакетом (24 мм), площадь от 1,5-2 м2 м2) Зональный МАТ=1,1 (2-й уровень) | 1.94 | 1523.17 | ---------- 1523,17 |  | 2955 | ---------- 2955 |  | ---------- 3,997 |  | 12992 | ---------- 12992
Раздел 5. Отопление
106 | ФЕРр65-14-3 Разборка трубопроводов из водогазопроводных труб в зданиях и сооружениях: на сварке диаметром до 50 мм 100 м ------------------------ НР 63%=74%*0.85 от ФОТ; (2895) СП 40%=50%*0.8 от ФОТ; (1838) Зональный МАТ=1,1 (2-й уровень) | 0.61 | 391.01 | 371,91 ---------- 12,56 | 6.54 | 239 | 227 ---------- 8 | 4 | 20,26 ---------- 8,796 | 1.592 | 4677 | 4596 ---------- 75 | 6
107 | ФЕРр65-19-2 Демонтаж: радиаторов весом до 160 кг 100 шт ------------------------ НР 63%=74%*0.85 от ФОТ; (1320) СП 40%=50%*0.8 от ФОТ; (838) Зональный МАТ=1,1 (2-й уровень) | 0.08 | 1362.87 | 1243.46 | 119,41 ---------- 51,57 | 109 | 99 | 10 ---------- 4 | 20.26 | 9,386 ---------- 19,392 | 2105 | 2015 | 90 ---------- 80
108 | ФЕР18-03-001-01 Установка радиаторов: чугунных 100 кВт ______________ (ОП п.1.18.16 Тепловое испытание систем отопления с проверкой равномерности прогрева отопительных приборов - 3% ОЗП=1,03; ЭМ=1,03 к расх.; ЗПМ=1,03; ТЗ=1,03; ТЗМ=1,03) ------------------------ НР 98%=128%*(0.9*0.85) от ФОТ; (3613) СП 56%=83%*(0.85*0.8) от ФОТ; (2065) Зональный МАТ=1,1 (2-й уровень) | 0,2352 (147*0,16/100) | 2141.35 | 699,4 ---------- 1116,68 | 325,27 ---------- 77,72 | 504 | 164 ---------- 263 | 77 ---------- 18 | 20,26 ---------- 11,746 | 8,369 ---------- 19,379 | 7367 | 3333 ---------- 3394 | 640 ---------- 354
109 | ФССЦ-18.5.10.07-0008 Радиаторы отопительные чугунные марка: МС-140, высота полная 588 мм, высота монтажная 500 мм кВт) Зональный МАТ=1,1 (2-й уровень) | 23.52 | 320 | ---------- 320 |  | 7526 | ---------- 7526 |  | ---------- 8,828 |  | 73087 | ---------- 73087
110 | ФЕР18-07-001-05 Установка кранов воздушных компл. ______________ (ОП п.1.18.16 Тепловое испытание систем отопления с проверкой равномерности прогрева отопительных приборов - 3% ОЗП=1,03; ЭМ=1,03 к расх.; ЗПМ=1,03; ТЗ=1,03; ТЗМ=1,03) ------------------------ НР 98%=128%*(0.9*0.85) от ФОТ; (403) СП 56%=83%*(0.85*0.8) от ФОТ; (230) Зональный МАТ=1,1 (2-й уровень) | 16 | 27.2 | 1,27 ---------- 25,93 |  | 435 | 20 ---------- 415 |  | 20,26 ---------- 1,105 |  | 915 | 411 ---------- 504
111 | ФЕРр65-1-2 Разборка трубопроводов из водогазопроводных труб диаметром: до 63 мм 100 м ------------------------ НР 63%=74%*0.85 от ФОТ; (1334) СП 40%=50%*0.8 от ФОТ; (847) Зональный МАТ=1,1 (2-й уровень) | 0.21 | 565.51 | 495,44 ---------- 57,92 | 12,15 ---------- 2,3 | 119 | 104 ---------- 12 | 3 | 20,26 ---------- 9,027 | 5,001 ---------- 19,348 | 2241 | 2108 ---------- 120 | 13 ---------- 9
112 | ФЕР16-02-001-02 Прокладка трубопроводов отопления из стальных водогазопроводных неоцинкованных труб диаметром: 20 мм 100 м ______________ (ОП п.1.18.16 Тепловое испытание систем отопления с проверкой равномерности прогрева отопительных приборов - 3% ОЗП=1,03; ЭМ=1,03 к расх.; ЗПМ=1,03; ТЗ=1,03; ТЗМ=1,03) ------------------------ НР 98%=128%*(0.9*0.85) от ФОТ; (2642) СП 56%=83%*(0.85*0.8) от ФОТ; (1510) Зональный МАТ=1,1 (2-й уровень) | 0.4 | 394.26 | 326,69 ---------- 27,27 | 40,3 ---------- 6,27 | 158 | 131 ---------- 11 | 16 ---------- 3 | 20,26 ---------- 5,385 | 7,569 ---------- 19,358 | 2834 | 2647 ---------- 65 | 122 ---------- 49
113 | ФССЦ-23.7.01.03-0002 Трубопроводы из стальных водогазопроводных неоцинкованных труб с гильзами и креплениями для газоснабжения диаметром: 20 мм м) Зональный МАТ=1,1 (2-й уровень) | 40 | 25.28 | ---------- 25,28 |  | 1011 | ---------- 1011 |  | ---------- 6,969 |  | 7752 | ---------- 7752
114 | ФЕР16-02-001-04 Прокладка трубопроводов отопления из стальных водогазопроводных неоцинкованных труб диаметром: 32 мм 100 м ______________ (ОП п.1.18.16 Тепловое испытание систем отопления с проверкой равномерности прогрева отопительных приборов - 3% ОЗП=1,03; ЭМ=1,03 к расх.; ЗПМ=1,03; ТЗ=1,03; ТЗМ=1,03) ------------------------ НР 98%=128%*(0.9*0.85) от ФОТ; (925) СП 56%=83%*(0.85*0.8) от ФОТ; (529) Зональный МАТ=1,1 (2-й уровень) | 0.14 | 395.96 | 326,69 ---------- 28,97 | 40,3 ---------- 6,27 | 55 | 46 ---------- 3 | 6 ---------- 1 | 20,26 ---------- 5,553 | 7,569 ---------- 19,358 | 994 | 927 ---------- 24 | 43 ---------- 17
115 | ФССЦ-23.7.01.03-0004 Трубопроводы из стальных водогазопроводных неоцинкованных труб с гильзами и креплениями для газоснабжения диаметром: 32 мм м) Зональный МАТ=1,1 (2-й уровень) | 14 | 30.72 | ---------- 30,72 |  | 430 | ---------- 430 |  | ---------- 6,72 |  | 3179 | ---------- 3179
116 | ФЕР16-02-001-06 Прокладка трубопроводов отопления из стальных водогазопроводных неоцинкованных труб диаметром: 50 мм 100 м ______________ (ОП п.1.18.16 Тепловое испытание систем отопления с проверкой равномерности прогрева отопительных приборов - 3% ОЗП=1,03; ЭМ=1,03 к расх.; ЗПМ=1,03; ТЗ=1,03; ТЗМ=1,03) ------------------------ НР 98%=128%*(0.9*0.85) от ФОТ; (1740) СП 56%=83%*(0.85*0.8) от ФОТ; (994) Зональный МАТ=1,1 (2-й уровень) | 0.21 | 531.06 | 405,46 ---------- 49,96 | 75,64 ---------- 12,33 | 112 | 85 ---------- 11 | 16 ---------- 3 | 20,26 ---------- 7,673 | 7,685 ---------- 19,357 | 1936 | 1725 ---------- 89 | 122 ---------- 50
117 | ФССЦ-23.7.01.03-0006 Трубопроводы из стальных водогазопроводных неоцинкованных труб с гильзами и креплениями для газоснабжения диаметром: 50 мм м) Зональный МАТ=1,1 (2-й уровень) | 21 | 42.88 | ---------- 42,88 |  | 900 | ---------- 900 |  | ---------- 6,139 |  | 6081 | ---------- 6081
118 | ФССЦ-18.1.09.06-0052 Кран шаровый муфтовый 11Б41п для воды, давлением 1,6 МПа (16 кгс/см2), диаметром: 20 мм шт) Зональный МАТ=1,1 (2-й уровень) | 16 | 36.52 | ---------- 36,52 |  | 584 | ---------- 584 |  | ---------- 4,814 |  | 3094 | ---------- 3094
119 | ФССЦ-18.1.09.06-0054 Кран шаровый муфтовый 11Б41п для воды, давлением 1,6 МПа (16 кгс/см2), диаметром: 32 мм шт) Зональный МАТ=1,1 (2-й уровень) | 4 | 118.11 | ---------- 118,11 |  | 472 | ---------- 472 |  | ---------- 4,495 |  | 2336 | ---------- 2336
120 | ФЕР16-07-005-01 Гидравлическое испытание трубопроводов систем отопления, водопровода и горячего водоснабжения диаметром: до 50 мм 100 м ------------------------ НР 98%=128%*(0.9*0.85) от ФОТ; (868) СП 56%=83%*(0.85*0.8) от ФОТ; (496) Зональный МАТ=1,1 (2-й уровень) | 0,75 ((40+14+21) / 100) | 107.12 | 58,32 ---------- 4,29 | 44.51 | 80 | 44 ---------- 3 | 33 | 20,26 ---------- 6,287 | 1.085 | 945 | 886 ---------- 23 | 36
121 | ФЕР15-04-030-03 Масляная окраска металлических поверхностей: стальных балок, труб диаметром более 50 мм и т.п., количество окрасок 2 100 м2 ------------------------ НР 80%=105%*(0.9*0.85) от ФОТ; (2498) СП 37%=55%*(0.85*0.8) от ФОТ; (1155) Зональный МАТ=1,1 (2-й уровень) | 0,42798 ((21*0,26+0,254*147)/100) | 450.48 | 359,63 ---------- 88,57 | 2,28 ---------- 0,49 | 193 | 154 ---------- 38 | 1 | 20,26 ---------- 3,584 | 8,237 ---------- 19,102 | 3276 | 3118 ---------- 150 | 8 ---------- 4
122 | ФССЦ-14.4.04.08-0004 Эмаль ПФ-115 цветная кг) Зональный МАТ=1,1 (2-й уровень) | 10,5 (0,0105*1000) | 16.66 | ---------- 16,66 |  | 175 | ---------- 175 |  | ---------- 7,721 |  | 1486 | ---------- 1486
123 | ФЕР15-04-030-04 Масляная окраска металлических поверхностей: решеток, переплетов, труб диаметром менее 50 мм и т.п., количество окрасок 2 100 м2 ------------------------ НР 80%=105%*(0.9*0.85) от ФОТ; (789) СП 37%=55%*(0.85*0.8) от ФОТ; (365) Зональный МАТ=1,1 (2-й уровень) | 0,0772 ((40*0,13+14*0,18)/100) | 720.44 | 629,59 ---------- 88,57 | 2,28 ---------- 0,49 | 56 | 49 ---------- 7 |  | 20,26 ---------- 3,584 | 8,237 ---------- 19,102 | 1013 | 985 ---------- 27 | 1 ---------- 1
124 | ФССЦ-14.4.04.08-0004 Эмаль ПФ-115 цветная кг) Зональный МАТ=1,1 (2-й уровень) | 1,9 (0,0019*1000) | 16.66 | ---------- 16,66 |  | 32 | ---------- 32 |  | ---------- 7,721 |  | 269 | ---------- 269
Раздел 6. Ремонт пожарной сигнализации актового зала Оборудование
125 | ФЕРм08-01-081-01 Аппарат (кнопка, ключ управления, замок электромагнитной блокировки, звуковой сигнал, сигнальная лампа) управления и сигнализации, количество подключаемых концов: до 2 шт ------------------------ НР 81%=95%*0.85 от ФОТ; (194) СП 52%=65%*0.8 от ФОТ; (124) Зональный МАТ=1,1 (2-й уровень) | 1 | 18.74 | 10,87 ---------- 0,76 | 7,11 ---------- 1 | 19 | 11 ---------- 1 | 7 ---------- 1 | 20,26 ---------- 8 | 7,852 ---------- 19,46 | 283 | 220 ---------- 7 | 56 ---------- 19
126 | ФЕРм10-04-101-07 Громкоговоритель или звуковая колонка: в помещении шт ------------------------ НР 78%=92%*0.85 от ФОТ; (573) СП 52%=65%*0.8 от ФОТ; (382) Зональный МАТ=1,1 (2-й уровень) | 2 | 30.77 | 18,14 ---------- 12,63 |  | 62 | 36 ---------- 26 |  | 20,26 ---------- 8,781 |  | 979 | 735 ---------- 244
127 | ФЕРм10-08-002-02 Извещатель ПС автоматический: дымовой, фотоэлектрический, радиоизотопный, световой в нормальном исполнении шт ------------------------ НР 68%=80%*0.85 от ФОТ; (2226) СП 48%=60%*0.8 от ФОТ; (1572) Зональный МАТ=1,1 (2-й уровень) | 10 | 18.91 | 16,16 ---------- 2,75 |  | 189 | 162 ---------- 27 |  | 20,26 ---------- 3,491 |  | 3380 | 3274 ---------- 106
128 | ФЕРм10-08-019-01 Коробка ответвительная на стене шт ------------------------ НР 68%=80%*0.85 от ФОТ; (135) СП 48%=60%*0.8 от ФОТ; (95) Зональный МАТ=1,1 (2-й уровень) | 2 | 5.29 | 4,88 ---------- 0,41 |  | 11 | 10 ---------- 1 |  | 20,26 ---------- 5,78 |  | 203 | 198 ---------- 5
129 | ФЕРм10-08-005-02 Провод двух- и трехжильный с разделительным основанием по стенам и потолкам, прокладываемый по основаниям: кирпичным 100 м ------------------------ НР 68%=80%*0.85 от ФОТ; (6385) СП 48%=60%*0.8 от ФОТ; (4507) Зональный МАТ=1,1 (2-й уровень) | 1,7 (170/100) | 1054.53 | 272,6 ---------- 781,93 |  | 1793 | 463 ---------- 1330 |  | 20,26 ---------- 2,546 |  | 13112 | 9389 ---------- 3723
Материалы
130 | Прайс-лист ИП Костенников Ю.Д. Датчик ИП-212-45 282р шт) Зональный МАТ=1,1 (2-й уровень) | 10 | 39.01 | ---------- 39,01 |  | 390 | ---------- 390 |  | 20,26 ---------- 5,68 | ---------- 20,26 | 2437 | ---------- 2437
131 | Прайс-лист ИП Костенников Ю.Д. Табло "Выход" СТ-12 157р шт) Зональный МАТ=1,1 (2-й уровень) | 2 | 21.72 | ---------- 21,72 |  | 43 | ---------- 43 |  | 20,26 ---------- 5,68 | ---------- 20,26 | 271 | ---------- 271
132 | Прайс-лист ИП Костенников Ю.Д. Система акустическая 509р шт) Зональный МАТ=1,1 (2-й уровень) | 2 | 70.42 | ---------- 70,42 |  | 141 | ---------- 141 |  | 20,26 ---------- 5,68 | ---------- 20,26 | 880 | ---------- 880
133 | Прайс-лист ИП Костенников Ю.Д. Коробка КК-8 26р шт) Зональный МАТ=1,1 (2-й уровень) | 2 | 3.6 | ---------- 3,6 |  | 7 | ---------- 7 |  | 20,26 ---------- 5,68 | ---------- 20,26 | 45 | ---------- 45
134 | Прайс-лист ИП Костенников Ю.Д. Кабель КПСнг(А)-FRLS 1*2*0,2мм2 9,25р м) Зональный МАТ=1,1 (2-й уровень) | 90 | 1.28 | ---------- 1,28 |  | 115 | ---------- 115 |  | 20,26 ---------- 5,68 | ---------- 20,26 | 720 | ---------- 720
135 | Прайс-лист ИП Костенников Ю.Д. Кабель КПСнг(А)-FRLS 2*2*0,2мм2 16,18р м) Зональный МАТ=1,1 (2-й уровень) | 10 | 2.24 | ---------- 2,24 |  | 22 | ---------- 22 |  | 20,26 ---------- 5,68 | ---------- 20,26 | 140 | ---------- 140
136 | Прайс-лист ИП Костенников Ю.Д. Кабель КПСнг(А)-FRLS 1*2*0,5мм2 14,48р м) Зональный МАТ=1,1 (2-й уровень) | 30 | 2 | ---------- 2 |  | 60 | ---------- 60 |  | 20,26 ---------- 5,68 | ---------- 20,26 | 375 | ---------- 375
137 | Прайс-лист ИП Костенников Ю.Д. Кабель КПСнг(А)-FRLS 1*2*0,75мм2 19,41р м) Зональный МАТ=1,1 (2-й уровень) | 40 | 2.69 | ---------- 2,69 |  | 108 | ---------- 108 |  | 20,26 ---------- 5,68 | ---------- 20,26 | 672 | ---------- 672
Итого прямые затраты по смете | [5 empty] | 205044 | 12236 ---------- 191183 | 1625 ---------- 341 |  |  | 992386 | 247876 ---------- 731434 | 13076 ---------- 6614
В том числе (справочно):
фонд оплаты труда (ФОТ) | [5 empty] | 12577 |  |  |  |  | 254490
материалы | [5 empty] | 191183 |  |  |  |  | 731434
эксплуатация машин и механизмов | [5 empty] | 1625 |  |  |  |  | 13076
Накладные расходы | [5 empty] | 12125 |  |  |  |  | 210860
Сметная прибыль | [5 empty] | 6949 |  |  |  |  | 112711
ВСЕГО по смете
Итого Строительные работы | [5 empty] | 210335 |  |  |  |  | 1186110
Итого Монтажные работы | [5 empty] | 13783 |  |  |  |  | 129847
Итого | [5 empty] | 224118 |  |  |  |  | 1315957
Итого с учетом коэффициента инфляции К=1,05 | [5 empty] | 235323.9 |  |  |  |  | 1381754.85
НДС 20% | [5 empty] | 47064.78 |  |  |  |  | 276350.97
ВСЕГО по смете | [5 empty] | 282388.68 |  |  |  |  | 1658105.82
Составил:______________ ()
Проверил:______________ ()
Note on A8: <Наименование стройки>
Note on A11: <Индекс/ЛН локальной сметы>
Note on A13: на <Наименование локальной сметы>,<Наименование объекта>
Note on C16: <Основание>
Note on K17: =<Итого по расчету>/1000
Note on K18: <Итого ТЗ>
Note on K19: =<Итого ФОТ>/1000
Note on R21: <ИТОГО ПЗ на физобъем по позиции в базисных ценах>
Note on S21: <Общая стоимость ПЗ по позиции для БИМ до начисления НР и СП>
Note on T21: <Строка задания НР для БИМ>
Note on U21: <Строка задания СП для БИМ>
Note on V21: <Сумма НР по позиции для БИМ>
Note on W21: <Сумма СП по позиции для БИМ>
Note on X21: <Итоговое значение по позиции для БИМ>
Note on Y21: <Сумма НР по позиции при расчете в базисных ценах>
Note on Z21: <Сумма СП по позиции при расчете в базисных ценах>
Note on A25: <Номер позиции по смете>
Note on B25: <Обоснование (код) позиции> <Примечание> <Наименование (текстовая часть) расценки> <Ед. измерения по расценке> ______________ <Обоснование коэффициентов> ______________ <Формула расчета стоимости единицы> Территориальные поправки: ПЗ х <Территориальная поправка к ПЗ к расценкам 2001г.>, ОЗП х <Территориальная поправка к ОЗП к расценкам 2001г.>, ЭМ х <Территориальная поправка к ЭМ к расценкам 2001г.>, ЗПМ х <Территориальная поправка к ЗПМ к расценкам 2001г.>, МАТ х <Территориальная поправка к МАТ к расценкам 2001г.> ------------------------ <Строка задания НР для БИМ>; (<Сумма НР по позиции для БИМ>) <Строка задания СП для БИМ>; (<Сумма СП по позиции для БИМ>) <Дополнительные начисления к индексу>
Note on C25: <Количество всего (физ. объем) по позиции> (<Формула расчета физ. объема>)
Note on D25: <ПЗ по позиции на единицу в базисных ценах с учетом всех к-тов>
Note on E25: <ОЗП по позиции на единицу в базисных ценах с учетом всех к-тов> ---------- <МАТ по позиции на единицу в базисных ценах с учетом всех к-тов>
Note on F25: <ЭММ по позиции на единицу в базисных ценах с учетом всех к-тов> ---------- <ЗПМ по позиции на единицу в базисных ценах с учетом всех к-тов>
Note on G25: <ИТОГО ПЗ на физобъем по позиции в базисных ценах>
Note on H25: <ИТОГО ОЗП на физобъем по позиции в базисных ценах> ---------- <ИТОГО МАТ на физобъем по позиции в базисных ценах>
Note on I25: <ИТОГО ЭММ на физобъем по позиции в базисных ценах> ---------- <ИТОГО ЗПМ на физобъем по позиции в базисных ценах>
Note on J25: <Индекс к позиции на ОЗП> ---------- <Индекс к позиции на МАТ>
Note on K25: <Индекс к позиции на ЭМ> ---------- <Индекс к позиции на ЗПМ>
Note on L25: <Общая стоимость ПЗ по позиции для БИМ до начисления НР и СП>
Note on M25: <Общая стоимость ОЗП по позиции для БИМ до начисления НР и СП> ---------- <Общая стоимость МАТ по позиции для БИМ до начисления НР и СП>
Note on N25: <Общая стоимость ЭММ по позиции для БИМ до начисления НР и СП> ---------- <Общая стоимость ЗПМ по позиции для БИМ до начисления НР и СП>
Note on P25: <Признак материала - позиции>
Note on Q25: <Индекс к позиции на ОЗП>
Note on A173: <Текстовая часть (итоги)>
Note on G173: <Прямые затраты в базисных ценах (итоги)>
Note on H173: <З/п основных рабочих в базисных ценах (итоги)> ---------- <Материалы в базисных ценах (итоги)>
Note on I173: <Эксплуатация машин в базисных ценах (итоги)> ---------- <З/п машинистов в базисных ценах (итоги)>
Note on L173: <Прямые затраты (итоги)>
Note on M173: <З/п основных рабочих (итоги)> ---------- <Материалы (итоги)>
Note on N173: <Эксплуатация машин (итоги)> ---------- <З/п машинистов (итоги)>
Note on A189: ______________ (<Составил>)
Note on A191: ______________ (<Проверил>)