## ЛСР по форме №4
Приложенипе № 2
к информационной карте
МКУ"Управление образования"
(наименование стройки)
ЛОКАЛЬНЫЙ СМЕТНЫЙ РАСЧЕТ №
(локальная смета)
на | Текущий ремонт (общестроительные работы) кабинетов №7 и №21 здание МКУ "Управление образования" г.Рубцовска
(наименование работ и затрат, наименование объекта)
| Сметная стоимость _______________________________________________________________________________________________ |  | ___________________________137,229 |  | тыс. руб.
| строительных работ _______________________________________________________________________________________________ |  | _______________________________________________________________________________________________112,640 |  | тыс. руб.
| монтажных работ _______________________________________________________________________________________________ |  | _______________________________________________________________________________________________10,939 |  | тыс. руб.
Составлен(а) в текущих (прогнозных) ценах по состоянию на 2кв.2019г.
№ пп | Шифр и номер позиции норматива | Наименование работ и затрат, единица измерения | Количество | Стоимость единицы, руб. |  | Общая стоимость, руб. |  |  | Затраты труда рабочих, чел.-ч, не занятых обслуживанием машин
|  |  |  | всего | эксплуата- ции машин | Всего | оплаты труда | эксплуата- ция машин
|  |  |  | оплаты труда | в т.ч. оплаты труда |  |  | в т.ч. оплаты труда | на единицу | всего
1 | 2 | 3 | 4 | 5 | 6 | 7 | 8 | 9 | 10 | 11
Раздел 1. Кабинет №7
Полы
1 | ФЕРр57-3-1 Приказ Минстроя России от 30.12.2016 №1039/пр | Разборка плинтусов: деревянных и из пластмассовых материалов (100 м) (Территориальная поправка к базе 2001г МАТ=1,1) ИНДЕКС К ПОЗИЦИИ: 1 ОЗП=20,66; ЭМ=8,71; ЗПМ=20,66; МАТ=5,87 | 0.156 | 607,61 607,61 |  | 95 | 95 |  | 3.77 | 0.59
2 | ФЕРр57-2-1 Приказ Минстроя России от 30.12.2016 №1039/пр | Разборка покрытий полов: из линолеума и релина (100 м2) (Территориальная поправка к базе 2001г МАТ=1,1) ИНДЕКС К ПОЗИЦИИ: ФЕРр57-2-1 (Индексы к ФЕР по Алтайскому краю (ред-2017) 2019-2 кв.) ОЗП=20,66; ЭМ=9,567; ЗПМ=19,71 | 0.147 | 1874,27 1835,43 | 38,84 34,69 | 276 | 270 | 6 5 | 11.39 | 1.67
3 | ФЕР11-01-035-04 Приказ Минстроя России от 30.12.2016 №1039/пр | Устройство покрытий: из плит древесностружечных (100 м2) (Территориальная поправка к базе 2001г МАТ=1,1) ИНДЕКС К ПОЗИЦИИ: ФЕР11-01-035-04 (Индексы к ФЕР по Алтайскому краю (ред-2017) 2019-2 кв.) ОЗП=20,66; ЭМ=8,539; ЗПМ=19,751; МАТ=4,541 | 0.147 | 29145,53 8539,6 | 620,53 344,85 | 4284 | 1255 | 91 51 | 47.84 | 7.03
4 | ФССЦ-11.2.09.02-0004 Приказ Минстроя России от 30.12.2016 №1039/пр | Плиты древесностружечные многослойные и трехслойные, марки П-1, толщиной: 18-20 мм (100 м2) (Территориальная поправка к базе 2001г МАТ=1,1) ИНДЕКС К ПОЗИЦИИ: ФССЦ-11.2.09.02-0004 (Индексы к ФЕР по Алтайскому краю (ред-2017) 2019-2 кв.) МАТ=4,547 | -0.151 | 19176.52 |  | -2896
5 | ФССЦ-11.2.09.05-0024 Приказ Минстроя России от 30.12.2016 №1039/пр | Плиты ориентированно-стружечные типа OSB-3, длиной 2500 мм, шириной 1250 мм, толщиной: 12 мм (м2) (Территориальная поправка к базе 2001г МАТ=1,1) ИНДЕКС К ПОЗИЦИИ: ФССЦ-11.2.09.05-0024 (Индексы к ФЕР по Алтайскому краю (ред-2017) 2019-2 кв.) МАТ=5,538 | 15.1 | 277.95 |  | 4197
6 | ФЕР11-01-036-04 Приказ Минстроя России от 30.12.2016 №1039/пр | Устройство покрытий: из линолеума насухо со свариванием полотнищ в стыках (100 м2) (Территориальная поправка к базе 2001г МАТ=1,1) ИНДЕКС К ПОЗИЦИИ: ФЕР11-01-036-04 (Индексы к ФЕР по Алтайскому краю (ред-2017) 2019-2 кв.) ОЗП=20,66; ЭМ=6,503; ЗПМ=19,75 | 0.147 | 5784,09 5392,67 | 391,42 200,66 | 850 | 793 | 57 29 | 31.41 | 4.62
7 | ФССЦ-01.6.03.04-0093 Приказ Минстроя России от 30.12.2016 №1039/пр | Линолеум коммерческий гетерогенный: "ТАРКЕТТ ACCZENT MINERAL" (толщина 2 мм, толщина защитного слоя 0,7 мм, класс 34/43, пож. безопасность Г1, В2, РП1, Д2, Т2) (м2) (Территориальная поправка к базе 2001г МАТ=1,1) ИНДЕКС К ПОЗИЦИИ: ФССЦ-01.6.03.04-0093 (Индексы к ФЕР по Алтайскому краю (ред-2017) 2019-2 кв.) МАТ=5,084 | 14.99 | 486.69 |  | 7295
8 | ФЕР11-01-049-01 Приказ Минстроя России от 30.12.2016 №1039/пр | Укладка металлического накладного профиля (порога) (100 м) (Территориальная поправка к базе 2001г МАТ=1,1) ИНДЕКС К ПОЗИЦИИ: ФЕР11-01-049-01 (Индексы к ФЕР по Алтайскому краю (ред-2017) 2019-2 кв.) ОЗП=20,66; МАТ=5,833 | 0.018 | 3520,45 3004,58 |  | 63 | 54 |  | 16.64 | 0.3
9 | ФССЦ-09.2.03.02-0015 Приказ Минстроя России от 30.12.2016 №1039/пр | Профили стыкоперекрывающие из алюминиевых сплавов (порожки) с покрытием, шириной: 30 мм (м) (Территориальная поправка к базе 2001г МАТ=1,1) ИНДЕКС К ПОЗИЦИИ: ФССЦ-09.2.03.02-0015 (Индексы к ФЕР по Алтайскому краю (ред-2017) 2019-2 кв.) МАТ=5,588 | 1.89 | 118.58 |  | 224
10 | ФЕР11-01-040-03 Приказ Минстроя России от 30.12.2016 №1039/пр | Устройство плинтусов поливинилхлоридных: на винтах самонарезающих (100 м) (Территориальная поправка к базе 2001г МАТ=1,1) ИНДЕКС К ПОЗИЦИИ: ФЕР11-01-040-03 (Индексы к ФЕР по Алтайскому краю (ред-2017) 2019-2 кв.) ОЗП=20,66; ЭМ=8,291; ЗПМ=19,524; МАТ=3,721 | 0.156 | 1585,93 1266,87 | 17,66 8,2 | 247 | 198 | 3 1 | 6.68 | 1.04
11 | ФССЦ-11.3.03.06-0001 Приказ Минстроя России от 30.12.2016 №1039/пр | Плинтуса для полов пластиковые, 19х48 мм (м) (Территориальная поправка к базе 2001г МАТ=1,1) ИНДЕКС К ПОЗИЦИИ: ФССЦ-11.3.03.06-0001 (Индексы к ФЕР по Алтайскому краю (ред-2017) 2019-2 кв.) МАТ=2,115 | 15.76 | 28.62 |  | 451
12 | ФССЦ-11.3.03.14-0001 Приказ Минстроя России от 30.12.2016 №1039/пр | Заглушка торцевая для пластикового плинтуса левая, высота 48 мм (100 шт) (Территориальная поправка к базе 2001г МАТ=1,1) ИНДЕКС К ПОЗИЦИИ: ФССЦ-11.3.03.14-0001 (Индексы к ФЕР по Алтайскому краю (ред-2017) 2019-2 кв.) МАТ=10,333 | 0.01248 | 716.08 |  | 9
13 | ФССЦ-11.3.03.14-0011 Приказ Минстроя России от 30.12.2016 №1039/пр | Заглушки торцевая для пластикового плинтуса правая, высота 48 мм (100 шт) (Территориальная поправка к базе 2001г МАТ=1,1) ИНДЕКС К ПОЗИЦИИ: ФССЦ-11.3.03.14-0011 (Индексы к ФЕР по Алтайскому краю (ред-2017) 2019-2 кв.) МАТ=10,333 | 0.01248 | 716.08 |  | 9
14 | ФССЦ-11.3.03.14-0021 Приказ Минстроя России от 30.12.2016 №1039/пр | Соединитель для пластикового плинтуса, высота 48 мм (100 шт) (Территориальная поправка к базе 2001г МАТ=1,1) ИНДЕКС К ПОЗИЦИИ: ФССЦ-11.3.03.14-0021 (Индексы к ФЕР по Алтайскому краю (ред-2017) 2019-2 кв.) МАТ=5,07 | 0.0624 | 713.86 |  | 45
15 | ФССЦ-11.3.03.14-0031 Приказ Минстроя России от 30.12.2016 №1039/пр | Уголок внутренний для пластикового плинтуса, высота 48 мм (100 шт) (Территориальная поправка к базе 2001г МАТ=1,1) ИНДЕКС К ПОЗИЦИИ: ФССЦ-11.3.03.14-0031 (Индексы к ФЕР по Алтайскому краю (ред-2017) 2019-2 кв.) МАТ=5,078 | 0.01092 | 714.98 |  | 8
16 | ФССЦ-11.3.03.14-0033 Приказ Минстроя России от 30.12.2016 №1039/пр | Уголок наружный для пластикового плинтуса, высота 48 мм (100 шт) (Территориальная поправка к базе 2001г МАТ=1,1) ИНДЕКС К ПОЗИЦИИ: ФССЦ-11.3.03.14-0033 (Индексы к ФЕР по Алтайскому краю (ред-2017) 2019-2 кв.) МАТ=5,078 | 0.01092 | 714.98 |  | 8
Стены
17 | ФЕРр63-6-2 Приказ Минстроя России от 30.12.2016 №1039/пр | Смена обоев: улучшенных (100 м2) (Территориальная поправка к базе 2001г МАТ=1,1) ИНДЕКС К ПОЗИЦИИ: ФЕРр63-6-2 (Индексы к ФЕР по Алтайскому краю (ред-2017) 2019-2 кв.) ОЗП=20,66; ЭМ=8,635; ЗПМ=19,757; МАТ=3,887 | 0.385 | 10523,07 9882,5 | 83,76 49,59 | 4051 | 3805 | 32 19 | 54.73 | 21.07
18 | ФССЦ-01.6.02.01-0027 Приказ Минстроя России от 30.12.2016 №1039/пр | Обои улучшенные (100 м2) (Территориальная поправка к базе 2001г МАТ=1,1) ИНДЕКС К ПОЗИЦИИ: ФССЦ-01.6.02.01-0027 (Индексы к ФЕР по Алтайскому краю (ред-2017) 2019-2 кв.) МАТ=7,058 | 0.4312 | 7018.48 |  | 3026
19 | ФЕР15-04-006-03 Приказ Минстроя России от 30.12.2016 №1039/пр | Покрытие поверхностей грунтовкой глубокого проникновения: за 1 раз стен (100 м2) (Территориальная поправка к базе 2001г МАТ=1,1) ИНДЕКС К ПОЗИЦИИ: ФЕР15-04-006-03 (Индексы к ФЕР по Алтайскому краю (ред-2017) 2019-2 кв.) ОЗП=20,66; ЭМ=8,639; ЗПМ=19,077; МАТ=20,5 | 0.385 | 1314,27 1301,79 | 8,38 4,96 | 506 | 501 | 3 2 | 6.55 | 2.52
20 | ФССЦ-14.4.01.02-0101 Приказ Минстроя России от 30.12.2016 №1039/пр | Грунтовка: акриловая глубокого проникновения "БИРСС Грунт КШ" (т) (Территориальная поправка к базе 2001г МАТ=1,1) ИНДЕКС К ПОЗИЦИИ: ФССЦ-14.4.01.02-0101 (Индексы к ФЕР по Алтайскому краю (ред-2017) 2019-2 кв.) МАТ=4,87 | 0.005 | 60136.66 |  | 301
21 | ФЕРр61-1-3 Приказ Минстроя России от 30.12.2016 №1039/пр | Сплошное выравнивание штукатурки стен полимерцементным раствором при толщине намета: до 5 мм (100 м2) (Территориальная поправка к базе 2001г МАТ=1,1) ИНДЕКС К ПОЗИЦИИ: ФЕРр61-1-3 (Индексы к ФЕР по Алтайскому краю (ред-2017) 2019-2 кв.) ОЗП=20,66; ЭМ=9,553; ЗПМ=19,742; МАТ=4,376 | 0.21 | 8272,2 6186,02 | 86,65 77,39 | 1737 | 1299 | 18 16 | 35.73 | 7.5
22 | ФССЦ-04.3.02.05-0003 Приказ Минстроя России от 30.12.2016 №1039/пр | Смесь штукатурная М 75, КНАУФ (кг) (Территориальная поправка к базе 2001г МАТ=1,1) ИНДЕКС К ПОЗИЦИИ: ФССЦ-04.3.02.05-0003 (Индексы к ФЕР по Алтайскому краю (ред-2017) 2019-2 кв.) МАТ=6,052 | 119.3 | 11.44 |  | 1365
Потолок
23 | ФЕР15-01-047-15 Приказ Минстроя России от 30.12.2016 №1039/пр | Устройство: подвесных потолков типа <Армстронг> по каркасу из оцинкованного профиля (100 м2) (Территориальная поправка к базе 2001г МАТ=1,1) ИНДЕКС К ПОЗИЦИИ: ФЕР15-01-047-15 (Индексы к ФЕР по Алтайскому краю (ред-2017) 2019-2 кв.) ОЗП=20,66; ЭМ=8,299; ЗПМ=19,745; МАТ=5,679 | 0.139 | 55922,54 19898,06 | 2694,77 1251,64 | 7773 | 2766 | 375 174 | 102.46 | 14.24
Электромонтажные работы
24 | ФЕРр67-4-5 Приказ Минстроя России от 30.12.2016 №1039/пр | Демонтаж: светильников для люминесцентных ламп (100 шт) (Территориальная поправка к базе 2001г МАТ=1,1) ИНДЕКС К ПОЗИЦИИ: ФЕРр67-4-5 (Индексы к ФЕР по Алтайскому краю (ред-2017) 2019-2 кв.) ОЗП=20,66; ЭМ=9,56; ЗПМ=19,769 | 0.02 | 2988,2 2964,3 | 23,9 21,35 | 60 | 60 |  | 17.89 | 0.36
25 | ФЕРр67-4-1 Приказ Минстроя России от 30.12.2016 №1039/пр | Демонтаж: выключателей, розеток (100 шт) (Территориальная поправка к базе 2001г МАТ=1,1) ИНДЕКС К ПОЗИЦИИ: 1 ОЗП=20,66; ЭМ=8,71; ЗПМ=20,66; МАТ=5,87 | 0.03 | 941,06 941,06 |  | 28 | 28 |  | 5.84 | 0.18
26 | ФЕРм08-03-591-02 Приказ Минстроя России от 30.12.2016 №1039/пр | Выключатель: одноклавишный утопленного типа при скрытой проводке (100 шт) (Территориальная поправка к базе 2001г МАТ=1,1) ИНДЕКС К ПОЗИЦИИ: ФЕРм08-03-591-02 (Индексы к ФЕР по Алтайскому краю (ред-2017) 2019-2 кв.) ОЗП=20,66; ЭМ=8,051; ЗПМ=19,672; МАТ=8,599 | 0.01 | 5647,69 5279,46 | 37,6 12,59 | 56 | 53 |  | 25.76 | 0.26
27 | ФЕРм08-03-591-08 Приказ Минстроя России от 30.12.2016 №1039/пр | Розетка штепсельная: неутопленного типа при открытой проводке (100 шт) (Территориальная поправка к базе 2001г МАТ=1,1) ИНДЕКС К ПОЗИЦИИ: ФЕРм08-03-591-08 (Индексы к ФЕР по Алтайскому краю (ред-2017) 2019-2 кв.) ОЗП=20,66; ЭМ=8,051; ЗПМ=19,672; МАТ=5,131 | 0.07 | 7721,3 7083,07 | 37,6 12,59 | 540 | 496 | 3 1 | 34.56 | 2.42
28 | ФЕРм08-03-594-17 Приказ Минстроя России от 30.12.2016 №1039/пр | Светильник в подвесных потолках, устанавливаемый: на закладных деталях, количество ламп в светильнике до 4 (100 шт) (Территориальная поправка к базе 2001г МАТ=1,1) ИНДЕКС К ПОЗИЦИИ: ФЕРм08-03-594-17 (Индексы к ФЕР по Алтайскому краю (ред-2017) 2019-2 кв.) ОЗП=20,66; ЭМ=8,064; ЗПМ=19,755; МАТ=8,085 | 0.03 | 28759,4 26888,99 | 1418,62 490,91 | 863 | 807 | 43 15 | 131.2 | 3.94
29 | ФЕРм08-02-403-02 Приказ Минстроя России от 30.12.2016 №1039/пр | Провод групповой в защитной оболочке или кабель трех-пятижильный в готовых каналах стен и перекрытий (100 м) (Территориальная поправка к базе 2001г МАТ=1,1) ИНДЕКС К ПОЗИЦИИ: ФЕРм08-02-403-02 (Индексы к ФЕР по Алтайскому краю (ред-2017) 2019-2 кв.) ОЗП=20,66; ЭМ=8,073; ЗПМ=19,84; МАТ=4,249 | 0.1 | 2786,16 2602,33 | 28,66 9,92 | 279 | 260 | 3 1 | 13.4 | 1.34
30 | ФЕРм08-02-390-01 Приказ Минстроя России от 30.12.2016 №1039/пр | Короба пластмассовые: шириной до 40 мм (100 м) (Территориальная поправка к базе 2001г МАТ=1,1) ИНДЕКС К ПОЗИЦИИ: ФЕРм08-02-390-01 (Индексы к ФЕР по Алтайскому краю (ред-2017) 2019-2 кв.) ОЗП=20,66; ЭМ=9,645; ЗПМ=19,071; МАТ=3,344 | 0.11 | 3393,18 3200,65 | 2,99 2,67 | 373 | 352 |  | 16.29 | 1.79
31 | ФЕРм08-02-399-01 Приказ Минстроя России от 30.12.2016 №1039/пр | Провод в коробах, сечением: до 6 мм2 (100 м) (Территориальная поправка к базе 2001г МАТ=1,1) ИНДЕКС К ПОЗИЦИИ: ФЕРм08-02-399-01 (Индексы к ФЕР по Алтайскому краю (ред-2017) 2019-2 кв.) ОЗП=20,66; ЭМ=8,051; ЗПМ=19,077; МАТ=9,208 | 0.11 | 691,86 547,7 | 14,33 4,96 | 76 | 60 | 2 1 | 2.82 | 0.31
32 | Тек. ст-ть | Светильник светодиодный (2100:1,2:1,1=1590,91) (шт) (Территориальная поправка к базе 2001г МАТ=1,1) ИНДЕКС К ПОЗИЦИИ: 2 | 3 | 1750 |  | 5250
33 | Тек. ст-ть | Кабель ВВГ нг-LS 3*2.5 (м) (Территориальная поправка к базе 2001г МАТ=1,1) ИНДЕКС К ПОЗИЦИИ: 2 | 20 | 46.61 |  | 932
34 | Тек. ст-ть | Кабель ВВГ нг-LS 3*1.5 (м) (Территориальная поправка к базе 2001г МАТ=1,1) ИНДЕКС К ПОЗИЦИИ: 2 | 8 | 44.07 |  | 353
35 | Тек. ст-ть | Коробка распределительная 41236 (шт) (Территориальная поправка к базе 2001г МАТ=1,1) ИНДЕКС К ПОЗИЦИИ: 2 | 3 | 15.26 |  | 46
36 | ФССЦ-20.4.03.03-0014 Приказ Минстроя России от 30.12.2016 №1039/пр | Розетка телефонная для скрытой проводки, марка РТ-4, белая (100 шт) (Территориальная поправка к базе 2001г МАТ=1,1) ИНДЕКС К ПОЗИЦИИ: ФССЦ-20.4.03.03-0014 (Индексы к ФЕР по Алтайскому краю (ред-2017) 2019-2 кв.) МАТ=3,975 | 0.04 | 3362.45 |  | 134
37 | ФССЦ-20.4.03.05-0002 Приказ Минстроя России от 30.12.2016 №1039/пр | Розетка открытой проводки двухгнездная (100 шт) (Территориальная поправка к базе 2001г МАТ=1,1) ИНДЕКС К ПОЗИЦИИ: ФССЦ-20.4.03.05-0002 (Индексы к ФЕР по Алтайскому краю (ред-2017) 2019-2 кв.) МАТ=6,288 | 0.03 | 4855.59 |  | 146
38 | ФЕРм08-10-010-01 Приказ Минстроя России от 30.12.2016 №1039/пр | Прокладка труб гофрированных ПВХ для защиты проводов и кабелей (100 м) (Территориальная поправка к базе 2001г МАТ=1,1) ИНДЕКС К ПОЗИЦИИ: ФЕРм08-10-010-01 (Индексы к ФЕР по Алтайскому краю (ред-2017) 2019-2 кв.) ОЗП=20,66; МАТ=5,992 | 0.06 | 2993,57 2882,9 |  | 180 | 173 |  | 15.2 | 0.91
39 | ФССЦ-24.3.01.02-0003 Приказ Минстроя России от 30.12.2016 №1039/пр | Трубы гибкие гофрированные из самозатухающего ПВХ- пластиката легкого типа диаметром 16 мм (м) (Территориальная поправка к базе 2001г МАТ=1,1) ИНДЕКС К ПОЗИЦИИ: ФССЦ-20.4.03.05-0002 (Индексы к ФЕР по Алтайскому краю (ред-2017) 2019-2 кв.) МАТ=6,288 | 6 | 15.47 |  | 93
Раздел 2. Кабинет №21
Полы
40 | ФЕРр57-3-1 Приказ Минстроя России от 30.12.2016 №1039/пр | Разборка плинтусов: деревянных и из пластмассовых материалов (100 м) (Территориальная поправка к базе 2001г МАТ=1,1) ИНДЕКС К ПОЗИЦИИ: 1 ОЗП=20,66; ЭМ=8,71; ЗПМ=20,66; МАТ=5,87 | 0.1384 | 607,61 607,61 |  | 84 | 84 |  | 3.77 | 0.52
41 | ФЕРр57-2-1 Приказ Минстроя России от 30.12.2016 №1039/пр | Разборка покрытий полов: из линолеума и релина (100 м2) (Территориальная поправка к базе 2001г МАТ=1,1) ИНДЕКС К ПОЗИЦИИ: ФЕРр57-2-1 (Индексы к ФЕР по Алтайскому краю (ред-2017) 2019-2 кв.) ОЗП=20,66; ЭМ=9,567; ЗПМ=19,71 | 0.124 | 1874,27 1835,43 | 38,84 34,69 | 232 | 228 | 4 4 | 11.39 | 1.41
42 | ФЕР11-01-035-04 Приказ Минстроя России от 30.12.2016 №1039/пр | Устройство покрытий: из плит древесностружечных (100 м2) (Территориальная поправка к базе 2001г МАТ=1,1) ИНДЕКС К ПОЗИЦИИ: ФЕР11-01-035-04 (Индексы к ФЕР по Алтайскому краю (ред-2017) 2019-2 кв.) ОЗП=20,66; ЭМ=8,539; ЗПМ=19,751; МАТ=4,541 | 0.124 | 29145,53 8539,6 | 620,53 344,85 | 3614 | 1059 | 77 43 | 47.84 | 5.93
43 | ФССЦ-11.2.09.02-0004 Приказ Минстроя России от 30.12.2016 №1039/пр | Плиты древесностружечные многослойные и трехслойные, марки П-1, толщиной: 18-20 мм (100 м2) (Территориальная поправка к базе 2001г МАТ=1,1) ИНДЕКС К ПОЗИЦИИ: ФССЦ-11.2.09.02-0004 (Индексы к ФЕР по Алтайскому краю (ред-2017) 2019-2 кв.) МАТ=4,547 | -0.151 | 19176.52 |  | -2896
44 | ФССЦ-11.2.09.05-0024 Приказ Минстроя России от 30.12.2016 №1039/пр | Плиты ориентированно-стружечные типа OSB-3, длиной 2500 мм, шириной 1250 мм, толщиной: 12 мм (м2) (Территориальная поправка к базе 2001г МАТ=1,1) ИНДЕКС К ПОЗИЦИИ: ФССЦ-11.2.09.05-0024 (Индексы к ФЕР по Алтайскому краю (ред-2017) 2019-2 кв.) МАТ=5,538 | 15.1 | 277.95 |  | 4197
45 | ФЕР11-01-036-04 Приказ Минстроя России от 30.12.2016 №1039/пр | Устройство покрытий: из линолеума насухо со свариванием полотнищ в стыках (100 м2) (Территориальная поправка к базе 2001г МАТ=1,1) ИНДЕКС К ПОЗИЦИИ: ФЕР11-01-036-04 (Индексы к ФЕР по Алтайскому краю (ред-2017) 2019-2 кв.) ОЗП=20,66; ЭМ=6,503; ЗПМ=19,75 | 0.124 | 5784,09 5392,67 | 391,42 200,66 | 717 | 669 | 48 25 | 31.41 | 3.89
46 | ФССЦ-01.6.03.04-0093 Приказ Минстроя России от 30.12.2016 №1039/пр | Линолеум коммерческий гетерогенный: "ТАРКЕТТ ACCZENT MINERAL" (толщина 2 мм, толщина защитного слоя 0,7 мм, класс 34/43, пож. безопасность Г1, В2, РП1, Д2, Т2) (м2) (Территориальная поправка к базе 2001г МАТ=1,1) ИНДЕКС К ПОЗИЦИИ: ФССЦ-01.6.03.04-0093 (Индексы к ФЕР по Алтайскому краю (ред-2017) 2019-2 кв.) МАТ=5,084 | 12.65 | 486.69 |  | 6157
47 | ФЕР11-01-049-01 Приказ Минстроя России от 30.12.2016 №1039/пр | Укладка металлического накладного профиля (порога) (100 м) (Территориальная поправка к базе 2001г МАТ=1,1) ИНДЕКС К ПОЗИЦИИ: ФЕР11-01-049-01 (Индексы к ФЕР по Алтайскому краю (ред-2017) 2019-2 кв.) ОЗП=20,66; МАТ=5,833 | 0.064 | 3520,45 3004,58 |  | 225 | 192 |  | 16.64 | 1.07
48 | ФССЦ-09.2.03.02-0015 Приказ Минстроя России от 30.12.2016 №1039/пр | Профили стыкоперекрывающие из алюминиевых сплавов (порожки) с покрытием, шириной: 30 мм (м) (Территориальная поправка к базе 2001г МАТ=1,1) ИНДЕКС К ПОЗИЦИИ: ФССЦ-09.2.03.02-0015 (Индексы к ФЕР по Алтайскому краю (ред-2017) 2019-2 кв.) МАТ=5,588 | 6.72 | 118.58 |  | 797
49 | ФЕР11-01-040-03 Приказ Минстроя России от 30.12.2016 №1039/пр | Устройство плинтусов поливинилхлоридных: на винтах самонарезающих (100 м) (Территориальная поправка к базе 2001г МАТ=1,1) ИНДЕКС К ПОЗИЦИИ: ФЕР11-01-040-03 (Индексы к ФЕР по Алтайскому краю (ред-2017) 2019-2 кв.) ОЗП=20,66; ЭМ=8,291; ЗПМ=19,524; МАТ=3,721 | 0.152 | 1585,93 1266,87 | 17,66 8,2 | 241 | 193 | 3 1 | 6.68 | 1.02
50 | ФССЦ-11.3.03.06-0001 Приказ Минстроя России от 30.12.2016 №1039/пр | Плинтуса для полов пластиковые, 19х48 мм (м) (Территориальная поправка к базе 2001г МАТ=1,1) ИНДЕКС К ПОЗИЦИИ: ФССЦ-11.3.03.06-0001 (Индексы к ФЕР по Алтайскому краю (ред-2017) 2019-2 кв.) МАТ=2,115 | 15.35 | 28.62 |  | 439
51 | ФССЦ-11.3.03.14-0001 Приказ Минстроя России от 30.12.2016 №1039/пр | Заглушка торцевая для пластикового плинтуса левая, высота 48 мм (100 шт) (Территориальная поправка к базе 2001г МАТ=1,1) ИНДЕКС К ПОЗИЦИИ: ФССЦ-11.3.03.14-0001 (Индексы к ФЕР по Алтайскому краю (ред-2017) 2019-2 кв.) МАТ=10,333 | 0.01216 | 716.08 |  | 9
52 | ФССЦ-11.3.03.14-0011 Приказ Минстроя России от 30.12.2016 №1039/пр | Заглушки торцевая для пластикового плинтуса правая, высота 48 мм (100 шт) (Территориальная поправка к базе 2001г МАТ=1,1) ИНДЕКС К ПОЗИЦИИ: ФССЦ-11.3.03.14-0011 (Индексы к ФЕР по Алтайскому краю (ред-2017) 2019-2 кв.) МАТ=10,333 | 0.01216 | 716.08 |  | 9
53 | ФССЦ-11.3.03.14-0021 Приказ Минстроя России от 30.12.2016 №1039/пр | Соединитель для пластикового плинтуса, высота 48 мм (100 шт) (Территориальная поправка к базе 2001г МАТ=1,1) ИНДЕКС К ПОЗИЦИИ: ФССЦ-11.3.03.14-0021 (Индексы к ФЕР по Алтайскому краю (ред-2017) 2019-2 кв.) МАТ=5,07 | 0.0608 | 713.86 |  | 43
54 | ФССЦ-11.3.03.14-0031 Приказ Минстроя России от 30.12.2016 №1039/пр | Уголок внутренний для пластикового плинтуса, высота 48 мм (100 шт) (Территориальная поправка к базе 2001г МАТ=1,1) ИНДЕКС К ПОЗИЦИИ: ФССЦ-11.3.03.14-0031 (Индексы к ФЕР по Алтайскому краю (ред-2017) 2019-2 кв.) МАТ=5,078 | 0.01064 | 714.98 |  | 8
55 | ФССЦ-11.3.03.14-0033 Приказ Минстроя России от 30.12.2016 №1039/пр | Уголок наружный для пластикового плинтуса, высота 48 мм (100 шт) (Территориальная поправка к базе 2001г МАТ=1,1) ИНДЕКС К ПОЗИЦИИ: ФССЦ-11.3.03.14-0033 (Индексы к ФЕР по Алтайскому краю (ред-2017) 2019-2 кв.) МАТ=5,078 | 0.01064 | 714.98 |  | 8
Стены
56 | ФЕРр56-10-1 Приказ Минстроя России от 30.12.2016 №1039/пр | Снятие дверных полотен (100 м2) (Территориальная поправка к базе 2001г МАТ=1,1) ИНДЕКС К ПОЗИЦИИ: 1 ОЗП=20,66; ЭМ=8,71; ЗПМ=20,66; МАТ=5,87 | 0.0366 | 5951,32 5951,32 |  | 218 | 218 |  | 36.28 | 1.33
57 | ФЕРр56-9-1 Приказ Минстроя России от 30.12.2016 №1039/пр | Демонтаж дверных коробок: в каменных стенах с отбивкой штукатурки в откосах (100 шт) (Территориальная поправка к базе 2001г МАТ=1,1) ИНДЕКС К ПОЗИЦИИ: ФЕРр56-9-1 (Индексы к ФЕР по Алтайскому краю (ред-2017) 2019-2 кв.) ОЗП=20,66; ЭМ=3,371 | 0.02 | 30184,72 29708,87 | 475.85 | 604 | 594 | 10 | 179.3 | 3.59
58 | ФЕР26-01-036-02 Приказ Минстроя России от 30.12.2016 №1039/пр | Изоляция изделиями из волокнистых и зернистых материалов с креплением на клее и дюбелями холодных поверхностей: внутренних стен и перегородок (100 м2) (Территориальная поправка к базе 2001г МАТ=1,1) ИНДЕКС К ПОЗИЦИИ: ФЕР26-01-036-02 (Индексы к ФЕР по Алтайскому краю (ред-2017) 2019-2 кв.) ОЗП=20,66; ЭМ=7,055; ЗПМ=19,657; МАТ=3,165 | 0.0189 | 11246,77 2376,52 | 40,85 19,46 | 213 | 45 | 1 | 13.96 | 0.26
59 | ФССЦ-12.2.05.09-0044 Приказ Минстроя России от 30.12.2016 №1039/пр | Плиты теплоизоляционные из экструзионного вспененного полистирола ПЕНОПЛЭКС-45 (м3) (Территориальная поправка к базе 2001г МАТ=1,1) ИНДЕКС К ПОЗИЦИИ: ФССЦ-12.2.05.09-0044 (Индексы к ФЕР по Алтайскому краю (ред-2017) 2019-2 кв.) МАТ=2,989 | 0.00189 | 5227.94 |  | 10
60 | ФЕР15-07-016-01 Приказ Минстроя России от 30.12.2016 №1039/пр | Облицовка стен гипсокартонными листами на клее (100 м2) (Территориальная поправка к базе 2001г МАТ=1,1) ИНДЕКС К ПОЗИЦИИ: ФЕР15-07-016-01 (Индексы к ФЕР по Алтайскому краю (ред-2017) 2019-2 кв.) ОЗП=20,66; ЭМ=9,55; ЗПМ=19,767; МАТ=6,03 | 0.0189 | 14935,27 9249,48 | 41,83 37,36 | 282 | 175 | 1 1 | 49.36 | 0.93
61 | ФССЦ-01.6.01.01-0002 Приказ Минстроя России от 30.12.2016 №1039/пр | Листы гипсоволокнистые: влагостойкие ГВЛВ 12,5 мм (м2) (Территориальная поправка к базе 2001г МАТ=1,1) ИНДЕКС К ПОЗИЦИИ: ФССЦ-01.6.01.01-0002 (Индексы к ФЕР по Алтайскому краю (ред-2017) 2019-2 кв.) МАТ=6,385 | 1.947 | 191.68 |  | 373
62 | ФЕРр63-5-2 Приказ Минстроя России от 30.12.2016 №1039/пр | Снятие обоев: высококачественных и типа "Линкруста" (100 м2) (Территориальная поправка к базе 2001г МАТ=1,1) ИНДЕКС К ПОЗИЦИИ: 1 ОЗП=20,66; ЭМ=8,71; ЗПМ=20,66; МАТ=5,87 | 0.3938 | 1820,97 1820,97 |  | 717 | 717 |  | 11.3 | 4.45
63 | ФЕР15-06-001-02 Приказ Минстроя России от 30.12.2016 №1039/пр | Оклейка обоями стен по монолитной штукатурке и бетону: тиснеными и плотными (100 м2) (Территориальная поправка к базе 2001г МАТ=1,1) ИНДЕКС К ПОЗИЦИИ: ФЕР15-06-001-02 (Индексы к ФЕР по Алтайскому краю (ред-2017) 2019-2 кв.) ОЗП=20,66; ЭМ=8,639; ЗПМ=19,077; МАТ=3,849 | 0.4121 | 9471,84 8797,85 | 8,38 4,96 | 3903 | 3626 | 3 2 | 46.95 | 19.35
64 | ФССЦ-01.6.02.01-0027 Приказ Минстроя России от 30.12.2016 №1039/пр | Обои улучшенные (100 м2) (Территориальная поправка к базе 2001г МАТ=1,1) ИНДЕКС К ПОЗИЦИИ: ФССЦ-01.6.02.01-0027 (Индексы к ФЕР по Алтайскому краю (ред-2017) 2019-2 кв.) МАТ=7,058 | 0.4312 | 7018.48 |  | 3026
65 | ФЕР15-04-006-03 Приказ Минстроя России от 30.12.2016 №1039/пр | Покрытие поверхностей грунтовкой глубокого проникновения: за 1 раз стен (100 м2) (Территориальная поправка к базе 2001г МАТ=1,1) ИНДЕКС К ПОЗИЦИИ: ФЕР15-04-006-03 (Индексы к ФЕР по Алтайскому краю (ред-2017) 2019-2 кв.) ОЗП=20,66; ЭМ=8,639; ЗПМ=19,077; МАТ=20,5 | 0.4121 | 1314,27 1301,79 | 8,38 4,96 | 542 | 536 | 3 2 | 6.55 | 2.7
66 | ФССЦ-14.4.01.02-0101 Приказ Минстроя России от 30.12.2016 №1039/пр | Грунтовка: акриловая глубокого проникновения "БИРСС Грунт КШ" (т) (Территориальная поправка к базе 2001г МАТ=1,1) ИНДЕКС К ПОЗИЦИИ: ФССЦ-14.4.01.02-0101 (Индексы к ФЕР по Алтайскому краю (ред-2017) 2019-2 кв.) МАТ=4,87 | 0.0054 | 60136.66 |  | 325
67 | ФЕРр61-1-3 Приказ Минстроя России от 30.12.2016 №1039/пр | Сплошное выравнивание штукатурки стен полимерцементным раствором при толщине намета: до 5 мм (100 м2) (Территориальная поправка к базе 2001г МАТ=1,1) ИНДЕКС К ПОЗИЦИИ: ФЕРр61-1-3 (Индексы к ФЕР по Алтайскому краю (ред-2017) 2019-2 кв.) ОЗП=20,66; ЭМ=9,553; ЗПМ=19,742; МАТ=4,376 | 0.1574 | 8272,2 6186,02 | 86,65 77,39 | 1302 | 974 | 14 12 | 35.73 | 5.62
68 | ФССЦ-04.3.02.05-0003 Приказ Минстроя России от 30.12.2016 №1039/пр | Смесь штукатурная М 75, КНАУФ (кг) (Территориальная поправка к базе 2001г МАТ=1,1) ИНДЕКС К ПОЗИЦИИ: ФССЦ-04.3.02.05-0003 (Индексы к ФЕР по Алтайскому краю (ред-2017) 2019-2 кв.) МАТ=6,052 | 89.4 | 11.44 |  | 1023
69 | ФЕР15-01-047-15 Приказ Минстроя России от 30.12.2016 №1039/пр | Устройство: подвесных потолков типа <Армстронг> по каркасу из оцинкованного профиля (100 м2) (Территориальная поправка к базе 2001г МАТ=1,1) ИНДЕКС К ПОЗИЦИИ: ФЕР15-01-047-15 (Индексы к ФЕР по Алтайскому краю (ред-2017) 2019-2 кв.) ОЗП=20,66; ЭМ=8,299; ЗПМ=19,745; МАТ=5,679 | 0.1217 | 55922,54 19898,06 | 2694,77 1251,64 | 6806 | 2422 | 328 152 | 102.46 | 12.47
70 | ФЕР10-01-039-01 Приказ Минстроя России от 30.12.2016 №1039/пр | Установка блоков в наружных и внутренних дверных проемах: в каменных стенах, площадь проема до 3 м2 (100 м2) (Территориальная поправка к базе 2001г МАТ=1,1) ИНДЕКС К ПОЗИЦИИ: ФЕР10-01-039-01 (Индексы к ФЕР по Алтайскому краю (ред-2017) 2019-2 кв.) ОЗП=20,66; ЭМ=7,231; ЗПМ=19,764; МАТ=4,899 | 0.0189 | 33161,42 16980,25 | 6999,46 3041,68 | 627 | 321 | 132 57 | 89.53 | 1.69
71 | ФССЦ-11.2.02.01-0072 Приказ Минстроя России от 30.12.2016 №1039/пр | Блоки дверные однопольные с полотном: глухим ДГ 21-9, площадь 1,80 м2; ДГ 21-10, площадь 2,01 м2 (м2) (Территориальная поправка к базе 2001г МАТ=1,1) ИНДЕКС К ПОЗИЦИИ: ФССЦ-11.2.02.01-0072 (Индексы к ФЕР по Алтайскому краю (ред-2017) 2019-2 кв.) МАТ=10,47 | 1.89 | 2472.7 |  | 4673
Электромонтажные работы
72 | ФЕРр67-4-5 Приказ Минстроя России от 30.12.2016 №1039/пр | Демонтаж: светильников для люминесцентных ламп (100 шт) (Территориальная поправка к базе 2001г МАТ=1,1) ИНДЕКС К ПОЗИЦИИ: ФЕРр67-4-5 (Индексы к ФЕР по Алтайскому краю (ред-2017) 2019-2 кв.) ОЗП=20,66; ЭМ=9,56; ЗПМ=19,769 | 0.02 | 2988,2 2964,3 | 23,9 21,35 | 60 | 60 |  | 17.89 | 0.36
73 | ФЕРр67-4-1 Приказ Минстроя России от 30.12.2016 №1039/пр | Демонтаж: выключателей, розеток (100 шт) (Территориальная поправка к базе 2001г МАТ=1,1) ИНДЕКС К ПОЗИЦИИ: 1 ОЗП=20,66; ЭМ=8,71; ЗПМ=20,66; МАТ=5,87 | 0.06 | 941,06 941,06 |  | 56 | 56 |  | 5.84 | 0.35
74 | ФЕРм08-03-591-02 Приказ Минстроя России от 30.12.2016 №1039/пр | Выключатель: одноклавишный утопленного типа при скрытой проводке (100 шт) (Территориальная поправка к базе 2001г МАТ=1,1) ИНДЕКС К ПОЗИЦИИ: ФЕРм08-03-591-02 (Индексы к ФЕР по Алтайскому краю (ред-2017) 2019-2 кв.) ОЗП=20,66; ЭМ=8,051; ЗПМ=19,672; МАТ=8,599 | 0.01 | 5647,69 5279,46 | 37,6 12,59 | 56 | 53 |  | 25.76 | 0.26
75 | ФЕРм08-03-591-08 Приказ Минстроя России от 30.12.2016 №1039/пр | Розетка штепсельная: неутопленного типа при открытой проводке (100 шт) (Территориальная поправка к базе 2001г МАТ=1,1) ИНДЕКС К ПОЗИЦИИ: ФЕРм08-03-591-08 (Индексы к ФЕР по Алтайскому краю (ред-2017) 2019-2 кв.) ОЗП=20,66; ЭМ=8,051; ЗПМ=19,672; МАТ=5,131 | 0.08 | 7721,3 7083,07 | 37,6 12,59 | 618 | 567 | 3 1 | 34.56 | 2.76
76 | ФЕРм08-03-594-17 Приказ Минстроя России от 30.12.2016 №1039/пр | Светильник в подвесных потолках, устанавливаемый: на закладных деталях, количество ламп в светильнике до 4 (100 шт) (Территориальная поправка к базе 2001г МАТ=1,1) ИНДЕКС К ПОЗИЦИИ: ФЕРм08-03-594-17 (Индексы к ФЕР по Алтайскому краю (ред-2017) 2019-2 кв.) ОЗП=20,66; ЭМ=8,064; ЗПМ=19,755; МАТ=8,085 | 0.03 | 28759,4 26888,99 | 1418,62 490,91 | 863 | 807 | 43 15 | 131.2 | 3.94
77 | ФЕРм08-02-403-02 Приказ Минстроя России от 30.12.2016 №1039/пр | Провод групповой в защитной оболочке или кабель трех-пятижильный в готовых каналах стен и перекрытий (100 м) (Территориальная поправка к базе 2001г МАТ=1,1) ИНДЕКС К ПОЗИЦИИ: ФЕРм08-02-403-02 (Индексы к ФЕР по Алтайскому краю (ред-2017) 2019-2 кв.) ОЗП=20,66; ЭМ=8,073; ЗПМ=19,84; МАТ=4,249 | 0.1 | 2786,16 2602,33 | 28,66 9,92 | 279 | 260 | 3 1 | 13.4 | 1.34
78 | ФЕРм08-02-390-01 Приказ Минстроя России от 30.12.2016 №1039/пр | Короба пластмассовые: шириной до 40 мм (100 м) (Территориальная поправка к базе 2001г МАТ=1,1) ИНДЕКС К ПОЗИЦИИ: ФЕРм08-02-390-01 (Индексы к ФЕР по Алтайскому краю (ред-2017) 2019-2 кв.) ОЗП=20,66; ЭМ=9,645; ЗПМ=19,071; МАТ=3,344 | 0.11 | 3393,18 3200,65 | 2,99 2,67 | 373 | 352 |  | 16.29 | 1.79
79 | ФЕРм08-02-399-01 Приказ Минстроя России от 30.12.2016 №1039/пр | Провод в коробах, сечением: до 6 мм2 (100 м) (Территориальная поправка к базе 2001г МАТ=1,1) ИНДЕКС К ПОЗИЦИИ: ФЕРм08-02-399-01 (Индексы к ФЕР по Алтайскому краю (ред-2017) 2019-2 кв.) ОЗП=20,66; ЭМ=8,051; ЗПМ=19,077; МАТ=9,208 | 0.11 | 691,86 547,7 | 14,33 4,96 | 76 | 60 | 2 1 | 2.82 | 0.31
80 | Тек. ст-ть | Светильник светодиодный (2100:1,2:1,1=1590,91) (шт) (Территориальная поправка к базе 2001г МАТ=1,1) ИНДЕКС К ПОЗИЦИИ: 2 | 3 | 1750 |  | 5250
81 | Тек. ст-ть | Кабель ВВГ нг-LS 3*2.5 (м) (Территориальная поправка к базе 2001г МАТ=1,1) ИНДЕКС К ПОЗИЦИИ: 2 | 20 | 46.61 |  | 932
82 | Тек. ст-ть | Кабель ВВГ нг-LS 3*1.5 (м) (Территориальная поправка к базе 2001г МАТ=1,1) ИНДЕКС К ПОЗИЦИИ: 2 | 8 | 44.07 |  | 353
83 | Тек. ст-ть | Коробка распределительная 41236 (шт) (Территориальная поправка к базе 2001г МАТ=1,1) ИНДЕКС К ПОЗИЦИИ: 2 | 3 | 15.26 |  | 46
84 | ФССЦ-20.4.03.03-0014 Приказ Минстроя России от 30.12.2016 №1039/пр | Розетка телефонная для скрытой проводки, марка РТ-4, белая (100 шт) (Территориальная поправка к базе 2001г МАТ=1,1) ИНДЕКС К ПОЗИЦИИ: ФССЦ-20.4.03.03-0014 (Индексы к ФЕР по Алтайскому краю (ред-2017) 2019-2 кв.) МАТ=3,975 | 0.03 | 3362.45 |  | 101
85 | ФССЦ-20.4.03.05-0002 Приказ Минстроя России от 30.12.2016 №1039/пр | Розетка открытой проводки двухгнездная (100 шт) (Территориальная поправка к базе 2001г МАТ=1,1) ИНДЕКС К ПОЗИЦИИ: ФССЦ-20.4.03.05-0002 (Индексы к ФЕР по Алтайскому краю (ред-2017) 2019-2 кв.) МАТ=6,288 | 0.05 | 4855.59 |  | 243
86 | ФЕРм08-10-010-01 Приказ Минстроя России от 30.12.2016 №1039/пр | Прокладка труб гофрированных ПВХ для защиты проводов и кабелей (100 м) (Территориальная поправка к базе 2001г МАТ=1,1) ИНДЕКС К ПОЗИЦИИ: ФЕРм08-10-010-01 (Индексы к ФЕР по Алтайскому краю (ред-2017) 2019-2 кв.) ОЗП=20,66; МАТ=5,992 | 0.06 | 2993,57 2882,9 |  | 180 | 173 |  | 15.2 | 0.91
87 | ФССЦ-24.3.01.02-0003 Приказ Минстроя России от 30.12.2016 №1039/пр | Трубы гибкие гофрированные из самозатухающего ПВХ- пластиката легкого типа диаметром 16 мм (м) (Территориальная поправка к базе 2001г МАТ=1,1) ИНДЕКС К ПОЗИЦИИ: ФССЦ-20.4.03.05-0002 (Индексы к ФЕР по Алтайскому краю (ред-2017) 2019-2 кв.) МАТ=6,288 | 6 | 15.47 |  | 93
Итого прямые затраты по смете в текущих ценах | [5 empty] | 91440 | 27766 | 1311 632 |  | 150.34
Накладные расходы | [5 empty] | 18281
Сметная прибыль | [5 empty] | 13858
Итоги по смете:
Итого Строительные работы | [5 empty] | 112640 |  |  |  | 126.81
Итого Монтажные работы | [5 empty] | 10939 |  |  |  | 23.53
Итого | [5 empty] | 123579 |  |  |  | 150.34
В том числе:
Материалы | [5 empty] | 62363
Машины и механизмы | [5 empty] | 1311
ФОТ | [5 empty] | 28398
Накладные расходы | [5 empty] | 18281
Сметная прибыль | [5 empty] | 13858
Компенсация НДС (МАТ+(ЭМ-ЗПМ)+НР*0,1712+СП*0,15)*0,20 | [5 empty] | 13650
ВСЕГО по смете | [5 empty] | 137229 |  |  |  | 150.34