## ЛСР по форме №4
СОГЛАСОВАНО: | [7 empty] | УТВЕРЖДАЮ:
Заместитель Главы Администрации | [7 empty] | Глава города Рубцовска
города Рубцовска - начальник
Приложение №2
Администрация города Рубцовска
(наименование стройки)
ЛОКАЛЬНЫЙ СМЕТНЫЙ РАСЧЕТ
(локальная смета)
на | выполнение работ по отсыпке щебнем дорог общего пользования на территории города Рубцовска в 2020 году
(наименование работ и затрат, наименование объекта)
Основание:
| Сметная стоимость строительных работ _______________________________________________________________________________________________ |  | ___________________________1500,570 |  | тыс. руб.
| Средства на оплату труда _______________________________________________________________________________________________ |  | ___________________________61,368 |  | тыс. руб.
| Сметная трудоемкость _______________________________________________________________________________________________ |  | _______________________________________________________________________________________________187,18 |  | чел.час
Составлен(а) в текущих (прогнозных) ценах по состоянию на 1 кв. 2020 г.
№ пп | Шифр и номер позиции норматива | Наименование работ и затрат, единица измерения | Количество | Стоимость единицы, руб. |  | Общая стоимость, руб. |  |  | Затраты труда рабочих, чел.-ч, не занятых обслуживанием машин
|  |  |  | всего | эксплуата- ции машин | Всего | оплаты труда | эксплуата- ция машин
|  |  |  | оплаты труда | в т.ч. оплаты труда |  |  | в т.ч. оплаты труда | на единицу | всего
1 | 2 | 3 | 4 | 5 | 6 | 7 | 8 | 9 | 10 | 11
Раздел 1. Доставка щебня для ремонта дорог общего пользования
1 | ТЕР27-04-001-04 Постан. Админ. Алтайск.кр. №12 от 17.01.11 | Устройство подстилающих и выравнивающих слоев оснований: из щебня (100 м3 материала основания (в плотном теле)) (Территориальная поправка к базе 2001г МАТ=1,1; Прил.27.3 п.3.1 Производство работ на одной половине проезжей части при систематическом движении транспорта на другой ОЗП=1,2; ЭМ=1,2 к расх.; ЗПМ=1,2; ТЗ=1,2; ТЗМ=1,2) | 6,44835 644,835/100 | 4336,45 195,36 | 4103,82 255,85 | 27963 | 1260 | 26463 1650 | 29.028 | 187.18
2 | текущая цена | Щебень фракции 40-70 690 руб (т) (Территориальная поправка к базе 2001г МАТ=1,1; МАТ = 759/1,18/6,28/1,1-759) | 583 | 93.11 |  | 54283
3 | текущая цена | Щебень фракции 0-40 580 руб (т) (Территориальная поправка к базе 2001г МАТ=1,1; МАТ = 638/1,18/6,28/1,1-638) | 373 | 78.27 |  | 29195
4 | ТССЦпг03-21-01-075 Пр. Минрегион от 20.07.11 №354 | Перевозка грузов автомобилями-самосвалами грузоподъемностью 10 т, работающих вне карьера, на расстояние: до 75 км I класс груза (1 т груза) (Территориальная поправка к базе 2001г МАТ=1,1; ЭМ=1,17) | 956 | 43.29 | 43.29 | 41385 |  | 41385
Итого прямые затраты по смете в базисных ценах | [5 empty] | 152826 | 1260 | 67848 1650 |  | 187.18
Итого прямые затраты по смете с учетом индексов, в текущих ценах | [5 empty] | 1105032 | 26573 | 553259 34795 |  | 187.18
Накладные расходы | [5 empty] | 87143
Сметная прибыль | [5 empty] | 58300
Итоги по смете:
Автомобильные дороги | [5 empty] | 862160 |  |  |  | 187.18
Перевозка грузов автотранспортом | [5 empty] | 388315
Итого | [5 empty] | 1250475 |  |  |  | 187.18
В том числе:
Материалы | [5 empty] | 525200
Машины и механизмы | [5 empty] | 553259
ФОТ | [5 empty] | 61368
Накладные расходы | [5 empty] | 87143
Сметная прибыль | [5 empty] | 58300
НДС 20% от 1250475 | [5 empty] | 250095
ВСЕГО по смете | [5 empty] | 1500570 |  |  |  | 187.18
Составил: ___________________________В.Е. Рощупкина
(подпись, расшифровка)
___________________________
___________________________
___________________________
___________________________
___________________________
___________________________