## ЛСР по форме №4
Приложение № 2 к информационной карте
ЛОКАЛЬНЫЙ СМЕТНЫЙ РАСЧЕТ
на | выполнение работ по содержанию и ремонту ливневой канализации и дождиприемных колодцев на территории города Рубцовска в 2020 году
(наименование работ и затрат, наименование объекта)
Основание:
| Сметная стоимость строительных работ _______________________________________________________________________________________________ |  | ___________________________2419122,24 |  | руб.
| Средства на оплату труда _______________________________________________________________________________________________ |  | ___________________________652087 |  | руб.
| Сметная трудоемкость _______________________________________________________________________________________________ |  | _______________________________________________________________________________________________656,5 |  | чел.час
Составлен(а) в текущих (прогнозных) ценах по состоянию на ______________
№ пп | Шифр и номер позиции норматива | Наименование работ и затрат, единица измерения | Количество | Стоимость единицы, руб. |  | Общая стоимость, руб. |  |  | Затраты труда рабочих, чел.-ч, не занятых обслуживанием машин
|  |  |  | всего | эксплуата- ции машин | Всего | оплаты труда | эксплуата- ция машин
|  |  |  | оплаты труда | в т.ч. оплаты труда |  |  | в т.ч. оплаты труда | на единицу | всего
1 | 2 | 3 | 4 | 5 | 6 | 7 | 8 | 9 | 10 | 11
Раздел 1. работы по ремонту и содержанию ливневой канализации
1 | ГЭСНс01-01-022-01 | Замена дефектных решеток водоприемных колодцев (1 шт.) | 284 | 546,57 469,21 | 55,31 469,21 | 155225.88 | 133255.64 | 15708,04 133255,64 | 0.72 | 204.48
2 | ТС-1-2-0 Постан. Админ. Алтайск.кр. №12 от 17.01.11 | Затраты труда рабочих (средний разряд 2) (чел.-ч.) | 204.48 | 146,54 146,54 |  | 29964.5 | 29964.5
3 | ТСЭМ-121550 Постан. Админ. Алтайск.кр. №12 от 17.01.11 | Машины дорожной службы (машина дорожного мастера) (маш.-ч) | 51.12 | 758.5 | 758,5 208,19 | 38774.52 |  | 38774,52 10642,67
4 | ГЭСНс01-01-017-03 | Очистка дренажа водой из шланга под давлением (100 м) | 5.221 | 546,57 469,21 | 55,31 469,44 | 2853.64 | 2449.75 | 288,77 2450,95 | 8 | 41.77
5 | ТС-1-2-0 Постан. Админ. Алтайск.кр. №12 от 17.01.11 | Затраты труда рабочих (средний разряд 2) (чел.-ч.) | 41.77 | 146,54 146,54 |  | 6120.98 | 6120.98
6 | ТСЭМ-121343 Постан. Админ. Алтайск.кр. №12 от 17.01.11 | Машины дорожные комбинированные, мощностью: более 270 л.с. (маш.-ч) | 41.77 | 2107.19 | 2107,19 242,74 | 88017.33 |  | 88017,33 10139,25
7 | ТСЦ-411-0001 Постан. Админ. Алтайск.кр. №12 от 17.01.11 | Вода (м3) | 3.133 | 31.51 |  | 98.72
8 | ГЭСНс01-01-020-01 | Очистка водоприемных колодцев (1 колодец) | 284 | 539,79 462,44 | 55,31 462,44 | 153300.36 | 131332.96 | 15708,04 131332,96 | 1.34 | 380.56
9 | ТС-1-2-0 Постан. Админ. Алтайск.кр. №12 от 17.01.11 | Затраты труда рабочих (средний разряд 2) (чел.-ч.) | 380.56 | 146,54 146,54 |  | 55767.26 | 55767.26
10 | ТЕРр66-22-1 Постан. Админ. Алтайск.кр. №12 от 17.01.11 | Замена люков и кирпичных горловин колодцев и камер (1 люк) | 5 | 7211,03 725,27 | 70.22 | 36055.15 | 3626.35 | 351.1 | 4.53 | 22.65
11 | ТСЦ-101-2536 Постан. Админ. Алтайск.кр. №12 от 17.01.11 | Люки чугунные: тяжелый (шт.) | -5 | 4945.32 |  | -24726.6
12 | Текущая цена. Постан. Админ. Алтайск.кр. №12 от 17.01.11 | Решётка полимерно-песчаная (шт.) | 5 | 3209.5 |  | 16047.5
13 | ГЭСНс01-05-026-01 | Сколка льда и обледенелого снега, прорубка борозд (100 м2) | 0.775 | 539,79 462,44 | 55,31 462,44 | 418.34 | 358.39 | 42,87 358,39 | 9.08 | 7.04
14 | ТС-1-2-0 Постан. Админ. Алтайск.кр. №12 от 17.01.11 | Затраты труда рабочих (средний разряд 2) (чел.-ч.) | 7.04 | 146,54 146,54 |  | 1031.64 | 1031.64
15 | ФССЦпг03-21-01-010 Пр. Минрегион от 20.07.11 №354 | Перевозка грузов автомобилями-самосвалами грузоподъемностью 10 т, работающих вне карьера, на расстояние: до 10 км I класс груза (1 т груза) | 9.54 | 91.02 | 91.02 | 868.33 |  | 868.33
16 | ТСЭМ-400080 Постан. Админ. Алтайск.кр. №12 от 17.01.11 | Автоцистерна (маш.-ч) | 240.75 | 726.31 | 726.31 | 174859.13 |  | 174859.13
17 | Текущая цена. Постан. Админ. Алтайск.кр. №12 от 17.01.11 | Утилизация ЖБО (шт.) | 2920 | 33.46 |  | 97703.2
Итого прямые затраты по смете в текущих ценах | [5 empty] | 832379.88 | 363907.47 | 334618,13 288179,86 |  | 656.5
Накладные расходы | [5 empty] | 719878.37
Сметная прибыль | [5 empty] | 463676.95
Итоги по смете:
Наружные сети водопровода, канализации, теплоснабжения, газопровода | [5 empty] | 1709826.77 |  |  |  | 633.85
Наружные инженерные сети: другие работы (ремонтно-строительные) | [5 empty] | 130380.97 |  |  |  | 22.65
Перевозка грузов автотранспортом | [5 empty] | 175727.46
Итого | [5 empty] | 2015935.2 |  |  |  | 656.5
В том числе:
Материалы | [5 empty] | 140854.15
Машины и механизмы | [5 empty] | 334618.13
ФОТ | [5 empty] | 652087.33
Накладные расходы | [5 empty] | 719878.37
Сметная прибыль | [5 empty] | 463676.95
НДС 20% от 2015935,2 | [5 empty] | 403187.04
ВСЕГО по смете | [5 empty] | 2419122.24 |  |  |  | 656.5
Составил: ___________________________В.Е. Рощупкина
(подпись, расшифровка)
___________________
___________________
___________________
___________________