## Мои данные
Форма № 4
УТВЕРЖДАЮ:
Начальник МКУ "УКС" г.Рубцовска
__________________О.Н.Автушко
" _14_ " _____апреля___ 2020 г.
Благоустройство разделительной пешеходной полосы по пр. Рубцовскому от пр. Ленина до ул. Пролетарской в г. Рубцовске Алтайского края
(наименование стройки)
ЛОКАЛЬНАЯ СМЕТА № 07-01-03
(локальный сметный расчет)
на МАФ
(наименование работ и затрат, наименование объекта)
Основание: проект 05-20
[7 empty] | Сметная стоимость |  |  | 3791988 |  | руб.
[7 empty] | Средства на оплату труда |  |  | 9690 |  | руб.
[7 empty] | Сметная трудоемкость |  |  | 1037.5 |  | чел.час
[10 empty] | 822.47 | 215.03
Составлен в базисных ценах ценах на 01.01.2000 по НБ: "ФЕР-2001" в редакции 2017 года с доп. и изм. 2 (приказы Минстроя России №№ 1252/пр-1286/пр)"
N п/п | Шифр и номер позиции норматива | Наименование работ и затрат, единица измерения | Количество | Стоимость единицы |  |  | Общая стоимость |  |  |  | Затраты труда рабочих, чел.-ч, не занятых обслуж. машин
|  |  |  | (в базисном уровне цен) |  |  | (в базисном уровне цен)
|  |  |  | Всего | экспл. машин | материалов | Всего | оплаты труда | экспл. машин | материалов
|  |  |  | оплаты труда | в т.ч. оплаты труда |  |  |  | в т.ч. оплаты труда |  | обслуживающие маш.
[11 empty] | на един. | всего
1 | 2 | 3 | 4 | 5 | 6 | 7 | 9 | 10 | 11 | 12 | 13 | 14
Раздел 1.
Установка скамеек и урн
1 | ФЕР06-01-015-08 Приказ Минстроя России от 30.12.2016 №1039/пр | Установка закладных деталей весом: до 20 кг; т | 0.3969 | 604,01 ______ 573,41 | 30,6 ______ 4,47 |  | 240 | 228 | 12 ______ 2 |  | 63,22 ______ 0,36 | 25,09 ______ 0,14
|  | Накладные расходы от ФОТ(230 руб.) | 105% |  |  |  | 242
|  | Сметная прибыль от ФОТ(230 руб.) | 65%*0.85 |  |  |  | 127
|  | Всего с НР и СП |  |  |  |  | 609
2 | ФЕР06-01-015-09 Приказ Минстроя России от 30.12.2016 №1039/пр | Установка закладных деталей весом: более 20 кг; т | 1.225 | 228,33 ______ 197,73 | 30,6 ______ 4,47 |  | 280 | 243 | 37 ______ 5 |  | 21,8 ______ 0,36 | 26,71 ______ 0,44
|  | Накладные расходы от ФОТ(248 руб.) | 105% |  |  |  | 260
|  | Сметная прибыль от ФОТ(248 руб.) | 65%*0.85 |  |  |  | 137
|  | Всего с НР и СП |  |  |  |  | 677
3 | Коммерческое предложение ООО "ИнтерСервис" | Скамейка со спинкой 9700/1,2/8,22*1,02=1003,04; шт. | 49 | 1003.04 |  | 1003.04 | 49149 |  |  | 49149
4 | Коммерческое предложение ООО "ИнтерСервис" | Урна металлическая 2850/1,2/8,22*1,02=294,71; шт. | 49 | 294.71 |  | 294.71 | 14441 |  |  | 14441
Ограждение
5 | ФЕР09-08-001-01 Приказ Минстроя России от 30.12.2016 №1039/пр | Установка металлических столбов высотой до 4 м: с погружением в бетонное основание; 100 шт | 7.38 | 3968,08 ______ 304,01 | 3430,97 ______ 281,18 | 233.1 | 29284 | 2244 | 25321 ______ 2075 | 1719 | 35,64 ______ 22,48 | 263,02 ______ 165,9
|  | Накладные расходы от ФОТ(4319 руб.) | 90% |  |  |  | 3887
|  | Сметная прибыль от ФОТ(4319 руб.) | 85%*0.85 |  |  |  | 3120
|  | Всего с НР и СП |  |  |  |  | 36291
6 | ФССЦ-04.1.02.05-0005 Приказ Минстроя России от 30.12.2016 №1039/пр | Бетон тяжелый, класс: В12,5 (М150); м3 | 35.4 | 600 |  | 600 | 21240 |  |  | 21240
7 | Коммерческое предложение ООО "ИнтерСервис" | Столб 545/1,2/8,22*1,02=56,36; шт. | 738 | 56.36 |  | 56.36 | 41594 |  |  | 41594
8 | ФЕР09-08-002-05 Приказ Минстроя России от 30.12.2016 №1039/пр | Устройство заграждений из готовых металлических решетчатых панелей: высотой до 2 м; 10 шт | 71.4 | 80,59 ______ 60,65 | 19,94 ______ 7,89 |  | 5754 | 4330 | 1424 ______ 563 |  | 7,11 ______ 0,68 | 507,65 ______ 48,55
|  | Накладные расходы от ФОТ(4893 руб.) | 90% |  |  |  | 4404
|  | Сметная прибыль от ФОТ(4893 руб.) | 85%*0.85 |  |  |  | 3535
|  | Всего с НР и СП |  |  |  |  | 13693
9 | Коммерческое предложение ООО "ИнтерСервис" | Ограда 1400/1,2/8,22*1,02=144,77; м | 1428 | 144.77 |  | 144.77 | 206732 |  |  | 206732
Итого прямые затраты по смете в базисных ценах | [6 empty] | 368714 | 7045 | 26794 ______ 2645 | 334875 |  | 822,47 ______ 215,03
Накладные расходы | [6 empty] | 8793
Сметная прибыль | [6 empty] | 6920
Всего по смете | [6 empty] | 384427
Стоимость общестроительных работ с учетом индекса Минстроя РФ 1 квартал 2020 г. |  |  | 8.22 |  |  |  | 3159990
НДС - 20% | [6 empty] | 631998
ВСЕГО по смете | [6 empty] | 3791988 |  |  |  |  | 822,47 ______ 215,03
Note on A3: Титул::<подпись 210 атрибут 950 текст> <подпись 210 значение>
Note on A4: Титул::_________________ /<подпись 210 атрибут 950 значение>/
Note on A7: Титул::<Наименование стройки>
Note on A10: Титул::<Индекс/ЛН локальной сметы>
Note on A12: Титул::на <Наименование локальной сметы>,<Наименование объекта>
Note on K18: Титул:: <Итого по расчету>
Note on K19: Титул::<Итого ФОТ>
Note on K21: Титул::<Итого ТЗ>
Note on L21: Титул::<Итого ТЗМ>
Note on B22: Титул::<подпись 102 значение>
Note on A28: ЛокСмета:: <Номер позиции по смете>
Note on B28: ЛокСмета:: <Обоснование (код) позиции> <Примечание> <Комментарии из базы данных к расценке>
Note on C28: ЛокСмета::<Наименование (текстовая часть) расценки>; <Ед. измерения по расценке> _______________ <Обоснование коэффициентов> _______________ <Формула расчета стоимости единицы> _______________ <Строка задания НР для БИМ> <Строка задания СП для БИМ>
Note on D28: ЛокСмета:: <Количество всего (физ. объем) по позиции> <Нормы НР по позиции при БИМ> <Нормы СП по позиции при БИМ>
Note on E28: ЛокСмета:: <ПЗ по позиции на единицу в базисных ценах с учетом всех к-тов> ______ <ОЗП по позиции на единицу в базисных ценах с учетом всех к-тов>
Note on F28: ЛокСмета:: <ЭММ по позиции на единицу в базисных ценах с учетом всех к-тов > ______ <ЗПМ по позиции на единицу в базисных ценах с учетом всех к-тов >
Note on G28: ЛокСмета::<МАТ по позиции на единицу в базисных ценах с учетом всех к-тов >
Note on H28: ЛокСмета:: <ИТОГО ПЗ по позиции для БИМ> _____ НР=<Сумма НР по позиции для БИМ> СП=<Сумма СП по позиции для БИМ>
Note on I28: ЛокСмета:: <ИТОГО ОЗП по позиции для БИМ>
Note on J28: ЛокСмета::<ИТОГО ЭММ по позиции для БИМ> ______ <ИТОГО ЗПМ по позиции для БИМ>
Note on K28: ЛокСмета::<ИТОГО МАТ по позиции для БИМ>
Note on L28: ЛокСмета:: <ТЗ по позиции на единицу> ______ <ТЗМ по позиции на единицу>
Note on M28: ЛокСмета::<ТЗ по позиции всего> ______ <ТЗМ по позиции всего>
Note on A53: Итоги:: <Текстовая часть (итоги)>
Note on H53: Итоги:: <Прямые затраты (итоги)>
Note on I53: Итоги:: <З/п основных рабочих (итоги)>
Note on J53: Итоги:: <Эксплуатация машин (итоги)> ______ <З/п машинистов (итоги)>
Note on K53: Итоги::<Материалы (итоги)>
Note on M53: Итоги:: <Трудозатраты основных рабочих (итоги)> ______ <Трудозатраты машинистов (итоги)>
Note on C63: Хвост:: <подпись 300 атрибут 970 значение> _______________________________ /<подпись 300 значение>/
Note on C68: Хвост:: <подпись 310 атрибут 970 значение> _______________________________ /<подпись 310 значение>/