## Мои данные
Форма 4т
Приложение №2
МБОУ "Лицей № 7"
(наименование стройки)
ЛОКАЛЬНАЯ СМЕТА №
(локальный сметный расчет)
на Текущий ремонт кровли здания, МБОУ "Лицей № 7" ул. Дзержинского, 20
(наименование работ и затрат, наименование объекта)
Основание:
[5 empty] | Сметная стоимость |  |  |  |  | 1827.511 |  | тыс.руб.
[5 empty] | Нормативная трудоемкость |  |  |  |  | 1471.84 |  | чел.час
[5 empty] | Средства на оплату труда |  |  |  |  | 263.522 |  | тыс.руб.
Составлен в базисных и текущих ценах по состоянию на 3кв. 2019г.
№ п.п. | Шифр и номер позиции норматива Наименование работ и затрат | Объём | Базисная стоимость за единицу |  |  | Базисная стоимость всего |  |  | Индекс |  | Текущая стоимость всего
|  |  | Всего | Осн. з/п | Эксп. | Всего | Осн. з/п | Эксп. | Осн. з/п | Эксп. | Всего | Осн. з/п | Эксп.
|  |  |  | Материал | В т.ч. з/п |  | Материал | В т.ч. з/п | Материал | В т.ч. з/п |  | Материал | В т.ч. з/п
1 | 2 | 3 | 4 | 5 | 6 | 7 | 8 | 9 | 10 | 11 | 12 | 13 | 14
Раздел 1. Кровля учебного корпуса профнастилом
1 | ФЕР46-04-008-04 Разборка покрытий кровель: из волнистых и полуволнистых асбестоцементных листов 100 м2 ------------------------ (Территориальная поправка к базе 2001г МАТ=1,1) ------------------------ НР 69%=110%*0.9 * 0,7 от ФОТ; (14082) СП 54%=70%*0.85 * 0,9 от ФОТ; (11021) | 7.965 | 154.66 | 124.02 | 30.64 | 1232 | 988 | 244 | 20.66 | 2.988 | 21138 | 20409 | 729
2 | ФЕРр58-5-6 Ремонт деревянных элементов конструкций крыш: выправка деревянных стропильных ног с постановкой раскосов шт ------------------------ (Территориальная поправка к базе 2001г МАТ=1,1) ------------------------ НР 58%=83%*0,7 от ФОТ; (2320) СП 59%=65%*0,9 от ФОТ; (2360) | 13 | 78.25 | 11,9 ---------- 47,74 | 18,61 ---------- 3,13 | 1017 | 155 ---------- 620 | 242 ---------- 41 | 20,66 ---------- 4,961 | 8,036 ---------- 19,754 | 8219 | 3196 ---------- 3079 | 1944 ---------- 804
3 | ФЕРр58-5-1 Ремонт деревянных элементов конструкций крыш: укрепление стропильных ног расшивкой досками с двух сторон 100 м ------------------------ (Территориальная поправка к базе 2001г МАТ=1,1) ------------------------ НР 58%=83%*0,7 от ФОТ; (659) СП 59%=65%*0,9 от ФОТ; (671) | 0.16 | 3914.06 | 340,09 ---------- 3549,88 | 24,09 ---------- 4,06 | 626 | 54 ---------- 568 | 4 ---------- 1 | 20,66 ---------- 5,209 | 8,04 ---------- 19,741 | 4114 | 1124 ---------- 2959 | 31 ---------- 13
4 | ФЕРр58-5-4 Ремонт деревянных элементов конструкций крыш: смена стропильных ног из досок 100 м ------------------------ (Территориальная поправка к базе 2001г МАТ=1,1) ------------------------ НР 58%=83%*0,7 от ФОТ; (2183) СП 59%=65%*0,9 от ФОТ; (2221) | 0.16 | 2700.66 | 1136,62 ---------- 1550,68 | 13,36 ---------- 2,2 | 432 | 182 ---------- 248 | 2 | 20,66 ---------- 5,241 | 7,973 ---------- 19,777 | 5075 | 3757 ---------- 1301 | 17 ---------- 7
5 | ФЕРр58-18-1 Смена обрешетки с прозорами: из досок толщиной до 30 мм 100 м2 ------------------------ (Территориальная поправка к базе 2001г МАТ=1,1) ------------------------ НР 58%=83%*0,7 от ФОТ; (9181) СП 59%=65%*0,9 от ФОТ; (9340) | 2.1 | 388.26 | 362,86 ---------- 13,18 | 12,22 ---------- 2,09 | 815 | 762 ---------- 27 | 26 ---------- 4 | 20,66 ---------- 4,311 | 8,087 ---------- 19,722 | 16070 | 15743 ---------- 119 | 208 ---------- 87
6 | ФССЦ-11.1.03.05-0060 Доски необрезные хвойных пород длиной: 2-3,75 м, все ширины, толщиной 25 мм, II сорта м3 ------------------------ (Территориальная поправка к базе 2001г МАТ=1,1) | 1.68 | 1106.91 | ---------- 1106,91 |  | 1860 | ---------- 1860 |  | ---------- 4,255 |  | 7913 | ---------- 7913
7 | ФЕРр58-14-5 Смена покрытия кровли простой сложности из листовой стали: с настенными желобами и свесами 100 м2 ------------------------ (Территориальная поправка к базе 2001г МАТ=1,1) ------------------------ НР 58%=83%*0,7 от ФОТ; (16986) СП 59%=65%*0,9 от ФОТ; (17279) | 1.32 | 1856.38 | 1039,1 ---------- 709,7 | 107,58 ---------- 36,39 | 2450 | 1372 ---------- 936 | 142 ---------- 48 | 20,66 ---------- 7,888 | 9,414 ---------- 19,763 | 37064 | 28338 ---------- 7389 | 1337 ---------- 949
8 | ФССЦ-08.3.05.01-0029 Лист плоский с полимерным покрытием размером 2х1,25 м, тип покрытия: полиэстер 25 мкм, толщиной 0,5 мм м2 ------------------------ (Территориальная поправка к базе 2001г МАТ=1,1) | 158.4 | 55.72 | ---------- 55,72 |  | 8825 | ---------- 8825 |  | ---------- 6,555 |  | 57850 | ---------- 57850
9 | ФЕР12-01-033-01 Монтаж кровли из профилированного листа для объектов непроизводственного назначения: простой 100 м2 ------------------------ (Территориальная поправка к базе 2001г МАТ=1,1) ------------------------ НР 76%=120%*0.9 * 0,7 от ФОТ; (36791) СП 50%=65%*0.85 * 0,9 от ФОТ; (24205) | 8.163 | 373.81 | 283,18 ---------- 63,01 | 27,62 ---------- 4,04 | 3051 | 2312 ---------- 514 | 225 ---------- 33 | 20,66 ---------- 10,209 | 7,918 ---------- 19,73 | 54794 | 47758 ---------- 5251 | 1785 ---------- 651
10 | ФССЦ-08.3.09.04-0015 Профнастил оцинкованный с покрытием: полиэстер С21-1000-0,5 м2 ------------------------ (Территориальная поправка к базе 2001г МАТ=1,1) | 979.56 | 70.98 | ---------- 70,98 |  | 69532 | ---------- 69532 |  | ---------- 5,508 |  | 382983 | ---------- 382983
11 | ФССЦ-08.1.02.07-0034 Дополнительные элементы металлочерепичной кровли: коньковый элемент, разжелобки, профили с покрытием м2 ------------------------ (Территориальная поправка к базе 2001г МАТ=1,1) | 58 | 180.71 | ---------- 180,71 |  | 10481 | ---------- 10481 |  | ---------- 2,896 |  | 30353 | ---------- 30353
12 | ФССЦпг-01-01-01-041 Погрузо-разгрузочные работы при автомобильных перевозках: Погрузка мусора строительного с погрузкой вручную 1 т груза ------------------------ (Территориальная поправка к базе 2001г МАТ=1,1) ------------------------ НР 0%=0%*0,7 от ФОТ) СП 0%=0%*0,9 от ФОТ | 6.68 | 42.98 |  | 42.98 | 287 |  | 287 |  | 11.912 | 3420 |  | 3420
13 | ФССЦпг-03-21-02-010 Перевозка грузов автомобилями-самосвалами грузоподъемностью 10 т работающих вне карьера на расстояние: II класс груза до 10 км 1 т груза ------------------------ (Территориальная поправка к базе 2001г МАТ=1,1) ------------------------ НР 0%=0%*0,7 от ФОТ) СП 0%=0%*0,9 от ФОТ | 6.68 | 13.43 |  | 13.43 | 90 |  | 90 |  | 10.159 | 911 |  | 911
14 | ФЕРр58-21-1 Смена колпаков на дымовых и вентиляционных трубах в один канал 10 шт ------------------------ (Территориальная поправка к базе 2001г МАТ=1,1) ------------------------ НР 58%=83%*0,7 от ФОТ; (730) СП 59%=65%*0,9 от ФОТ; (743) | 0.4 | 153.93 | 151.96 | 1,97 ---------- 0,35 | 62 | 61 | 1 | 20.66 | 8,203 ---------- 19,629 | 1262 | 1256 | 6 ---------- 3
15 | ФССЦ-08.3.05.01-0034 Лист плоский с полимерным покрытием размером 2х1,25 м, тип покрытия: полиэстер двухсторонний 25 мкм, толщиной 0,5 мм м2 ------------------------ (Территориальная поправка к базе 2001г МАТ=1,1) | 5.17 | 60.78 | ---------- 60,78 |  | 314 | ---------- 314 |  | ---------- 6,008 |  | 1888 | ---------- 1888
16 | ФЕРр56-2-2 Снятие оконных переплетов: остекленных (слуховое окно) 100 м2 ------------------------ (Территориальная поправка к базе 2001г МАТ=1,1) ------------------------ НР 57%=82%*0,7 от ФОТ; (31) СП 56%=62%*0,9 от ФОТ; (30) | 0.0068 | 398.87 | 369.8 | 29,07 ---------- 12,56 | 3 | 3 |  | 20.66 | 10,117 ---------- 19,76 | 54 | 52 | 2 ---------- 2
17 | ФЕРр56-8-3 Установка неостекленных оконных переплетов: форточек (слуховое окно) 100 шт ------------------------ (Территориальная поправка к базе 2001г МАТ=1,1) ------------------------ НР 57%=82%*0,7 от ФОТ; (312) СП 56%=62%*0,9 от ФОТ; (306) | 0.04 | 740.09 | 660,89 ---------- 74,69 | 4,51 ---------- 1,27 | 30 | 26 ---------- 4 |  | 20,66 ---------- 7,48 | 8,987 ---------- 19,819 | 570 | 546 ---------- 22 | 2 ---------- 1
18 | ФССЦ-11.2.07.10-0005 Переплеты оконные одинарные: площадью 2,07 м2 м2 ------------------------ (Территориальная поправка к базе 2001г МАТ=1,1) | 2.72 | 85.8 | ---------- 85,8 |  | 233 | ---------- 233 |  | ---------- 13,388 |  | 3124 | ---------- 3124
19 | ФССЦ-01.7.04.11-0023 Приборы форточные (слуховое окно) компл. ------------------------ (Территориальная поправка к базе 2001г МАТ=1,1) | 4 | 17.91 | ---------- 17,91 |  | 72 | ---------- 72 |  | ---------- 1,412 |  | 101 | ---------- 101
20 | ФЕР10-01-039-05 Установка люков в перекрытиях, площадь проема до 2 м2 100 м2 ------------------------ (Территориальная поправка к базе 2001г МАТ=1,1) ------------------------ НР 74%=118%*0.9 * 0,7 от ФОТ; (180) СП 48%=63%*0.85 * 0,9 от ФОТ; (117) | 0.01 | 3791.91 | 1029,33 ---------- 1804,45 | 958,13 ---------- 152,16 | 38 | 10 ---------- 18 | 10 ---------- 2 | 20,66 ---------- 3,274 | 7,221 ---------- 19,764 | 341 | 213 ---------- 59 | 69 ---------- 30
21 | ФССЦ-11.2.02.05-0011 Окно-люк для выхода на крышу с изоляционным окладом для профильных кровельных покрытий, размером 860х860 мм (коробка деревянная, заполнение из поли-карбоната) шт ------------------------ (Территориальная поправка к базе 2001г МАТ=1,1) | 1 | 1301.07 | ---------- 1301,07 |  | 1301 | ---------- 1301 |  | ---------- 6,03 |  | 7845 | ---------- 7845
Раздел 2. Кровля корпуса над актовым залом профнастилом
22 | ФЕР46-04-008-04 Разборка покрытий кровель: из волнистых и полуволнистых асбестоцементных листов 100 м2 ------------------------ (Территориальная поправка к базе 2001г МАТ=1,1) ------------------------ НР 69%=110%*0.9 * 0,7 от ФОТ; (9707) СП 54%=70%*0.85 * 0,9 от ФОТ; (7597) | 5.4905 | 154.66 | 124.02 | 30.64 | 849 | 681 | 168 | 20.66 | 2.988 | 14571 | 14068 | 503
23 | ФЕРр58-5-5 Ремонт деревянных элементов конструкций крыш: смена отдельных частей мауэрлатов с осмолкой и обертывание толью 100 м ------------------------ (Территориальная поправка к базе 2001г МАТ=1,1) ------------------------ НР 58%=83%*0,7 от ФОТ; (988) СП 59%=65%*0,9 от ФОТ; (1005) | 0.06 | 4595.02 | 1366,59 ---------- 3183,95 | 44,48 ---------- 7,31 | 276 | 82 ---------- 191 | 3 | 20,66 ---------- 4,305 | 7,956 ---------- 19,736 | 2538 | 1694 ---------- 823 | 21 ---------- 9
24 | ФССЦ-01.2.03.03-0013 Мастика битумная кровельная горячая т ------------------------ (Территориальная поправка к базе 2001г МАТ=1,1) | 0.0048 | 3729 | ---------- 3729 |  | 18 | ---------- 18 |  | ---------- 8,134 |  | 146 | ---------- 146
25 | ФЕРр58-5-1 Ремонт деревянных элементов конструкций крыш: укрепление стропильных ног расшивкой досками с двух сторон 100 м ------------------------ (Территориальная поправка к базе 2001г МАТ=1,1) ------------------------ НР 58%=83%*0,7 от ФОТ; (742) СП 59%=65%*0,9 от ФОТ; (755) | 0.18 | 3914.06 | 340,09 ---------- 3549,88 | 24,09 ---------- 4,06 | 705 | 61 ---------- 640 | 4 ---------- 1 | 20,66 ---------- 5,209 | 8,04 ---------- 19,741 | 4628 | 1265 ---------- 3328 | 35 ---------- 14
26 | ФЕРр58-5-4 Ремонт деревянных элементов конструкций крыш: смена стропильных ног из досок 100 м ------------------------ (Территориальная поправка к базе 2001г МАТ=1,1) ------------------------ НР 58%=83%*0,7 от ФОТ; (2456) СП 59%=65%*0,9 от ФОТ; (2499) | 0.18 | 2700.66 | 1136,62 ---------- 1550,68 | 13,36 ---------- 2,2 | 486 | 205 ---------- 279 | 2 | 20,66 ---------- 5,241 | 7,973 ---------- 19,777 | 5709 | 4227 ---------- 1463 | 19 ---------- 8
27 | ФЕРр58-5-6 Ремонт деревянных элементов конструкций крыш: выправка деревянных стропильных ног с постановкой раскосов шт ------------------------ (Территориальная поправка к базе 2001г МАТ=1,1) ------------------------ НР 58%=83%*0,7 от ФОТ; (3034) СП 59%=65%*0,9 от ФОТ; (3086) | 17 | 78.25 | 11,9 ---------- 47,74 | 18,61 ---------- 3,13 | 1330 | 202 ---------- 812 | 316 ---------- 53 | 20,66 ---------- 4,961 | 8,036 ---------- 19,754 | 10748 | 4180 ---------- 4026 | 2542 ---------- 1051
28 | ФЕРр58-18-1 Смена обрешетки с прозорами: из досок толщиной до 30 мм 100 м2 ------------------------ (Территориальная поправка к базе 2001г МАТ=1,1) ------------------------ НР 58%=83%*0,7 от ФОТ; (5684) СП 59%=65%*0,9 от ФОТ; (5782) | 1.3 | 388.26 | 362,86 ---------- 13,18 | 12,22 ---------- 2,09 | 505 | 472 ---------- 17 | 16 ---------- 3 | 20,66 ---------- 4,311 | 8,087 ---------- 19,722 | 9948 | 9746 ---------- 74 | 128 ---------- 54
29 | ФССЦ-11.1.03.05-0060 Доски необрезные хвойных пород длиной: 2-3,75 м, все ширины, толщиной 25 мм, II сорта м3 ------------------------ (Территориальная поправка к базе 2001г МАТ=1,1) | 1.04 | 1106.91 | ---------- 1106,91 |  | 1151 | ---------- 1151 |  | ---------- 4,255 |  | 4898 | ---------- 4898
30 | ФЕРр53-16-1 Ремонт кирпичной кладки стен отдельными местами м3 ------------------------ (Территориальная поправка к базе 2001г МАТ=1,1) ------------------------ НР 60%=86%*0,7 от ФОТ; (1793) СП 63%=70%*0,9 от ФОТ; (1883) | 0.5 | 313.54 | 283,83 ---------- 0,12 | 29,59 ---------- 5,81 | 157 | 142 | 15 ---------- 3 | 20,66 ---------- 7,182 | 8,502 ---------- 19,75 | 3058 | 2932 | 126 ---------- 57
31 | ФССЦ-04.3.01.12-0003 Раствор готовый кладочный цементно-известковый марки: 50 м3 ------------------------ (Территориальная поправка к базе 2001г МАТ=1,1) | 0.1265 | 571.78 | ---------- 571,78 |  | 72 | ---------- 72 |  | ---------- 5,367 |  | 388 | ---------- 388
32 | ФССЦ-06.1.01.05-0035 Кирпич керамический одинарный, размером 250х120х65 мм, марка: 100 1000 шт ------------------------ (Территориальная поправка к базе 2001г МАТ=1,1) | 0.201 | 1927.86 | ---------- 1927,86 |  | 387 | ---------- 387 |  | ---------- 5,471 |  | 2120 | ---------- 2120
33 | ФЕРр58-14-5 Смена покрытия кровли простой сложности из листовой стали: с настенными желобами и свесами 100 м2 ------------------------ (Территориальная поправка к базе 2001г МАТ=1,1) ------------------------ НР 58%=83%*0,7 от ФОТ; (10990) СП 59%=65%*0,9 от ФОТ; (11179) | 0.854 | 1856.38 | 1039,1 ---------- 709,7 | 107,58 ---------- 36,39 | 1585 | 887 ---------- 606 | 92 ---------- 31 | 20,66 ---------- 7,888 | 9,414 ---------- 19,763 | 23979 | 18334 ---------- 4780 | 865 ---------- 614
34 | ФССЦ-08.3.05.01-0029 Лист плоский с полимерным покрытием размером 2х1,25 м, тип покрытия: полиэстер 25 мкм, толщиной 0,5 мм м2 ------------------------ (Территориальная поправка к базе 2001г МАТ=1,1) | 102.48 | 55.72 | ---------- 55,72 |  | 5710 | ---------- 5710 |  | ---------- 6,555 |  | 37427 | ---------- 37427
35 | ФЕР12-01-033-02 Монтаж кровли из профилированного листа для объектов непроизводственного назначения: средней сложности 100 м2 ------------------------ (Территориальная поправка к базе 2001г МАТ=1,1) ------------------------ НР 76%=120%*0.9 * 0,7 от ФОТ; (30128) СП 50%=65%*0.85 * 0,9 от ФОТ; (19821) | 5.62 | 453.34 | 336,95 ---------- 84,36 | 32,03 ---------- 4,67 | 2548 | 1894 ---------- 474 | 180 ---------- 26 | 20,66 ---------- 10,256 | 7,914 ---------- 19,764 | 45410 | 39123 ---------- 4862 | 1425 ---------- 519
36 | ФССЦ-08.3.09.04-0015 Профнастил оцинкованный с покрытием: полиэстер С21-1000-0,5 м2 ------------------------ (Территориальная поправка к базе 2001г МАТ=1,1) | 674.4 | 70.98 | ---------- 70,98 |  | 47871 | ---------- 47871 |  | ---------- 5,508 |  | 263673 | ---------- 263673
37 | ФССЦ-08.1.02.07-0034 Дополнительные элементы металлочерепичной кровли: коньковый элемент, разжелобки, профили с покрытием м2 ------------------------ (Территориальная поправка к базе 2001г МАТ=1,1) | 74 | 180.71 | ---------- 180,71 |  | 13372 | ---------- 13372 |  | ---------- 2,896 |  | 38726 | ---------- 38726
38 | ФЕРр58-21-1 Смена колпаков на дымовых и вентиляционных трубах в один канал 10 шт ------------------------ (Территориальная поправка к базе 2001г МАТ=1,1) ------------------------ НР 58%=83%*0,7 от ФОТ; (1095) СП 59%=65%*0,9 от ФОТ; (1114) | 0.6 | 153.93 | 151.96 | 1,97 ---------- 0,35 | 92 | 91 | 1 | 20.66 | 8,203 ---------- 19,629 | 1893 | 1884 | 9 ---------- 4
39 | ФССЦ-08.3.05.01-0034 Лист плоский с полимерным покрытием размером 2х1,25 м, тип покрытия: полиэстер двухсторонний 25 мкм, толщиной 0,5 мм м2 ------------------------ (Территориальная поправка к базе 2001г МАТ=1,1) | 7.76 | 60.78 | ---------- 60,78 |  | 472 | ---------- 472 |  | ---------- 6,008 |  | 2833 | ---------- 2833
40 | ФЕР10-01-039-05 Установка люков в перекрытиях, площадь проема до 2 м2 100 м2 ------------------------ (Территориальная поправка к базе 2001г МАТ=1,1) ------------------------ НР 74%=118%*0.9 * 0,7 от ФОТ; (180) СП 48%=63%*0.85 * 0,9 от ФОТ; (117) | 0.01 | 3791.91 | 1029,33 ---------- 1804,45 | 958,13 ---------- 152,16 | 38 | 10 ---------- 18 | 10 ---------- 2 | 20,66 ---------- 3,274 | 7,221 ---------- 19,764 | 341 | 213 ---------- 59 | 69 ---------- 30
41 | ФССЦ-11.2.02.05-0011 Окно-люк для выхода на крышу с изоляционным окладом для профильных кровельных покрытий, размером 860х860 мм (коробка деревянная, заполнение из поли-карбоната) шт ------------------------ (Территориальная поправка к базе 2001г МАТ=1,1) | 1 | 1301.07 | ---------- 1301,07 |  | 1301 | ---------- 1301 |  | ---------- 6,03 |  | 7845 | ---------- 7845
42 | ФССЦпг-01-01-01-041 Погрузо-разгрузочные работы при автомобильных перевозках: Погрузка мусора строительного с погрузкой вручную 1 т груза ------------------------ (Территориальная поправка к базе 2001г МАТ=1,1) ------------------------ НР 0%=0%*0,7 от ФОТ) СП 0%=0%*0,9 от ФОТ | 6.45 | 42.98 |  | 42.98 | 277 |  | 277 |  | 11.912 | 3302 |  | 3302
43 | ФССЦпг-03-21-02-010 Перевозка грузов автомобилями-самосвалами грузоподъемностью 10 т работающих вне карьера на расстояние: II класс груза до 10 км 1 т груза ------------------------ (Территориальная поправка к базе 2001г МАТ=1,1) ------------------------ НР 0%=0%*0,7 от ФОТ) СП 0%=0%*0,9 от ФОТ | 6.45 | 13.43 |  | 13.43 | 87 |  | 87 |  | 10.159 | 880 |  | 880
Раздел 3. Ограждение кровель и водосточная система
44 | ФЕР12-01-012-01 Ограждение кровель перилами (Демонтаж) 100 м ------------------------ (Территориальная поправка к базе 2001г МАТ=1,1; Табл.2, п.4 Демонтаж (разборка) металлических конструкций ОЗП=0,7; ЭМ=0,7 к расх.; ЗПМ=0,7; МАТ=0 к расх.; ТЗ=0,7; ТЗМ=0,7) ------------------------ НР 76%=120%*0.9 * 0,7 от ФОТ; (1500) СП 50%=65%*0.85 * 0,9 от ФОТ; (987) | 2.12 | 78.04 | 41.37 | 36,67 ---------- 3,88 | 165 | 88 | 77 ---------- 8 | 20,66 ---------- 4,819 | 6,987 ---------- 19,758 | 2355 | 1812 | 543 ---------- 162
45 | ФЕР12-01-012-01 Ограждение кровель перилами 100 м ------------------------ (Территориальная поправка к базе 2001г МАТ=1,1) ------------------------ НР 76%=120%*0.9 * 0,7 от ФОТ; (2144) СП 50%=65%*0.85 * 0,9 от ФОТ; (1411) | 2.12 | 132.83 | 59,1 ---------- 21,35 | 52,38 ---------- 5,54 | 282 | 125 ---------- 46 | 111 ---------- 12 | 20,66 ---------- 4,819 | 6,987 ---------- 19,758 | 3583 | 2589 ---------- 218 | 776 ---------- 232
46 | ФССЦ-07.2.07.13-0071 Конструкции стальные перил т ------------------------ (Территориальная поправка к базе 2001г МАТ=1,1) | 0.636 | 13300.14 | ---------- 13300,14 |  | 8459 | ---------- 8459 |  | ---------- 5,7 |  | 48216 | ---------- 48216
47 | ФЕРр58-10-2 Смена: прямых звеньев водосточных труб с люлек 100 м ------------------------ (Территориальная поправка к базе 2001г МАТ=1,1) ------------------------ НР 58%=83%*0,7 от ФОТ; (10155) СП 59%=65%*0,9 от ФОТ; (10330) | 1.12 | 761.02 | 755.76 | 5,26 ---------- 0,93 | 852 | 846 | 6 ---------- 1 | 20.66 | 8,196 ---------- 19,699 | 17536 | 17488 | 48 ---------- 21
48 | ФССЦ-08.3.03.06-0001 Проволока вязальная кг ------------------------ (Территориальная поправка к базе 2001г МАТ=1,1) | 0.6 | 10.45 | ---------- 10,45 |  | 6 | ---------- 6 |  | ---------- 5,519 |  | 35 | ---------- 35
49 | ФССЦ-08.1.02.07-0121 Труба водосточная МП, 2000 мм шт ------------------------ (Территориальная поправка к базе 2001г МАТ=1,1) | 64 | 178.9 | ---------- 178,9 |  | 11450 | ---------- 11450 |  | ---------- 4,454 |  | 50998 | ---------- 50998
50 | ФЕРр58-10-4 Смена: колен водосточных труб с люлек 100 шт ------------------------ (Территориальная поправка к базе 2001г МАТ=1,1) ------------------------ НР 55%=83%*0,94 * 0,7 от ФОТ; (3642) СП 59%=65%*0,9 от ФОТ; (3907) | 0.28 | 1149.13 | 1143.87 | 5,26 ---------- 0,93 | 322 | 321 | 1 | 20.66 | 8,196 ---------- 19,699 | 6629 | 6617 | 12 ---------- 5
51 | ФССЦ-08.1.02.07-0068 Колено трубы МП, диаметр 200 мм, оцинковка шт ------------------------ (Территориальная поправка к базе 2001г МАТ=1,1) | 28 | 83.49 | ---------- 83,49 |  | 2338 | ---------- 2338 |  | ---------- 2,768 |  | 6471 | ---------- 6471
52 | ФЕРр58-10-5 Смена: отливов (отметов) водосточных труб 100 шт ------------------------ (Территориальная поправка к базе 2001г МАТ=1,1) ------------------------ НР 55%=83%*0,94 * 0,7 от ФОТ; (722) СП 59%=65%*0,9 от ФОТ; (775) | 0.14 | 458.2 | 452.94 | 5,26 ---------- 0,93 | 64 | 63 | 1 | 20.66 | 8,196 ---------- 19,699 | 1316 | 1310 | 6 ---------- 3
53 | ФССЦ-08.1.02.07-0068 Колено трубы МП, диаметр 200 мм, оцинковка шт ------------------------ (Территориальная поправка к базе 2001г МАТ=1,1) | 14 | 83.49 | ---------- 83,49 |  | 1169 | ---------- 1169 |  | ---------- 2,768 |  | 3235 | ---------- 3235
54 | ФЕРр58-10-7 Смена: воронок водосточных труб с люлек 100 шт ------------------------ (Территориальная поправка к базе 2001г МАТ=1,1) ------------------------ НР 55%=83%*0,94 * 0,7 от ФОТ; (1626) СП 59%=65%*0,9 от ФОТ; (1744) | 0.14 | 1026.3 | 1021.04 | 5,26 ---------- 0,93 | 144 | 143 | 1 | 20.66 | 8,196 ---------- 19,699 | 2959 | 2953 | 6 ---------- 3
55 | ФССЦ-08.1.02.07-0003 Воронка водосборная МП, диаметр 350/150 мм, оцинковка шт ------------------------ (Территориальная поправка к базе 2001г МАТ=1,1) | 14 | 262.38 | ---------- 262,38 |  | 3673 | ---------- 3673 |  | ---------- 2,602 |  | 9558 | ---------- 9558
56 | ФЕРр58-22-1 Смена ухватов для водосточных труб: в каменных стенах 100 шт ------------------------ (Территориальная поправка к базе 2001г МАТ=1,1) ------------------------ НР 55%=83%*0,94 * 0,7 от ФОТ; (2949) СП 59%=65%*0,9 от ФОТ; (3164) | 0.84 | 919.11 | 308,83 ---------- 609,62 | 0,66 ---------- 0,12 | 772 | 259 ---------- 512 | 1 | 20,66 ---------- 8,792 | 8,167 ---------- 19,083 | 9866 | 5360 ---------- 4501 | 5 ---------- 2
Итого прямые затраты по смете | [5 empty] | 211736 | 12497 ---------- 196597 | 2642 ---------- 269 |  |  | 1292907 | 258187 ---------- 1012939 | 21781 ---------- 5335
В том числе (справочно):
фонд оплаты труда (ФОТ) | [5 empty] | 12766 |  |  |  |  | 263522
материалы | [5 empty] | 196597 |  |  |  |  | 1012939
эксплуатация машин и механизмов | [5 empty] | 2642 |  |  |  |  | 21781
Накладные расходы | [5 empty] | 11803 |  |  |  |  | 172992
Сметная прибыль | [5 empty] | 7721 |  |  |  |  | 145448
ВСЕГО по смете
Итого по разделу 1 Кровля учебного корпуса | [5 empty] | 112173 |  |  |  |  | 796839
Итого по разделу 2 Кровля корпуса над актовым залом | [5 empty] | 86839 |  |  |  |  | 606696
Итого по разделу 3 Ограждение кровель и водосточная система | [5 empty] | 32248 |  |  |  |  | 207812
Итого | [5 empty] | 231260 |  |  |  |  | 1611347
Компенсация НДС (МАТ+(ЭМ-ЗПМ)+НР*0,1712+СП*0,15)*0,20 | [5 empty] | 40430 |  |  |  |  | 216164
ВСЕГО по смете | [5 empty] | 271690 |  |  |  |  | 1827511
| ЗАКАЗЧИК | [7 empty] | ПОДРЯДЧИК
Составил:______________ ()
Проверил:______________ ()
Note on A7: <Наименование стройки>
Note on A9: <Индекс/ЛН локальной сметы>
Note on A11: на <Наименование локальной сметы>,<Наименование объекта>
Note on C13: <Основание>
Note on K14: =<Итого по расчету>/1000
Note on K15: <Итого ТЗ>
Note on K16: =<Итого ФОТ>/1000
Note on R18: <ИТОГО ПЗ на физобъем по позиции в базисных ценах>
Note on S18: <Общая стоимость ПЗ по позиции для БИМ до начисления НР и СП>
Note on T18: <Строка задания НР для БИМ>
Note on U18: <Строка задания СП для БИМ>
Note on V18: <Сумма НР по позиции для БИМ>
Note on W18: <Сумма СП по позиции для БИМ>
Note on X18: <Итоговое значение по позиции для БИМ>
Note on Y18: <Сумма НР по позиции при расчете в базисных ценах>
Note on Z18: <Сумма СП по позиции при расчете в базисных ценах>
Note on A22: <Номер позиции по смете>
Note on B22: <Обоснование (код) позиции> <Примечание> <Наименование (текстовая часть) расценки> <Ед. измерения по расценке> ------------------------ <Обоснование коэффициентов> ------------------------ <Формула расчета стоимости единицы> ------------------------ <Строка задания НР для БИМ>; (<Сумма НР по позиции для БИМ>) <Строка задания СП для БИМ>; (<Сумма СП по позиции для БИМ>)
Note on C22: <Количество всего (физ. объем) по позиции> (<Формула расчета физ. объема>)
Note on D22: <ПЗ по позиции на единицу в базисных ценах с учетом всех к-тов>
Note on E22: <ОЗП по позиции на единицу в базисных ценах с учетом всех к-тов> ---------- <МАТ по позиции на единицу в базисных ценах с учетом всех к-тов>
Note on F22: <ЭММ по позиции на единицу в базисных ценах с учетом всех к-тов> ---------- <ЗПМ по позиции на единицу в базисных ценах с учетом всех к-тов>
Note on G22: <ИТОГО ПЗ на физобъем по позиции в базисных ценах>
Note on H22: <ИТОГО ОЗП на физобъем по позиции в базисных ценах> ---------- <ИТОГО МАТ на физобъем по позиции в базисных ценах>
Note on I22: <ИТОГО ЭММ на физобъем по позиции в базисных ценах> ---------- <ИТОГО ЗПМ на физобъем по позиции в базисных ценах>
Note on J22: <Индекс к позиции на ОЗП> ---------- <Индекс к позиции на МАТ>
Note on K22: <Индекс к позиции на ЭМ> ---------- <Индекс к позиции на ЗПМ>
Note on L22: <Общая стоимость ПЗ по позиции для БИМ до начисления НР и СП>
Note on M22: <Общая стоимость ОЗП по позиции для БИМ до начисления НР и СП> ---------- <Общая стоимость МАТ по позиции для БИМ до начисления НР и СП>
Note on N22: <Общая стоимость ЭММ по позиции для БИМ до начисления НР и СП> ---------- <Общая стоимость ЗПМ по позиции для БИМ до начисления НР и СП>
Note on P22: <Признак материала - позиции>
Note on Q22: <Индекс к позиции на ОЗП>
Note on A82: <Текстовая часть (итоги)>
Note on G82: <Прямые затраты в базисных ценах (итоги)>
Note on H82: <З/п основных рабочих в базисных ценах (итоги)> ---------- <Материалы в базисных ценах (итоги)>
Note on I82: <Эксплуатация машин в базисных ценах (итоги)> ---------- <З/п машинистов в базисных ценах (итоги)>
Note on L82: <Прямые затраты (итоги)>
Note on M82: <З/п основных рабочих (итоги)> ---------- <Материалы (итоги)>
Note on N82: <Эксплуатация машин (итоги)> ---------- <З/п машинистов (итоги)>
Note on A99: ______________ (<Составил>)
Note on A101: ______________ (<Проверил>)