## Мои данные
Форма 4т
[7 empty] | приложение | е №2
МБДОУ «Детский сад № 49 «Улыбка»
(наименование стройки)
ЛОКАЛЬНАЯ СМЕТА №
(локальный сметный расчет)
на Текущий ремонт мягкой кровли, МБДОУ «Детский сад № 49 «Улыбка»
(наименование работ и затрат, наименование объекта)
Основание:
[5 empty] | Сметная стоимость |  |  |  |  | 415.917 |  | тыс.руб.
[5 empty] | Нормативная трудоемкость |  |  |  |  | 313.91 |  | чел.час
Составлен в базисных и текущих ценах по состоянию на 3кв. 2019г.
№ п.п. | Шифр и номер позиции норматива Наименование работ и затрат | Объём | Базисная стоимость за единицу |  |  | Базисная стоимость всего |  |  | Индекс |  | Текущая стоимость всего
|  |  | Всего | Осн. з/п | Эксп. | Всего | Осн. з/п | Эксп. | Осн. з/п | Эксп. | Всего | Осн. з/п | Эксп.
|  |  |  | Материал | В т.ч. з/п |  | Материал | В т.ч. з/п | Материал | В т.ч. з/п |  | Материал | В т.ч. з/п
1 | 2 | 3 | 4 | 5 | 6 | 7 | 8 | 9 | 10 | 11 | 12 | 13 | 14
Раздел 1. ремонт кровли
1 | ФЕР46-04-001-04 Разборка: кирпичных стен м3 ------------------------ (Территориальная поправка к базе 2001г МАТ=1,1) ------------------------ НР 69%=110%*0.9 * 0,7 от ФОТ; (1561) СП 54%=70%*0.85 * 0,9 от ФОТ; (1222) | 1.5 | 113.91 | 73.01 | 40.9 | 171 | 110 | 61 | 20.66 | 3.371 | 2469 | 2263 | 206
2 | ФЕРр53-20-1 Кладка отдельных участков из кирпича: наружных простых стен 100 м3 ------------------------ (Территориальная поправка к базе 2001г МАТ=1,1) ------------------------ НР 60%=86%*0,7 от ФОТ; (1748) СП 63%=70%*0,9 от ФОТ; (1835) | 0.027 | 8099.35 | 4717,94 ---------- 11,81 | 3369,6 ---------- 526,5 | 219 | 127 ---------- 1 | 91 ---------- 14 | 20,66 ---------- 7,325 | 7,08 ---------- 19,768 | 3278 | 2632 ---------- 2 | 644 ---------- 281
3 | Тек.ст-ть Кирпич керамический лицевой, размером 250х120х65 мм, марка: 75 (Б/у) шт. ------------------------ (Территориальная поправка к базе 2001г МАТ=1,1) | 1058 | 5.93 | ---------- 5,93 |  | 6273 | ---------- 6273 |  |  |  | 6273 | ---------- 6273
4 | ФССЦ-04.3.01.12-0003 Раствор готовый кладочный цементно-известковый марки: 50 м3 ------------------------ (Территориальная поправка к базе 2001г МАТ=1,1) | 0.648 | 571.78 | ---------- 571,78 |  | 371 | ---------- 371 |  | ---------- 5,367 |  | 1989 | ---------- 1989
5 | ФЕР15-02-001-01 Улучшенная штукатурка фасадов цементно-известковым раствором по камню: стен 100 м2 ------------------------ (Территориальная поправка к базе 2001г МАТ=1,1) ------------------------ НР 66%=105%*0.9 * 0,7 от ФОТ; (1732) СП 42%=55%*0.85 * 0,9 от ФОТ; (1102) | 0.18 | 1811.31 | 681,87 ---------- 1077,67 | 51,77 ---------- 24,77 | 326 | 123 ---------- 194 | 9 ---------- 4 | 20,66 ---------- 4,979 | 13,069 ---------- 19,767 | 3623 | 2536 ---------- 965 | 122 ---------- 88
6 | ФЕР12-01-011-01 Устройство колпаков над шахтами в два канала шт ------------------------ (Территориальная поправка к базе 2001г МАТ=1,1) ------------------------ НР 76%=120%*0.9 * 0,7 от ФОТ; (1821) СП 50%=65%*0.85 * 0,9 от ФОТ; (1198) | 7 | 486.6 | 16,46 ---------- 469,48 | 0,66 ---------- 0,12 | 3406 | 115 ---------- 3286 | 5 ---------- 1 | 20,66 ---------- 4,723 | 8,167 ---------- 19,083 | 17940 | 2380 ---------- 15522 | 38 ---------- 16
7 | ФЕР46-04-008-01 Разборка покрытий кровель: из рулонных материалов 100 м2 ------------------------ (Территориальная поправка к базе 2001г МАТ=1,1) ------------------------ НР 69%=110%*0.9 * 0,7 от ФОТ; (5548) СП 54%=70%*0.85 * 0,9 от ФОТ; (4342) | 3.47 | 153.59 | 112.16 | 41.43 | 533 | 389 | 144 | 20.66 | 2.988 | 8470 | 8041 | 429
8 | ФЕР06-01-015-10 Армирование подстилающих слоев и набетонок т ------------------------ (Территориальная поправка к базе 2001г МАТ=1,1) ------------------------ НР 66%=105%*0.9 * 0,7 от ФОТ; (30) СП 50%=65%*0.85 * 0,9 от ФОТ; (23) | 0.39341 | 458.53 | 111,99 ---------- 314,16 | 32,38 ---------- 4,71 | 180 | 44 ---------- 123 | 13 ---------- 2 |  |  | 180 | 44 ---------- 123 | 13 ---------- 2
9 | ФССЦ-08.4.02.01-0021 Арматурные сетки сварные 3мм т ------------------------ (Территориальная поправка к базе 2001г МАТ=1,1) | 0.39341 | 7920 | ---------- 7920 |  | 3116 | ---------- 3116 |  |  |  | 3116 | ---------- 3116
10 | ФЕР12-01-017-01 Устройство выравнивающих стяжек: цементно-песчаных толщиной 15 мм 100 м2 ------------------------ (Территориальная поправка к базе 2001г МАТ=1,1) ------------------------ НР 76%=120%*0.9 * 0,7 от ФОТ; (13872) СП 50%=65%*0.85 * 0,9 от ФОТ; (9127) | 3.45 | 466 | 235,18 ---------- 40,34 | 190,48 ---------- 21,86 | 1608 | 811 ---------- 140 | 657 ---------- 75 | 20,66 ---------- 4,813 | 7,144 ---------- 19,755 | 22127 | 16763 ---------- 669 | 4695 ---------- 1490
11 | ФССЦ-04.3.01.09-0001 Раствор готовый кладочный тяжелый цементный м3 ------------------------ (Территориальная поправка к базе 2001г МАТ=1,1) | 5.279 | 467.37 | ---------- 467,37 |  | 2467 | ---------- 2467 |  | ---------- 7,752 |  | 19126 | ---------- 19126
12 | ФЕР12-01-017-02 Устройство выравнивающих стяжек: на каждый 1 мм изменения толщины добавлять или исключать к расценке 12-01-017-01 100 м2 ------------------------ (Территориальная поправка к базе 2001г МАТ=1,1; ПЗ=15 (ОЗП=15; ЭМ=15 к расх.; ЗПМ=15; МАТ=15 к расх.; ТЗ=15; ТЗМ=15)) ------------------------ НР 76%=120%*0.9 * 0,7 от ФОТ; (7282) СП 50%=65%*0.85 * 0,9 от ФОТ; (4791) | 3.45 | 169.5 | 129.6 | 39,9 ---------- 5,1 | 585 | 447 | 138 ---------- 18 | 20.66 | 7,545 ---------- 19,529 | 10276 | 9237 | 1039 ---------- 344
13 | ФССЦ-04.3.01.09-0001 Раствор готовый кладочный тяжелый цементный м3 ------------------------ (Территориальная поправка к базе 2001г МАТ=1,1) | 5.279 | 467.37 | ---------- 467,37 |  | 2467 | ---------- 2467 |  | ---------- 7,752 |  | 19126 | ---------- 19126
14 | ФЕР12-01-016-02 Огрунтовка оснований из бетона или раствора под водоизоляционный кровельный ковер: готовой эмульсией битумной 100 м2 ------------------------ (Территориальная поправка к базе 2001г МАТ=1,1) ------------------------ НР 76%=120%*0.9 * 0,7 от ФОТ; (1357) СП 50%=65%*0.85 * 0,9 от ФОТ; (893) | 3.47 | 126.1 | 24,47 ---------- 99 | 2,63 ---------- 0,46 | 438 | 85 ---------- 344 | 9 ---------- 2 | 20,66 ---------- 10,247 | 8,194 ---------- 19,913 | 5349 | 1754 ---------- 3520 | 75 ---------- 32
15 | ФССЦ-01.2.03.07-0022 Эмульсия битумная для гидроизоляционных работ т ------------------------ (Территориальная поправка к базе 2001г МАТ=1,1) | -0.1562 | 2200 | ---------- 2200 |  | -344 | ---------- -344 |  | ---------- 10,247 |  | -3521 | ---------- -3521
16 | ФССЦ-01.2.03.05-0010 Праймер битумный производства «Техно-Николь» т ------------------------ (Территориальная поправка к базе 2001г МАТ=1,1) | 0.1562 | 13074.02 | ---------- 13074,02 |  | 2042 | ---------- 2042 |  | ---------- 8,245 |  | 16838 | ---------- 16838
17 | ФЕР12-01-002-09 Устройство кровель плоских из наплавляемых материалов: в два слоя 100 м2 ------------------------ (Территориальная поправка к базе 2001г МАТ=1,1) ------------------------ НР 76%=120%*0.9 * 0,7 от ФОТ; (7550) СП 50%=65%*0.85 * 0,9 от ФОТ; (4967) | 3.47 | 360.01 | 134,98 ---------- 200,56 | 24,47 ---------- 3,75 | 1249 | 468 ---------- 696 | 85 ---------- 13 | 20,66 ---------- 6,271 | 7,558 ---------- 19,728 | 14683 | 9677 ---------- 4364 | 642 ---------- 257
18 | ФССЦ-12.1.02.04-0142 Унифлекс: ТКП м2 ------------------------ (Территориальная поправка к базе 2001г МАТ=1,1) | 395.6 | 15.04 | ---------- 15,04 |  | 5949 | ---------- 5949 |  | ---------- 12,115 |  | 72068 | ---------- 72068
19 | ФССЦ-12.1.02.04-0143 Унифлекс: ТПП м2 ------------------------ (Территориальная поправка к базе 2001г МАТ=1,1) | 402.5 | 17.84 | ---------- 17,84 |  | 7181 | ---------- 7181 |  | ---------- 9,301 |  | 66794 | ---------- 66794
21 | ФССЦпг-01-01-01-041 Погрузо-разгрузочные работы при автомобильных перевозках: Погрузка мусора строительного с погрузкой вручную 1 т груза ------------------------ (Территориальная поправка к базе 2001г МАТ=1,1) ------------------------ НР 0%=0%*0,7 от ФОТ) СП 0%=0%*0,9 от ФОТ | 6.5 | 42.98 |  | 42.98 | 279 |  | 279 |  | 11.912 | 3328 |  | 3328
22 | ФССЦпг-03-21-01-010 Перевозка грузов автомобилями-самосвалами грузоподъемностью 10 т работающих вне карьера на расстояние: I класс груза до 10 км 1 т груза ------------------------ (Территориальная поправка к базе 2001г МАТ=1,1) ------------------------ НР 0%=0%*0,7 от ФОТ) СП 0%=0%*0,9 от ФОТ | 6.5 | 11.42 |  | 11.42 | 74 |  | 74 |  | 10.156 | 754 |  | 754
Итого прямые затраты по смете | [5 empty] | 38590 | 2719 ---------- 34306 | 1565 ---------- 129 |  |  | 294286 | 55327 ---------- 226974 | 11985 ---------- 2510
В том числе (справочно):
фонд оплаты труда (ФОТ) | [5 empty] | 2848 |  |  |  |  | 57837
материалы | [5 empty] | 34306 |  |  |  |  | 226974
эксплуатация машин и механизмов | [5 empty] | 1565 |  |  |  |  | 11985
Накладные расходы | [5 empty] | 2976 |  |  |  |  | 42502
Сметная прибыль | [5 empty] | 1604 |  |  |  |  | 29499
ВСЕГО по смете
Работы по реконструкции зданий и сооружений (усиление и замена существующих конструкций, разборка и возведение отдельных конструктивных элементов) | [5 empty] | 1495 |  |  |  |  | 23613
Стены (ремонтно-строительные) | [5 empty] | 6712 |  |  |  |  | 13134
Кровли | [5 empty] | 30741 |  |  |  |  | 315652
Отделочные работы | [5 empty] | 505 |  |  |  |  | 6457
Бетонные и железобетонные монолитные конструкции в промышленном строительстве | [5 empty] | 3364 |  |  |  |  | 3349
Погрузо-разгрузочные работы | [5 empty] | 279 |  |  |  |  | 3328
Перевозка грузов автотранспортом | [5 empty] | 74 |  |  |  |  | 754
Итого | [5 empty] | 43170 |  |  |  |  | 366287
Компенсация НДС (МАТ+(ЭМ-ЗПМ)+НР*0,1712+СП*0,15)*0,20 | [5 empty] | 7298 |  |  |  |  | 49630
ВСЕГО по смете | [5 empty] | 50468 |  |  |  |  | 415917
|  | ЗАКАЗЧИК | [6 empty] | Подрядчик
Составил:______________ ()
Проверил:______________ ()
Note on A6: <Наименование стройки>
Note on A8: <Индекс/ЛН локальной сметы>
Note on A10: на <Наименование локальной сметы>,<Наименование объекта>
Note on C12: <Основание>
Note on K13: =<Итого по расчету>/1000
Note on K14: <Итого ТЗ>
Note on A19: <Номер позиции по смете>
Note on B19: <Обоснование (код) позиции> <Примечание> <Наименование (текстовая часть) расценки> <Ед. измерения по расценке> ------------------------ <Обоснование коэффициентов> ------------------------ <Формула расчета стоимости единицы> ------------------------ <Строка задания НР для БИМ>; (<Сумма НР по позиции для БИМ>) <Строка задания СП для БИМ>; (<Сумма СП по позиции для БИМ>)
Note on C19: <Количество всего (физ. объем) по позиции> (<Формула расчета физ. объема>)
Note on D19: <ПЗ по позиции на единицу в базисных ценах с учетом всех к-тов>
Note on E19: <ОЗП по позиции на единицу в базисных ценах с учетом всех к-тов> ---------- <МАТ по позиции на единицу в базисных ценах с учетом всех к-тов>
Note on F19: <ЭММ по позиции на единицу в базисных ценах с учетом всех к-тов> ---------- <ЗПМ по позиции на единицу в базисных ценах с учетом всех к-тов>
Note on G19: <ИТОГО ПЗ на физобъем по позиции в базисных ценах>
Note on H19: <ИТОГО ОЗП на физобъем по позиции в базисных ценах> ---------- <ИТОГО МАТ на физобъем по позиции в базисных ценах>
Note on I19: <ИТОГО ЭММ на физобъем по позиции в базисных ценах> ---------- <ИТОГО ЗПМ на физобъем по позиции в базисных ценах>
Note on J19: <Индекс к позиции на ОЗП> ---------- <Индекс к позиции на МАТ>
Note on K19: <Индекс к позиции на ЭМ> ---------- <Индекс к позиции на ЗПМ>
Note on L19: <Общая стоимость ПЗ по позиции для БИМ до начисления НР и СП>
Note on M19: <Общая стоимость ОЗП по позиции для БИМ до начисления НР и СП> ---------- <Общая стоимость МАТ по позиции для БИМ до начисления НР и СП>
Note on N19: <Общая стоимость ЭММ по позиции для БИМ до начисления НР и СП> ---------- <Общая стоимость ЗПМ по позиции для БИМ до начисления НР и СП>
Note on P19: <Признак материала - позиции>
Note on Q19: <Индекс к позиции на ОЗП>
Note on A42: <Текстовая часть (итоги)>
Note on G42: <Прямые затраты в базисных ценах (итоги)>
Note on H42: <З/п основных рабочих в базисных ценах (итоги)> ---------- <Материалы в базисных ценах (итоги)>
Note on I42: <Эксплуатация машин в базисных ценах (итоги)> ---------- <З/п машинистов в базисных ценах (итоги)>
Note on L42: <Прямые затраты (итоги)>
Note on M42: <З/п основных рабочих (итоги)> ---------- <Материалы (итоги)>
Note on N42: <Эксплуатация машин (итоги)> ---------- <З/п машинистов (итоги)>
Note on A62: ______________ (<Составил>)
Note on A64: ______________ (<Проверил>)