## ЛСР по форме №4
Приложение 2
к информационной карте
Администрация города Рубцовска
(наименование стройки)
ЛОКАЛЬНЫЙ СМЕТНЫЙ РАСЧЕТ №
(локальная смета)
выполнение работ по выкашиванию газонов на территории общего пользования города Рубцовска в 2020 году
(наименование работ и затрат, наименование объекта)
Основание:
| Сметная стоимость строительных работ _______________________________________________________________________________________________ |  | ___________________________621,774 |  | тыс. руб.
| Средства на оплату труда _______________________________________________________________________________________________ |  | ___________________________160,518 |  | тыс. руб.
| Сметная трудоемкость _______________________________________________________________________________________________ |  | _______________________________________________________________________________________________1000,76 |  | чел.час
Составлен(а) в текущих (прогнозных) ценах по состоянию на ______________
№ пп | Шифр и номер позиции норматива | Наименование работ и затрат, единица измерения | Количество | Стоимость единицы, руб. |  | Общая стоимость, руб. |  |  | Затраты труда рабочих, чел.-ч, не занятых обслуживанием машин
|  |  |  | всего | эксплуата- ции машин | Всего | оплаты труда | эксплуата- ция машин
|  |  |  | оплаты труда | в т.ч. оплаты труда |  |  | в т.ч. оплаты труда | на единицу | всего
1 | 2 | 3 | 4 | 5 | 6 | 7 | 8 | 9 | 10 | 11
Раздел 1.
1 | ТЕР47-01-080-07 И3-Приказ Минстроя России от 14.03.14 №97/пр | Выкашивание газонов партерных и обыкновенных моторной косилкой (100 м2 цветников и газонов партерных и обыкновенны) (Территориальная поправка к базе 2001г МАТ=1,1) | 1491.144 | 126,8 107,64 | 19.16 | 189077 | 160507 | 28570 | 0.67 | 999.07
2 | ГЭСНс01-04-016-01 | Очистка площадок от грязи и мусора вручную (1000 м2) (Территориальная поправка к базе 2001г МАТ=1,1) | 0.14911 | [5 empty] | 11.34 | 1.69
3 | ТС-1-2-0 Приказ Минстроя России от 27.02.15 №140/пр | Затраты труда рабочих (средний разряд 2) (чел.-ч) (Территориальная поправка к базе 2001г МАТ=1,1) | 1.69 | 6,49 6,49 |  | 11 | 11
Итого прямые затраты по смете в текущих ценах | [5 empty] | 189088 | 160518 | 28570 |  | 1000.76
Накладные расходы | [5 empty] | 184595
Сметная прибыль | [5 empty] | 144462
Итоги по смете:
Озеленение. Защитные лесонасаждения | [5 empty] | 518116 |  |  |  | 999.07
Содержание автомобильных дорог | [5 empty] | 29 |  |  |  | 1.69
Итого | [5 empty] | 518145 |  |  |  | 1000.76
В том числе:
Машины и механизмы | [5 empty] | 28570
ФОТ | [5 empty] | 160518
Накладные расходы | [5 empty] | 184595
Сметная прибыль | [5 empty] | 144462
НДС 20% | [5 empty] | 103629
ВСЕГО по смете | [5 empty] | 621774 |  |  |  | 1000.76
_________________________
_________________________
_________________________
_________________________
_________________________