## ЛСР по форме №4 с материалами
Приложение № 2 к информационной карте
Администрация города Рубцовска
(наименование стройки)
ЛОКАЛЬНЫЙ СМЕТНЫЙ РАСЧЕТ № 1
(локальная смета)
на | выполнение работ по ремонту муниципального помещения № 67 в многоквартирном доме № 23 по ул.Киевской в городе Рубцовске.
(наименование работ и затрат, наименование объекта)
Основание: Ведомость объёмов работ
| Сметная стоимость _______________________________________________________________________________________________ |  | ___________________________895.758 |  | тыс. руб.
| строительных работ _______________________________________________________________________________________________ |  | _______________________________________________________________________________________________781.814 |  | тыс. руб.
| монтажных работ _______________________________________________________________________________________________ |  | _______________________________________________________________________________________________20.226 |  | тыс. руб.
| Средства на оплату труда _______________________________________________________________________________________________ |  | ___________________________165.463 |  | тыс. руб.
| Сметная трудоемкость _______________________________________________________________________________________________ |  | _______________________________________________________________________________________________807.07 |  | чел.час
| Трудозатраты механизаторов _______________________________________________________________________________________________ |  | _______________________________________________________________________________________________14.74 |  | чел.час
Составлен(а) в текущих (прогнозных) ценах по состоянию на ______________
№ пп | Шифр и номер позиции норматива | Наименование работ и затрат, единица измерения | Количество | Стоимость единицы, руб. |  |  | Общая стоимость, руб. |  |  |  | Затраты труда рабочих, чел.-ч, не занятых обслуживанием машин / ТЗМ
|  |  |  | всего | эксплуата- ции машин | мате- риалы | Всего | оплаты труда | эксплуата- ции машин | мате- риалы
|  |  |  | оплаты труда | в т.ч. оплаты труда |  |  |  | в т.ч. оплаты труда |  | на единицу | всего
1 | 2 | 3 | 4 | 5 | 6 | 7 | 8 | 9 | 10 | 11 | 12 | 13
Раздел 1. Демонтажные рабты
1 | ТЕР46-04-012-01 Приказ Минстроя России от 28.02.17 №556/пр | Разборка деревянных заполнений проемов: оконных с подоконными досками (100 м2) (Территориальная поправка к базе 2001г МАТ=1.1) ИНДЕКС К ПОЗИЦИИ: 2 2 квартал 2020 ОЗП=24.72; ЭМ=8.72; ЗПМ=24.72; МАТ=6.32 | 0.1087 (6,53+4,34) / 100 | 37567.55 36073.9 | 1493.65 2364.96 |  | 4084 | 3922 | 162 257 |  | 188.54 7.74 | 20.49 0.84
2 | ТЕРр56-10-1 Приказ Минстроя России от 28.02.17 №561/пр | Снятие дверных полотен (100 м2 дверных полотен) (Территориальная поправка к базе 2001г МАТ=1.1) ИНДЕКС К ПОЗИЦИИ: 2 2 квартал 2020 ОЗП=24.72; ЭМ=8.72; ЗПМ=24.72; МАТ=6.32 | 0.126 (1,2*2,1*5) / 100 | 6816.05 6816.05 |  |  | 859 | 859 |  |  | 36.28 | 4.57
3 | ТЕРр56-11-1 Приказ Минстроя России от 28.02.17 №561/пр | Снятие наличников (100 м наличников) (Территориальная поправка к базе 2001г МАТ=1.1) ИНДЕКС К ПОЗИЦИИ: 2 2 квартал 2020 ОЗП=24.72; ЭМ=8.72; ЗПМ=24.72; МАТ=6.32 | 0.27 ((2,1+1,2+2,1)*5) / 100 | 791.04 791.04 |  |  | 214 | 214 |  |  | 4.21 | 1.14
4 | ТЕРр56-9-1 Приказ Минстроя России от 28.02.17 №561/пр | Демонтаж дверных коробок: в каменных стенах с отбивкой штукатурки в откосах (100 коробок) (Территориальная поправка к базе 2001г МАТ=1.1) ИНДЕКС К ПОЗИЦИИ: 2 2 квартал 2020 ОЗП=24.72; ЭМ=8.72; ЗПМ=24.72; МАТ=6.32 | 0.05 5 / 100 | 35879.82 33995.69 | 1884.13 903.76 |  | 1794 | 1700 | 94 45 |  | 179.3 3.97 | 8.97 0.2
5 | ТЕР10-01-012-02 Приказ Минстроя России от 28.02.17 №556/пр | Разборка каркасных стен: плитами древесноволокнистыми твердыми 5 мм (100 м2 обшивки стен (за вычетом проемов)) (Территориальная поправка к базе 2001г МАТ=1.1; МДС36 п.3.3.1. Демонтаж (разборка) сборных деревянных конструкций ОЗП=0.8; ЭМ=0.8 к расх.; ЗПМ=0.8; МАТ=0 к расх.; ТЗ=0.8; ТЗМ=0.8) ИНДЕКС К ПОЗИЦИИ: 2 2 квартал 2020 ОЗП=24.72; ЭМ=8.72; ЗПМ=24.72; МАТ=6.32 | 0.072 7,2 / 100 | 3177.92 2851.7 | 326.22 |  | 229 | 206 | 23 |  | 14.64 | 1.05
6 | ТЕРр57-2-3 Приказ Минстроя России от 28.02.17 №561/пр | Разборка покрытий полов: из керамических плиток (100 м2 покрытия) (Территориальная поправка к базе 2001г МАТ=1.1) ИНДЕКС К ПОЗИЦИИ: 2 2 квартал 2020 ОЗП=24.72; ЭМ=8.72; ЗПМ=24.72; МАТ=6.32 | 0.0574 5,74 / 100 | 14371.77 14093.86 | 277.91 440.02 |  | 825 | 809 | 16 25 |  | 69.87 1.44 | 4.01 0.08
Итого по разделу 1 Демонтажные рабты | [6 empty] | 18579 |  |  |  |  | 40.23 1.12
Раздел 2. Полы
7 | ТЕР11-01-053-01 Приказ Минстроя России от 28.02.17 №556/пр | Устройство оснований полов из фанеры в один слой площадью: до 20 м2 (100 м2 пола) 744.55 = 5,177.38 - 1.24 x 3,574.86 (Территориальная поправка к базе 2001г МАТ=1.1) ИНДЕКС К ПОЗИЦИИ: 2 2 квартал 2020 ОЗП=24.72; ЭМ=8.72; ЗПМ=24.72; МАТ=6.32 | 0.4034 40,34 / 100 | 11108.66 7237.52 | 3602.67 1525.47 | 268.47 | 4481 | 2920 | 1453 615 | 108 | 37.44 6.7 | 15.1 2.7
8 | ТССЦ-102-0461 Приказ Минстроя России от 28.02.17 №546/пр | Фанера общего назначения из шпона лиственных пород водостойкая марки ФК,: сорт 1/2, толщина 21 мм (м3) (Территориальная поправка к базе 2001г МАТ=1.1) ИНДЕКС К ПОЗИЦИИ: 2 2 квартал 2020 ОЗП=24.72; ЭМ=8.72; ЗПМ=24.72; МАТ=6.32 | 0.85 | 27371.22 |  | 27371.22 | 23266 |  |  | 23266
9 | ТЕР11-01-036-02 Приказ Минстроя России от 28.02.17 №556/пр | Устройство покрытий: из линолеума на клее КН-2 (100 м2 покрытия) (Территориальная поправка к базе 2001г МАТ=1.1) ИНДЕКС К ПОЗИЦИИ: 2 2 квартал 2020 ОЗП=24.72; ЭМ=8.72; ЗПМ=24.72; МАТ=6.32 | 0.4035 40,35 / 100 | 50139.95 8332.62 | 458.41 107.04 | 41348.92 | 20231 | 3362 | 185 43 | 16684 | 42.4 0.35 | 17.11 0.14
10 | ТЕР11-01-040-03 Приказ Минстроя России от 28.02.17 №556/пр | Устройство плинтусов поливинилхлоридных: на винтах самонарезающих (100 м плинтуса) (Территориальная поправка к базе 2001г МАТ=1.1) ИНДЕКС К ПОЗИЦИИ: 2 2 квартал 2020 ОЗП=24.72; ЭМ=8.72; ЗПМ=24.72; МАТ=6.32 | 0.46 46 / 100 | 9069.79 1447.11 | 95.75 | 7526.93 | 4172 | 666 | 44 | 3462 | 6.66 | 3.06
Итого по разделу 2 Полы | [6 empty] | 63981 |  |  |  |  | 35.27 2.84
Раздел 3. Потолки и стены
11 | ТЕР11-01-009-01 Приказ Минстроя России от 28.02.17 №556/пр | Устройство тепло- и звукоизоляции сплошной из плит: или матов минераловатных или стекловолокнистых (100 м2 изолируемой поверхности) 335.33 = 3,244.92 - 4.12 x 706.21 (Территориальная поправка к базе 2001г МАТ=1.1) ИНДЕКС К ПОЗИЦИИ: 2 2 квартал 2020 ОЗП=24.72; ЭМ=8.72; ЗПМ=24.72; МАТ=6.32 | 0.18 (7,2*2,5) / 100 | 6820.08 6019.32 | 800.76 54.88 |  | 1228 | 1084 | 144 10 |  | 28.38 0.18 | 5.11 0.03
12 | ТССЦ-104-0920 Приказ Минстроя России от 28.02.17 №546/пр | Плиты из минеральной ваты: на синтетическом связующем П-75 толщиной 50 мм (ГОСТ 9573-96) (м3) (Территориальная поправка к базе 2001г МАТ=1.1) ИНДЕКС К ПОЗИЦИИ: 2 2 квартал 2020 ОЗП=24.72; ЭМ=8.72; ЗПМ=24.72; МАТ=6.32 | 1.8 7,2*2,5*0,1 | 2955.67 |  | 2955.67 | 5320 |  |  | 5320
13 | ТЕР26-01-055-02 Приказ Минстроя России от 28.02.17 №556/пр | Установка пароизоляционного слоя из: пленки полиэтиленовой (без стекловолокнистых материалов) (100 м2 поверхности покрытия изоляции) (Территориальная поправка к базе 2001г МАТ=1.1) ИНДЕКС К ПОЗИЦИИ: 2 2 квартал 2020 ОЗП=24.72; ЭМ=8.72; ЗПМ=24.72; МАТ=6.32 | 0.144 (7,2*2) / 100 | 11238.42 2971.1 | 195.42 | 8071.9 | 1618 | 428 | 28 | 1162 | 14.36 | 2.07
14 | ТЕР10-05-008-01 Приказ Минстроя России от 28.02.17 №556/пр | Облицовка стен по системе «КНАУФ» по одинарному металлическому каркасу из потолочного профиля гипсокартонными листами (С 623): одним слоем с оконным проемом (100 м2 стен (за вычетом проемов)) (Территориальная поправка к базе 2001г МАТ=1.1) ИНДЕКС К ПОЗИЦИИ: 2 2 квартал 2020 ОЗП=24.72; ЭМ=8.72; ЗПМ=24.72; МАТ=6.32 | 0.144 (7,2*2) / 100 | 58687.09 17809.28 | 187.31 | 40690.5 | 8451 | 2565 | 27 | 5859 | 83 | 11.95
15 | ТЕР15-02-019-03 Приказ Минстроя России от 28.02.17 №556/пр | Сплошное выравнивание внутренних поверхностей (однослойное оштукатуривание)из сухих растворных смесей толщиной до 10 мм: стен (100 м2 оштукатуриваемой поверхности) (Территориальная поправка к базе 2001г МАТ=1.1) ИНДЕКС К ПОЗИЦИИ: 2 2 квартал 2020 ОЗП=24.72; ЭМ=8.72; ЗПМ=24.72; МАТ=6.32 | 0.144 14,4 / 100 | 42582.59 11275.04 | 264.91 438.29 | 31042.64 | 6132 | 1624 | 38 63 | 4470 | 51.89 1.87 | 7.47 0.27
16 | ТЕР11-01-009-01 Приказ Минстроя России от 28.02.17 №556/пр | Устройство тепло- и звукоизоляции сплошной из плит: или матов минераловатных или стекловолокнистых (100 м2 изолируемой поверхности) 335.33 = 3,244.92 - 4.12 x 706.21 (Территориальная поправка к базе 2001г МАТ=1.1) ИНДЕКС К ПОЗИЦИИ: 2 2 квартал 2020 ОЗП=24.72; ЭМ=8.72; ЗПМ=24.72; МАТ=6.32 | 0.045 (1,8*2,5) / 100 | 6820.08 6019.32 | 800.76 54.88 |  | 307 | 271 | 36 2 |  | 28.38 0.18 | 1.28 0.01
17 | ТССЦ-104-0920 Приказ Минстроя России от 28.02.17 №546/пр | Плиты из минеральной ваты: на синтетическом связующем П-75 толщиной 50 мм (ГОСТ 9573-96) (м3) (Территориальная поправка к базе 2001г МАТ=1.1) ИНДЕКС К ПОЗИЦИИ: 2 2 квартал 2020 ОЗП=24.72; ЭМ=8.72; ЗПМ=24.72; МАТ=6.32 | 0.45 1,8*2,5*0,1 | 2955.67 |  | 2955.67 | 1330 |  |  | 1330
18 | ТССЦ-104-0101 Приказ Минстроя России от 28.02.17 №546/пр | Маты минераловатные вертикально-слоистые из мягких плит на синтетическом связующем с покрытием из рубероида марки 75 (ГОСТ 23307-78) толщиной 50 мм (м3) (Территориальная поправка к базе 2001г МАТ=1.1) ИНДЕКС К ПОЗИЦИИ: 2 2 квартал 2020 ОЗП=24.72; ЭМ=8.72; ЗПМ=24.72; МАТ=6.32 |  | 5093.6 |  | 5093.6
19 | ТЕР26-01-055-02 Приказ Минстроя России от 28.02.17 №556/пр | Установка пароизоляционного слоя из: пленки полиэтиленовой (без стекловолокнистых материалов) (100 м2 поверхности покрытия изоляции) (Территориальная поправка к базе 2001г МАТ=1.1) ИНДЕКС К ПОЗИЦИИ: 2 2 квартал 2020 ОЗП=24.72; ЭМ=8.72; ЗПМ=24.72; МАТ=6.32 | 3.6 1,8*2 | 11238.42 2971.1 | 195.42 | 8071.9 | 40458 | 10696 | 704 | 29058 | 14.36 | 51.7
20 | ТЕР10-05-008-01 Приказ Минстроя России от 28.02.17 №556/пр | Облицовка стен по системе «КНАУФ» по одинарному металлическому каркасу из потолочного профиля гипсокартонными листами (С 623): одним слоем с оконным проемом (100 м2 стен (за вычетом проемов)) (Территориальная поправка к базе 2001г МАТ=1.1) ИНДЕКС К ПОЗИЦИИ: 2 2 квартал 2020 ОЗП=24.72; ЭМ=8.72; ЗПМ=24.72; МАТ=6.32 | 0.036 (1,8*2) / 100 | 58687.09 17809.28 | 187.31 | 40690.5 | 2113 | 641 | 7 | 1465 | 83 | 2.99
21 | ТЕР15-02-019-03 Приказ Минстроя России от 28.02.17 №556/пр | Сплошное выравнивание внутренних поверхностей (однослойное оштукатуривание)из сухих растворных смесей толщиной до 10 мм: стен (100 м2 оштукатуриваемой поверхности) (Территориальная поправка к базе 2001г МАТ=1.1; толщина 5мм МАТ=0.5 к расх.) ИНДЕКС К ПОЗИЦИИ: 2 2 квартал 2020 ОЗП=24.72; ЭМ=8.72; ЗПМ=24.72; МАТ=6.32 | 0.036 (1,8*2) / 100 | 27061.3 11275.04 | 264.91 438.29 | 15521.35 | 974 | 406 | 10 16 | 558 | 51.89 1.87 | 1.87 0.07
22 | ТЕРр61-26-1 Приказ Минстроя России от 28.02.17 №561/пр | Перетирка штукатурки: внутренних помещений (стен) (100 м2 перетертой поверхности) (Территориальная поправка к базе 2001г МАТ=1.1) ИНДЕКС К ПОЗИЦИИ: 2 2 квартал 2020 ОЗП=24.72; ЭМ=8.72; ЗПМ=24.72; МАТ=6.32 | 1.4 140 / 100 | 5839.08 5731.58 | 19.27 30.65 | 88.23 | 8175 | 8024 | 27 43 | 124 | 28.07 0.1 | 39.3 0.14
23 | ТЕРр61-26-1 Приказ Минстроя России от 28.02.17 №561/пр | Перетирка штукатурки: внутренних помещений (потолок) (100 м2 перетертой поверхности) (Территориальная поправка к базе 2001г МАТ=1.1) ИНДЕКС К ПОЗИЦИИ: 2 2 квартал 2020 ОЗП=24.72; ЭМ=8.72; ЗПМ=24.72; МАТ=6.32 | 0.4034 40,34 / 100 | 5839.08 5731.58 | 19.27 30.65 | 88.23 | 2355 | 2312 | 8 12 | 35 | 28.07 0.1 | 11.32 0.04
24 | ТЕРр62-17-1 Приказ Минстроя России от 28.02.17 №561/пр | Окрашивание водоэмульсионными составами поверхностей потолков, ранее окрашенных: известковой или клеевой краской, с расчисткой старой краски более 35% (100 м2 окрашиваемой поверхности) (Территориальная поправка к базе 2001г МАТ=1.1) ИНДЕКС К ПОЗИЦИИ: 2 2 квартал 2020 ОЗП=24.72; ЭМ=8.72; ЗПМ=24.72; МАТ=6.32 | 0.4034 40,34 / 100 | 20498.43 6946.57 | 66.18 30.65 | 13485.68 | 8269 | 2802 | 27 12 | 5440 | 34.02 0.1 | 13.72 0.04
25 | ТЕР15-06-001-01 Приказ Минстроя России от 28.02.17 №556/пр | Оклейка обоями стен по монолитной штукатурке и бетону: простыми и средней плотности (100 м2 оклеиваемой и обиваемой поверхности) (Территориальная поправка к базе 2001г МАТ=1.1) ИНДЕКС К ПОЗИЦИИ: 2 2 квартал 2020 ОЗП=24.72; ЭМ=8.72; ЗПМ=24.72; МАТ=6.32 | 1.21 121 / 100 | 10232.82 7049.65 | 9.77 2.97 | 3173.4 | 12382 | 8530 | 12 4 | 3840 | 33.63 0.01 | 40.69 0.01
26 | ТЕРр62-16-4 Приказ Минстроя России от 28.02.17 №561/пр | Окрашивание водоэмульсионными составами поверхностей стен, ранее окрашенных: водоэмульсионной краской с расчисткой старой краски более 35% (100 м2 окрашиваемой поверхности) (Территориальная поправка к базе 2001г МАТ=1.1) ИНДЕКС К ПОЗИЦИИ: 2 2 квартал 2020 ОЗП=24.72; ЭМ=8.72; ЗПМ=24.72; МАТ=6.32 | 0.06 6 / 100 | 19551.15 6044.04 | 66.18 30.65 | 13440.93 | 1173 | 363 | 4 2 | 806 | 29.6 0.1 | 1.78 0.01
27 | ТЕРр62-7-6 Приказ Минстроя России от 28.02.17 №561/пр | Улучшенная масляная окраска ранее окрашенных стен: за два раза с расчисткой старой краски более 35% (100 м2 окрашиваемой поверхности) (Территориальная поправка к базе 2001г МАТ=1.1) ИНДЕКС К ПОЗИЦИИ: 2 2 квартал 2020 ОЗП=24.72; ЭМ=8.72; ЗПМ=24.72; МАТ=6.32 | 0.118 11,8 / 100 | 20365.72 15454.94 | 66.18 30.65 | 4844.6 | 2403 | 1824 | 8 4 | 571 | 75.69 0.1 | 8.93 0.01
28 | ТЕР15-01-019-05 Приказ Минстроя России от 28.02.17 №556/пр | Гладкая облицовка стен, столбов, пилястр и откосов (без карнизных, плинтусных и угловых плиток) без установки плиток туалетного гарнитура на клее из сухих смесей: по кирпичу и бетону (100 м2 поверхности облицовки) (Территориальная поправка к базе 2001г МАТ=1.1) ИНДЕКС К ПОЗИЦИИ: 2 2 квартал 2020 ОЗП=24.72; ЭМ=8.72; ЗПМ=24.72; МАТ=6.32 | 0.02 2 / 100 | 115386.1 34694.52 | 275.2 396.76 | 80416.38 | 2308 | 694 | 6 8 | 1608 | 159.67 1.65 | 3.19 0.03
Итого по разделу 3 Потолки и стены | [6 empty] | 157371 |  |  |  |  | 203.37 0.66
Раздел 4. проемы
29 | ТЕР10-01-034-05 Приказ Минстроя России от 28.02.17 №556/пр | Установка в жилых и общественных зданиях оконных блоков из ПВХ профилей: поворотных (откидных, поворотно-откидных) с площадью проема до 2 м2 двухстворчатых (100 м2 проемов) (Территориальная поправка к базе 2001г МАТ=1.1) ИНДЕКС К ПОЗИЦИИ: 2 2 квартал 2020 ОЗП=24.72; ЭМ=8.72; ЗПМ=24.72; МАТ=6.32 | 0.0653 6,53 / 100 | 1644571.79 38805.21 | 4170.51 537.66 | 1601596.07 | 107391 | 2534 | 272 35 | 104585 | 187.55 1.76 | 12.25 0.11
30 | ТЕР10-01-047-03 Приказ Минстроя России от 28.02.17 №556/пр | Установка блоков из ПВХ в наружных и внутренних дверных проемах: балконных в каменных стенах (100 м2 проемов) (Территориальная поправка к базе 2001г МАТ=1.1) ИНДЕКС К ПОЗИЦИИ: 2 2 квартал 2020 ОЗП=24.72; ЭМ=8.72; ЗПМ=24.72; МАТ=6.32 | 0.0434 4,34 / 100 | 1258884.69 45527.57 | 4219.52 507.25 | 1209137.6 | 54636 | 1976 | 183 22 | 52477 | 220.04 1.66 | 9.55 0.07
31 | ТССЦ-101-2411 Приказ Минстроя России от 28.02.17 №546/пр | Водоотлив оконный шириной планки 250 мм из оцинкованной стали с полимерным покрытием (п.м) (Территориальная поправка к базе 2001г МАТ=1.1) ИНДЕКС К ПОЗИЦИИ: 2 2 квартал 2020 ОЗП=24.72; ЭМ=8.72; ЗПМ=24.72; МАТ=6.32 | 6 | 191.69 |  | 191.69 | 1150 |  |  | 1150
32 | ТЕР10-01-035-01 Приказ Минстроя России от 28.02.17 №556/пр | Установка подоконных досок из ПВХ: в каменных стенах толщиной до 0,51 м (100 п. м) (Территориальная поправка к базе 2001г МАТ=1.1) ИНДЕКС К ПОЗИЦИИ: 2 2 квартал 2020 ОЗП=24.72; ЭМ=8.72; ЗПМ=24.72; МАТ=6.32 | 0.06 6 / 100 | 28674.93 4274.34 | 124.96 12.11 | 24275.63 | 1720 | 256 | 7 1 | 1457 | 21.19 0.04 | 1.27
33 | ТССЦ-101-2905 Приказ Минстроя России от 28.02.17 №546/пр | Доски подоконные ПВХ, шириной: 250 мм (м) (Территориальная поправка к базе 2001г МАТ=1.1) ИНДЕКС К ПОЗИЦИИ: 2 2 квартал 2020 ОЗП=24.72; ЭМ=8.72; ЗПМ=24.72; МАТ=6.32 | 6 | 706.77 |  | 706.77 | 4241 |  |  | 4241
34 | ТЕР10-01-036-01 Приказ Минстроя России от 28.02.17 №556/пр | Установка уголков ПВХ на клее (100 п. м) (Территориальная поправка к базе 2001г МАТ=1.1) ИНДЕКС К ПОЗИЦИИ: 2 2 квартал 2020 ОЗП=24.72; ЭМ=8.72; ЗПМ=24.72; МАТ=6.32 | 0.3 30 / 100 | 3823.82 1351.44 |  | 2472.38 | 1147 | 405 |  | 742 | 6.7 | 2.01
35 | ТЕР10-01-039-01 Приказ Минстроя России от 28.02.17 №556/пр | Установка блоков в наружных и внутренних дверных проемах: в каменных стенах, площадь проема до 3 м2 (100 м2 проемов) (Территориальная поправка к базе 2001г МАТ=1.1) ИНДЕКС К ПОЗИЦИИ: 2 2 квартал 2020 ОЗП=24.72; ЭМ=8.72; ЗПМ=24.72; МАТ=6.32 | 0.1164 11.64 / 100 | 202909.37 19453.9 | 9401.03 2960.71 | 174054.44 | 23619 | 2264 | 1094 345 | 20261 | 89.53 9.69 | 10.42 1.13
36 | ТЕР15-01-050-04 Приказ Минстроя России от 28.02.17 №556/пр | Облицовка оконных и дверных откосов декоративным бумажно-слоистым пластиком или листами из синтетических материалов на клее (100 м2 облицовки) (Территориальная поправка к базе 2001г МАТ=1.1) ИНДЕКС К ПОЗИЦИИ: 2 2 квартал 2020 ОЗП=24.72; ЭМ=8.72; ЗПМ=24.72; МАТ=6.32 | 0.27 ((2,1+1,2+2,1)*5) / 100 | 126832.65 36172.03 | 408.18 24.47 | 90252.44 | 34245 | 9766 | 110 7 | 24369 | 166.47 0.08 | 44.95 0.02
38 | ТЕР46-04-012-03 Приказ Минстроя России от 28.02.17 №556/пр | Разборка деревянных заполнений проемов: дверных и воротных (100 м2) (Территориальная поправка к базе 2001г МАТ=1.1) ИНДЕКС К ПОЗИЦИИ: 2 2 квартал 2020 ОЗП=24.72; ЭМ=8.72; ЗПМ=24.72; МАТ=6.32 | 0.02 2 / 100 | 21374.96 19881.31 | 1493.65 2364.96 |  | 427 | 398 | 29 47 |  | 103.91 7.74 | 2.08 0.15
39 | ТЕР09-04-012-01 Приказ Минстроя России от 28.02.17 №556/пр | Установка металлических дверных блоков в готовые проемы (1 м2 проема) (Территориальная поправка к базе 2001г МАТ=1.1) ИНДЕКС К ПОЗИЦИИ: 2 2 квартал 2020 ОЗП=24.72; ЭМ=8.72; ЗПМ=24.72; МАТ=6.32 | 2.1 | 902.12 563.12 | 169.69 | 169.31 | 1894 | 1183 | 356 | 355 | 2.4 | 5.04
40 | ТССЦ-203-8146 Приказ Минстроя России от 28.02.17 №547/пр | Блок дверной стальной внутренний однопольный ДСВ, площадь 2,1 м2 (ГОСТ 31173-2003) (м2) (Территориальная поправка к базе 2001г МАТ=1.1) ИНДЕКС К ПОЗИЦИИ: 2 2 квартал 2020 ОЗП=24.72; ЭМ=8.72; ЗПМ=24.72; МАТ=6.32 | 2.1 | 12986.46 |  | 12986.46 | 27272 |  |  | 27272
Итого по разделу 4 проемы | [6 empty] | 283556 |  |  |  |  | 87.57 1.48
Раздел 5. Сантехнические работы
41 | ТЕРр65-2-1 Приказ Минстроя России от 28.02.17 №561/пр | Разборка трубопроводов из чугунных канализационных труб диаметром: 50 мм (100 м трубопровода с фасонными частями) (Территориальная поправка к базе 2001г МАТ=1.1) ИНДЕКС К ПОЗИЦИИ: 2 2 квартал 2020 ОЗП=24.72; ЭМ=8.72; ЗПМ=24.72; МАТ=6.32 | 0.05 5 / 100 | 13789.77 13758.9 | 30.87 48.95 |  | 689 | 688 | 1 1 |  | 68.8 0.16 | 3.44 0.01
42 | ТЕР16-04-001-01 Приказ Минстроя России от 28.02.17 №556/пр | Прокладка трубопроводов канализации из полиэтиленовых труб высокой плотности диаметром: 50 мм (100 м трубопровода) (Территориальная поправка к базе 2001г МАТ=1.1) ИНДЕКС К ПОЗИЦИИ: 2 2 квартал 2020 ОЗП=24.72; ЭМ=8.72; ЗПМ=24.72; МАТ=6.32 | 0.05 5 / 100 | 47004.47 15070.3 | 24.68 6.18 | 31909.49 | 2350 | 754 | 1 | 1595 | 64.24 0.02 | 3.21
43 | ТЕРр65-14-1 Приказ Минстроя России от 28.02.17 №561/пр | Разборка трубопроводов из водогазопроводных труб в зданиях и сооружениях: на резьбе диаметром до 32 мм (холодная вода ) (100 м трубопровода) (Территориальная поправка к базе 2001г МАТ=1.1) ИНДЕКС К ПОЗИЦИИ: 2 2 квартал 2020 ОЗП=24.72; ЭМ=8.72; ЗПМ=24.72; МАТ=6.32 | 0.025 2,5 / 100 | 7624.88 7624.88 |  |  | 191 | 191 |  |  | 37.8 | 0.95
44 | ТЕР16-04-002-01 Приказ Минстроя России от 28.02.17 №556/пр | Прокладка трубопроводов водоснабжения из напорных полиэтиленовых труб наружным диаметром: 20 мм (холодная вода) (100 м трубопровода) 3,139.24 = 3,475.02 - 8.99 x 37.35 (Территориальная поправка к базе 2001г МАТ=1.1) ИНДЕКС К ПОЗИЦИИ: 2 2 квартал 2020 ОЗП=24.72; ЭМ=8.72; ЗПМ=24.72; МАТ=6.32 | 0.025 2,5 / 100 | 56144.27 44628.99 | 11059.23 4100.31 | 456.05 | 1404 | 1116 | 276 103 | 12 | 190.24 13.42 | 4.76 0.34
45 | ТССЦ-302-3343 Приказ Минстроя России от 28.02.17 №548/пр | Трубопроводы напорные из полипропилена PPRS с гильзами и креплениями для холодного и горячего водоснабжения: PN20 SDR 6, диаметром 16 мм, толщина стенки 2,7 мм (холодная вода) (м) (Территориальная поправка к базе 2001г МАТ=1.1) ИНДЕКС К ПОЗИЦИИ: 2 2 квартал 2020 ОЗП=24.72; ЭМ=8.72; ЗПМ=24.72; МАТ=6.32 | 2.5 | 150.73 |  | 150.73 | 377 |  |  | 377
46 | ТЕРр65-14-1 Приказ Минстроя России от 28.02.17 №561/пр | Разборка трубопроводов из водогазопроводных труб в зданиях и сооружениях: на резьбе диаметром до 32 мм (горячая вода) (100 м трубопровода) (Территориальная поправка к базе 2001г МАТ=1.1) ИНДЕКС К ПОЗИЦИИ: 2 2 квартал 2020 ОЗП=24.72; ЭМ=8.72; ЗПМ=24.72; МАТ=6.32 | 0.025 2,5 / 100 | 7624.88 7624.88 |  |  | 191 | 191 |  |  | 37.8 | 0.95
47 | ТЕР16-04-002-01 Приказ Минстроя России от 28.02.17 №556/пр | Прокладка трубопроводов водоснабжения из напорных полиэтиленовых труб наружным диаметром: 20 мм (горячая вода) (100 м трубопровода) 3,139.24 = 3,475.02 - 8.99 x 37.35 (Территориальная поправка к базе 2001г МАТ=1.1) ИНДЕКС К ПОЗИЦИИ: 2 2 квартал 2020 ОЗП=24.72; ЭМ=8.72; ЗПМ=24.72; МАТ=6.32 | 0.025 2,5 / 100 | 56144.27 44628.99 | 11059.23 4100.31 | 456.05 | 1404 | 1116 | 276 103 | 12 | 190.24 13.42 | 4.76 0.34
48 | ТССЦ-302-3343 Приказ Минстроя России от 28.02.17 №548/пр | Трубопроводы напорные из полипропилена PPRS с гильзами и креплениями для холодного и горячего водоснабжения: PN20 SDR 6, диаметром 16 мм, толщина стенки 2,7 мм (горячая вода) (м) (Территориальная поправка к базе 2001г МАТ=1.1) ИНДЕКС К ПОЗИЦИИ: 2 2 квартал 2020 ОЗП=24.72; ЭМ=8.72; ЗПМ=24.72; МАТ=6.32 | 2.5 | 150.73 |  | 150.73 | 377 |  |  | 377
49 | ТЕРр65-14-1 Приказ Минстроя России от 28.02.17 №561/пр | Разборка трубопроводов из водогазопроводных труб в зданиях и сооружениях: на резьбе диаметром до 32 мм (стояк холодная вода ) (100 м трубопровода) (Территориальная поправка к базе 2001г МАТ=1.1) ИНДЕКС К ПОЗИЦИИ: 2 2 квартал 2020 ОЗП=24.72; ЭМ=8.72; ЗПМ=24.72; МАТ=6.32 | 0.027 2,7 / 100 | 7624.88 7624.88 |  |  | 206 | 206 |  |  | 37.8 | 1.02
50 | ТЕР16-04-002-03 Приказ Минстроя России от 28.02.17 №556/пр | Прокладка трубопроводов водоснабжения из напорных полиэтиленовых труб наружным диаметром: 32 мм (стояк холодная вода) (100 м трубопровода) 1,659.99 = 2,525.76 - 93.8 x 9.23 (Территориальная поправка к базе 2001г МАТ=1.1) ИНДЕКС К ПОЗИЦИИ: 2 2 квартал 2020 ОЗП=24.72; ЭМ=8.72; ЗПМ=24.72; МАТ=6.32 | 0.027 2,7 / 100 | 32889.4 28573.35 | 4002.39 1442.16 | 313.66 | 888 | 771 | 108 39 | 9 | 121.8 4.72 | 3.29 0.13
51 | ТССЦ-302-3346 Приказ Минстроя России от 28.02.17 №548/пр | Трубопроводы напорные из полипропилена PPRS с гильзами и креплениями для холодного и горячего водоснабжения: PN20 SDR 6, диаметром 32 мм, толщина стенки 5,4 мм (м) (Территориальная поправка к базе 2001г МАТ=1.1) ИНДЕКС К ПОЗИЦИИ: 2 2 квартал 2020 ОЗП=24.72; ЭМ=8.72; ЗПМ=24.72; МАТ=6.32 | 2.7 | 348.48 |  | 348.48 | 941 |  |  | 941
52 | ТЕРр65-14-1 Приказ Минстроя России от 28.02.17 №561/пр | Разборка трубопроводов из водогазопроводных труб в зданиях и сооружениях: на резьбе диаметром до 32 мм (стояк горячая вода) (100 м трубопровода) (Территориальная поправка к базе 2001г МАТ=1.1) ИНДЕКС К ПОЗИЦИИ: 2 2 квартал 2020 ОЗП=24.72; ЭМ=8.72; ЗПМ=24.72; МАТ=6.32 | 0.027 2,7 / 100 | 7624.88 7624.88 |  |  | 206 | 206 |  |  | 37.8 | 1.02
53 | ТЕР16-04-002-03 Приказ Минстроя России от 28.02.17 №556/пр | Прокладка трубопроводов водоснабжения из напорных полиэтиленовых труб наружным диаметром: 32 мм (100 м трубопровода) 1,659.99 = 2,525.76 - 93.8 x 9.23 (Территориальная поправка к базе 2001г МАТ=1.1) ИНДЕКС К ПОЗИЦИИ: 2 2 квартал 2020 ОЗП=24.72; ЭМ=8.72; ЗПМ=24.72; МАТ=6.32 | 0.027 2,7 / 100 | 32889.4 28573.35 | 4002.39 1442.16 | 313.66 | 888 | 771 | 108 39 | 9 | 121.8 4.72 | 3.29 0.13
54 | ТССЦ-302-3346 Приказ Минстроя России от 28.02.17 №548/пр | Трубопроводы напорные из полипропилена PPRS с гильзами и креплениями для холодного и горячего водоснабжения: PN20 SDR 6, диаметром 32 мм, толщина стенки 5,4 мм (м) (Территориальная поправка к базе 2001г МАТ=1.1) ИНДЕКС К ПОЗИЦИИ: 2 2 квартал 2020 ОЗП=24.72; ЭМ=8.72; ЗПМ=24.72; МАТ=6.32 | 2.7 | 348.48 |  | 348.48 | 941 |  |  | 941
55 | ТССЦ-302-1491 Приказ Минстроя России от 28.02.17 №548/пр | Кран шаровый полипропиленовый PPRC PN20, диаметром: 25 мм (шт.) (Территориальная поправка к базе 2001г МАТ=1.1) ИНДЕКС К ПОЗИЦИИ: 2 2 квартал 2020 ОЗП=24.72; ЭМ=8.72; ЗПМ=24.72; МАТ=6.32 | 2 | 240.48 |  | 240.48 | 481 |  |  | 481
56 | ТЕР16-06-005-01 Приказ Минстроя России от 28.02.17 №556/пр | Установка счетчиков (водомеров) диаметром: до 40 мм (1 счетчик (водомер)) 5.35 = 855.49 - 1 x 850.14 (Территориальная поправка к базе 2001г МАТ=1.1) ИНДЕКС К ПОЗИЦИИ: 2 2 квартал 2020 ОЗП=24.72; ЭМ=8.72; ЗПМ=24.72; МАТ=6.32 | 2 | 104.38 91.22 | 7.85 | 5.31 | 209 | 182 | 16 | 11 | 0.41 | 0.82
57 | ТССЦ-301-3181 Приказ Минстроя России от 28.02.17 №548/пр | Счетчики (водомеры) крыльчатые диаметром: 15 мм (шт.) (Территориальная поправка к базе 2001г МАТ=1.1) ИНДЕКС К ПОЗИЦИИ: 2 2 квартал 2020 ОЗП=24.72; ЭМ=8.72; ЗПМ=24.72; МАТ=6.32 | 2 | 984.53 |  | 984.53 | 1969 |  |  | 1969
58 | ТЕРр65-14-1 Приказ Минстроя России от 28.02.17 №561/пр | Разборка трубопроводов из водогазопроводных труб в зданиях и сооружениях: на резьбе диаметром до 32 мм (отопление) (100 м трубопровода) (Территориальная поправка к базе 2001г МАТ=1.1) ИНДЕКС К ПОЗИЦИИ: 2 2 квартал 2020 ОЗП=24.72; ЭМ=8.72; ЗПМ=24.72; МАТ=6.32 | 0.15 15 / 100 | 7624.88 7624.88 |  |  | 1144 | 1144 |  |  | 37.8 | 5.67
59 | ТЕР16-04-002-03 Приказ Минстроя России от 28.02.17 №556/пр | Прокладка трубопроводов водоснабжения из напорных полиэтиленовых труб наружным диаметром: 32 мм (100 м трубопровода) (Территориальная поправка к базе 2001г МАТ=1.1) ИНДЕКС К ПОЗИЦИИ: 2 2 квартал 2020 ОЗП=24.72; ЭМ=8.72; ЗПМ=24.72; МАТ=6.32 | 0.15 15 / 100 | 38908.25 28573.35 | 4002.39 1442.16 | 6332.51 | 5836 | 4286 | 600 216 | 950 | 121.8 4.72 | 18.27 0.71
60 | ТССЦ-302-3345 Приказ Минстроя России от 28.02.17 №548/пр | Трубопроводы напорные из полипропилена PPRS с гильзами и креплениями для холодного и горячего водоснабжения: PN20 SDR 6, диаметром 25 мм, толщина стенки 4,2 мм (м) (Территориальная поправка к базе 2001г МАТ=1.1) ИНДЕКС К ПОЗИЦИИ: 2 2 квартал 2020 ОЗП=24.72; ЭМ=8.72; ЗПМ=24.72; МАТ=6.32 | 15 | 318.97 |  | 318.97 | 4785 |  |  | 4785
61 | ТЕРр65-19-1 Приказ Минстроя России от 28.02.17 №561/пр | Демонтаж: радиаторов весом до 80 кг (100 шт.) (Территориальная поправка к базе 2001г МАТ=1.1) ИНДЕКС К ПОЗИЦИИ: 2 2 квартал 2020 ОЗП=24.72; ЭМ=8.72; ЗПМ=24.72; МАТ=6.32 | 3 | 20907.83 20475.58 | 432.25 684.5 |  | 62723 | 61427 | 1296 2054 |  | 110 2.24 | 330 6.72
62 | ТЕР18-03-001-01 Приказ Минстроя России от 28.02.17 №556/пр | Установка радиаторов: чугунных (100 кВт радиаторов и конвекторов) (Территориальная поправка к базе 2001г МАТ=1.1) ИНДЕКС К ПОЗИЦИИ: 2 2 квартал 2020 ОЗП=24.72; ЭМ=8.72; ЗПМ=24.72; МАТ=6.32 | 0.04 4 / 100 | 247698.52 16055.89 | 3234.86 831.09 | 228407.77 | 9908 | 642 | 129 33 | 9137 | 75.7 2.72 | 3.03 0.11
63 | ТЕРр65-5-6 Приказ Минстроя России от 28.02.17 №561/пр | Смена смесителей: с душевой сеткой (100 шт.) (Территориальная поправка к базе 2001г МАТ=1.1) ИНДЕКС К ПОЗИЦИИ: 2 2 квартал 2020 ОЗП=24.72; ЭМ=8.72; ЗПМ=24.72; МАТ=6.32 | 0.01 1 / 100 | 370656.83 57225.81 | 109.44 | 313321.58 | 3707 | 572 | 1 | 3134 | 266.7 | 2.67
64 | ТЕРр65-6-20 Приказ Минстроя России от 28.02.17 №561/пр | Смена: полотенцесушителей (100 приборов) (Территориальная поправка к базе 2001г МАТ=1.1) ИНДЕКС К ПОЗИЦИИ: 2 2 квартал 2020 ОЗП=24.72; ЭМ=8.72; ЗПМ=24.72; МАТ=6.32 | 0.01 1 / 100 | 112713.07 29975.47 | 204.66 64.27 | 82532.94 | 1127 | 300 | 2 1 | 825 | 139.7 0.21 | 1.4
65 | ТЕРр65-6-17 Приказ Минстроя России от 28.02.17 №561/пр | Смена: ванн чугунных (100 приборов) (Территориальная поправка к базе 2001г МАТ=1.1) ИНДЕКС К ПОЗИЦИИ: 2 2 квартал 2020 ОЗП=24.72; ЭМ=8.72; ЗПМ=24.72; МАТ=6.32 | 0.01 1 / 100 | 1312432.48 126038.13 | 3606.16 1130.45 | 1182788.19 | 13124 | 1260 | 36 11 | 11828 | 587.4 3.7 | 5.87 0.04
67 | прайс-лист ООО "Сила Воды" | Ванна чугунная (шт) МАТ=(15839*1,04/6,32/1,2)*1,046*1,02 (Территориальная поправка к базе 2001г МАТ=1.1) ИНДЕКС К ПОЗИЦИИ: 2 2 квартал 2020 ОЗП=24.72; ЭМ=8.72; ЗПМ=24.72; МАТ=6.32 | 1 | 16110.38 (15839*1,04/6,32/1,2)*1,046*1,02 |  | 16110.38 (15839*1,04/6,32/1,2)*1,046*1,02 | 16110 |  |  | 16110
68 | ТЕРр65-5-7 Приказ Минстроя России от 28.02.17 №561/пр | Смена смесителей: без душевой сетки (100 шт.) (Территориальная поправка к базе 2001г МАТ=1.1) ИНДЕКС К ПОЗИЦИИ: 2 2 квартал 2020 ОЗП=24.72; ЭМ=8.72; ЗПМ=24.72; МАТ=6.32 | 0.01 1 / 100 | 134245.09 42913.92 | 70.37 | 91260.8 | 1342 | 429 | 1 | 912 | 200 | 2
69 | ТЕРр65-6-12 Приказ Минстроя России от 28.02.17 №561/пр | Смена: унитазов типа «Компакт» (100 приборов) (Территориальная поправка к базе 2001г МАТ=1.1) ИНДЕКС К ПОЗИЦИИ: 2 2 квартал 2020 ОЗП=24.72; ЭМ=8.72; ЗПМ=24.72; МАТ=6.32 | 0.01 1 / 100 | 382956.42 88552.97 | 731 229.15 | 293672.45 | 3830 | 886 | 7 2 | 2937 | 412.7 0.75 | 4.13 0.01
70 | ТЕРр65-6-15 Приказ Минстроя России от 28.02.17 №561/пр | Смена: моек на 1 отделение (в кухне) (100 приборов) (Территориальная поправка к базе 2001г МАТ=1.1) ИНДЕКС К ПОЗИЦИИ: 2 2 квартал 2020 ОЗП=24.72; ЭМ=8.72; ЗПМ=24.72; МАТ=6.32 | 0.01 1 / 100 | 281399.98 70250.04 | 682.25 213.83 | 210467.69 | 2814 | 703 | 7 2 | 2104 | 327.4 0.7 | 3.27 0.01
71 | ТЕР17-01-005-04 Приказ Минстроя России от 28.02.17 №556/пр | Установка раковин (10 компл.) (Территориальная поправка к базе 2001г МАТ=1.1) ИНДЕКС К ПОЗИЦИИ: 2 2 квартал 2020 ОЗП=24.72; ЭМ=8.72; ЗПМ=24.72; МАТ=6.32 | 0.1 1 / 10 | 6995.52 2046.82 | 126.35 21.51 | 4822.35 | 700 | 205 | 13 2 | 482 | 8.99 0.07 | 0.9 0.01
Итого по разделу 5 Сантехнические работы | [6 empty] | 231682 |  |  |  |  | 404.72 8.56
Раздел 6. Прочее
72 | ТЕРр62-33-2 Приказ Минстроя России от 28.02.17 №561/пр | Окраска масляными составами ранее окрашенных поверхностей радиаторов и ребристых труб отопления: за 2 раза (100 м2 окрашиваемой поверхности) (Территориальная поправка к базе 2001г МАТ=1.1) ИНДЕКС К ПОЗИЦИИ: 2 2 квартал 2020 ОЗП=24.72; ЭМ=8.72; ЗПМ=24.72; МАТ=6.32 | 0.02 2 / 100 | 17624.82 13643.46 | 7.85 | 3973.51 | 352 | 273 |  | 79 | 65.94 | 1.32
73 | ТЕР19-01-001-02 Приказ Минстроя России от 28.02.17 №556/пр | Установка газовых плит: бытовых четырехкомфорочных (1 прибор) 70.45 = 2,020.30 - 1 x 1,949.85 (Территориальная поправка к базе 2001г МАТ=1.1) ИНДЕКС К ПОЗИЦИИ: 2 2 квартал 2020 ОЗП=24.72; ЭМ=8.72; ЗПМ=24.72; МАТ=6.32 | 1 | 697.21 270.44 | 64.44 2.97 | 362.33 | 697 | 270 | 64 3 | 363 | 1.26 0.01 | 1.26 0.01
74 | ТССЦ-301-0536 Приказ Минстроя России от 28.02.17 №548/пр | Плиты газовые бытовые: напольные отдельностоящие со щитком, духовым и сушильным шкафом четырехгорелочные повышенной комфортности (шт.) (Территориальная поправка к базе 2001г МАТ=1.1) ИНДЕКС К ПОЗИЦИИ: 2 2 квартал 2020 ОЗП=24.72; ЭМ=8.72; ЗПМ=24.72; МАТ=6.32 | 1 | 18250.58 |  | 18250.58 | 18251 |  |  | 18251
75 | ТЕР15-03-004-08 Приказ Минстроя России от 28.02.17 №556/пр | Установка гипсовых вентиляционных решеток площадью: до 0,1 м2 (1 деталь) (Территориальная поправка к базе 2001г МАТ=1.1) ИНДЕКС К ПОЗИЦИИ: 2 2 квартал 2020 ОЗП=24.72; ЭМ=8.72; ЗПМ=24.72; МАТ=6.32 | 2 | 100.99 88.74 | 10.29 5.44 | 1.96 | 202 | 177 | 21 11 | 4 | 0.44 0.02 | 0.88 0.04
76 | ТССЦ-301-4484 Приказ Минстроя России от 28.02.17 №548/пр | Решетка вентиляционная пластмассовая: разъемная, размером 140х140 мм (шт.) (Территориальная поправка к базе 2001г МАТ=1.1) ИНДЕКС К ПОЗИЦИИ: 2 2 квартал 2020 ОЗП=24.72; ЭМ=8.72; ЗПМ=24.72; МАТ=6.32 | 2 | 54.73 |  | 54.73 | 109 |  |  | 109
Итого по разделу 6 Прочее | [6 empty] | 20595 |  |  |  |  | 3.46 0.05
Раздел 7. Электромонтажые работы
77 | ТЕРм08-02-403-04 Приказ Минстроя России от 28.02.17 №553/пр | Провод групповой осветительных сетей в защитной оболочке или кабель двух-трехжильный: по перекрытиям (100 м) (Территориальная поправка к базе 2001г МАТ=1.1) ИНДЕКС К ПОЗИЦИИ: 2 2 квартал 2020 ОЗП=24.72; ЭМ=8.72; ЗПМ=24.72; МАТ=6.32 | 1 100 / 100 | 3680.6 3381.7 | 29.04 6.18 | 269.86 | 3681 | 3382 | 29 6 | 270 | 15.2 0.02 | 15.2 0.02
78 | ТССЦ-501-8482 Приказ Минстроя России от 28.02.17 №550/пр | Кабель силовой с медными жилами с поливинилхлоридной изоляцией и оболочкой, не распространяющий горение, с низким дымо- и газовыделением марки: ВВГнг-LS, с числом жил - 3 и сечением 1,5 мм2 (1000 м) (Территориальная поправка к базе 2001г МАТ=1.1) ИНДЕКС К ПОЗИЦИИ: 2 2 квартал 2020 ОЗП=24.72; ЭМ=8.72; ЗПМ=24.72; МАТ=6.32 | 0.1 100 / 1000 | 37108.64 |  | 37108.64 | 3711 |  |  | 3711
79 | ТЕРм08-03-591-11 Приказ Минстроя России от 28.02.17 №553/пр | Розетка штепсельная (100 шт.) (Территориальная поправка к базе 2001г МАТ=1.1) ИНДЕКС К ПОЗИЦИИ: 2 2 квартал 2020 ОЗП=24.72; ЭМ=8.72; ЗПМ=24.72; МАТ=6.32 | 0.07 7 / 100 | 14331.75 13777.69 | 147.37 24.47 | 406.69 | 1003 | 964 | 10 2 | 29 | 58.73 0.08 | 4.11 0.01
80 | ТССЦ-503-0591 Приказ Минстроя России от 28.02.17 №550/пр | Розетка штепсельная двухместная для открытой проводки с заземляющими контактами и с монтажной пластиной серии "Москвичка", марка РА 10-831, белая (100 шт.) (Территориальная поправка к базе 2001г МАТ=1.1) ИНДЕКС К ПОЗИЦИИ: 2 2 квартал 2020 ОЗП=24.72; ЭМ=8.72; ЗПМ=24.72; МАТ=6.32 | 0.07 7 / 100 | 14647.86 |  | 14647.86 | 1025 |  |  | 1025
81 | ТЕРм08-03-591-02 Приказ Минстроя России от 28.02.17 №553/пр | Выключатель: одноклавишный утопленного типа при скрытой проводке (100 шт.) (Территориальная поправка к базе 2001г МАТ=1.1) ИНДЕКС К ПОЗИЦИИ: 2 2 квартал 2020 ОЗП=24.72; ЭМ=8.72; ЗПМ=24.72; МАТ=6.32 | 0.06 6 / 100 | 6367.31 6043.05 | 47.44 9.15 | 276.82 | 382 | 363 | 3 1 | 16 | 25.76 0.03 | 1.55
82 | ТССЦ-509-1201 Приказ Минстроя России от 28.02.17 №550/пр | Выключатель одноклавишный для скрытой проводки (10 шт.) (Территориальная поправка к базе 2001г МАТ=1.1) ИНДЕКС К ПОЗИЦИИ: 2 2 квартал 2020 ОЗП=24.72; ЭМ=8.72; ЗПМ=24.72; МАТ=6.32 | 0.6 6 / 10 | 697.29 |  | 697.29 | 418 |  |  | 418
83 | ТЕРр67-10-1 Приказ Минстроя России от 28.02.17 №561/пр | Смена электросчетчиков (100 шт.) (Территориальная поправка к базе 2001г МАТ=1.1) ИНДЕКС К ПОЗИЦИИ: 2 2 квартал 2020 ОЗП=24.72; ЭМ=8.72; ЗПМ=24.72; МАТ=6.32 | 0.01 1 / 100 | 197206.85 19875.62 | 13.52 21.51 | 177317.71 | 1972 | 199 |  | 1773 | 87.3 0.07 | 0.87
Итого по разделу 7 Электромонтажые работы | [6 empty] | 18702 |  |  |  |  | 21.73 0.03
Раздел 8. вывоз мусора
84 | ТЕРр69-9-1 Приказ Минстроя России от 28.02.17 №561/пр | Очистка помещений от строительного мусора (100 т мусора) (Территориальная поправка к базе 2001г МАТ=1.1) ИНДЕКС К ПОЗИЦИИ: 2 2 квартал 2020 ОЗП=24.72; ЭМ=8.72; ЗПМ=24.72; МАТ=6.32 | 0.05 5 / 100 | 36768.03 36768.03 |  |  | 1838 | 1838 |  |  | 214.32 | 10.72
85 | ТССЦпг-01-01-01-041 Приказ Минстроя России от 28.02.17 №557/пр | Погрузочные работы при автомобильных перевозках: мусора строительного с погрузкой вручную (1 т груза) (Территориальная поправка к базе 2001г МАТ=1.1) ИНДЕКС К ПОЗИЦИИ: 2 2 квартал 2020 ОЗП=24.72; ЭМ=8.72; ЗПМ=24.72; МАТ=6.32 | 5 | 351.24 | 351.24 |  | 1756 |  | 1756
86 | ТССЦпг-03-21-01-010 Приказ Минстроя России от 28.02.17 №557/пр | Перевозка грузов автомобилями-самосвалами грузоподъемностью 10 т, работающих вне карьера, на расстояние: до 10 км: I класс груза (1 т груза) (Территориальная поправка к базе 2001г МАТ=1.1) ИНДЕКС К ПОЗИЦИИ: 2 2 квартал 2020 ОЗП=24.72; ЭМ=8.72; ЗПМ=24.72; МАТ=6.32 | 5 | 100.45 | 100.45 |  | 502 |  | 502
87 | прайс | Утилизация ТБО (м3) МАТ=545/1,2/6,28*1,02*1,046 ИНДЕКС К ПОЗИЦИИ: 2 2 квартал 2020 ОЗП=24.72; ЭМ=8.72; ЗПМ=24.72; МАТ=6.32 | 3.125 | 487.65 545/1,2/6,28*1,02*1,046 |  | 487.65 545/1,2/6,28*1,02*1,046 | 1524 |  |  | 1524
Итого по разделу 8 вывоз мусора | [6 empty] | 7574 |  |  |  |  | 10.72
ИТОГИ ПО СМЕТЕ:
Итого прямые затраты по смете в текущих ценах | [6 empty] | 601178 | 161216 | 10377 4247 | 429585 |  | 807.07 14.74
Накладные расходы | [6 empty] | 129454
Сметная прибыль | [6 empty] | 71408
Итоги по смете:
Итого | [6 empty] | 802040 |  |  |  |  | 807.07 14.74
В том числе:
Материалы | [6 empty] | 429585
Машины и механизмы | [6 empty] | 10377
ФОТ | [6 empty] | 165463
Накладные расходы | [6 empty] | 129454
Сметная прибыль | [6 empty] | 71408
Компенсация НДС (429585+(10377-4247)+129454*0,1712+71408*0,15+0)*0,2 | [6 empty] | 93718
ВСЕГО по смете | [6 empty] | 895758 |  |  |  |  | 807.07 14.74