## ЛСР по форме №4
Приложение 2 к информационной карте
Администрация города Рубцовска
(наименование стройки)
ЛОКАЛЬНЫЙ СМЕТНЫЙ РАСЧЕТ №
(локальная смета)
на выполнение работ по ликвидации несанкционированных свалок, расположенных на территории муниципального образования город Рубцовск Алтайского края в 2021 году
(наименование работ и затрат, наименование объекта)
Основание:
| Сметная стоимость строительных работ _______________________________________________________________________________________________ |  | ___________________________1499,418 |  | тыс. руб.
| Средства на оплату труда _______________________________________________________________________________________________ |  | ___________________________14,645 |  | тыс. руб.
| Сметная трудоемкость _______________________________________________________________________________________________ |  | _______________________________________________________________________________________________76,46 |  | чел.час
Составлен(а) в текущих (прогнозных) ценах по состоянию на 4 квартал 2020 года
№ п/п | Шифр и номер позиции норматива | Наименование работ и затрат, единица измерения | Количество | Стоимость единицы, руб. |  | Общая стоимость, руб. |  |  | Затраты труда рабочих, чел.-ч, не занятых обслуживанием машин
|  |  |  | всего | эксплуата- ции машин | Всего | оплаты труда | эксплуата- ция машин
|  |  |  | оплаты труда | в т.ч. оплаты труда |  |  | в т.ч. оплаты труда | на единицу | всего
1 | 2 | 3 | 4 | 5 | 6 | 7 | 8 | 9 | 10 | 11
Раздел 1. Новый раздел
1 | ФЕР01-01-036-04 Приказ Минстроя России от 26.12.2019 №876/пр | Планировка площадей бульдозерами мощностью: 243 кВт (330 л.с.) (1000 м2) | 3.3333 | 224.04 | 224,04 36,97 | 747 |  | 747 123
2 | ФССЦпг-01-01-01-043 Приказ Минстроя России от 26.12.2019 №876/пр | Погрузо-разгрузочные работы при автомобильных перевозках: Погрузка мусора строительного с погрузкой экскаваторами емкостью ковша до 0,5 м3 (1 т груза) | 3900 | 39.26 | 39.26 | 153114 |  | 153114
3 | ГЭСНс01-11-001-01 | Переноска грузов: навалочные грузы с погрузкой бросом, выгрузкой бросом или опрокидыванием, на первые 10 м (1 т) | 10 | [5 empty] | 1.13 | 11.3
4 | ГЭСНс01-11-001-02 | Переноска грузов: на каждые следующие 10 м добавлять к норме 01-11-002-01 (1 т) | 10 | [5 empty] | 0.37 | 3.7
5 | ТС-1-2-0 | Затраты труда рабочих (средний разряд работы 2,0) (чел.-ч) | 15 | 189,93 189,93 |  | 2849 | 2849
6 | ФССЦпг-03-21-01-010 Приказ Минстроя России от 26.12.2019 №876/пр | Перевозка грузов автомобилями-самосвалами грузоподъемностью 10 т работающих вне карьера на расстояние: I класс груза до 10 км (1 т груза) | 3900 | 135.34 | 135.34 | 527826 |  | 527826
7 | ГЭСНс01-04-016-01 | Очистка площадок от грязи и мусора вручную (1000 м2) | 5.42 | [5 empty] | 11.34 | 61.46
8 | ТС-1-2-0 | Затраты труда рабочих (средний разряд работы 2,0) (чел.-ч) | 61.46 | 189,93 189,93 |  | 11673 | 11673
9 | Текущая цена | Утилизация (м3) МАТ=70/1,2/6,32 | 9100 | 58,33 70/1,2/6,32 |  | 530803
Итого прямые затраты по смете в текущих ценах | [5 empty] | 1227012 | 14522 | 681687 123 |  | 76.46
Накладные расходы | [5 empty] | 15179
Сметная прибыль | [5 empty] | 7324
Итоги по смете:
Итого | [5 empty] | 1249515 |  |  |  | 76.46
В том числе:
Материалы | [5 empty] | 530803
Машины и механизмы | [5 empty] | 681687
ФОТ | [5 empty] | 14645
Накладные расходы | [5 empty] | 15179
Сметная прибыль | [5 empty] | 7324
НДС 20% | [5 empty] | 249903
ВСЕГО по смете | [5 empty] | 1499418 |  |  |  | 76.46