## ЛСР по форме №4
Приложение №2 к информационной карте
(наименование стройки)
ЛОКАЛЬНЫЙ СМЕТНЫЙ РАСЧЕТ
(локальная смета)
на выполнение работ по текущему (ямочному) ремонту автомобильных дорог в городе Рубцовске Алтайского края в 2021 году
(наименование работ и затрат, наименование объекта)
Основание:
| Сметная стоимость строительных работ |  | 9999.438 |  | тыс. руб.
| Средства на оплату труда |  | 1118.716 |  | тыс. руб.
| Сметная трудоемкость |  | 3322.84 |  | чел.час
Составлен(а) в текущих (прогнозных) ценах по состоянию на 4 квартал 2020 года
№ п/п | Шифр и номер позиции норматива | Наименование работ и затрат, единица измерения | Количество | Стоимость единицы, руб. |  | Общая стоимость, руб. |  |  | Затраты труда рабочих, чел.-ч, не занятых обслуживанием машин
|  |  |  | всего | эксплуата- ции машин | Всего | оплаты труда | эксплуата- ция машин
|  |  |  | оплаты труда | в т.ч. оплаты труда |  |  | в т.ч. оплаты труда | на единицу | всего
1 | 2 | 3 | 4 | 5 | 6 | 7 | 8 | 9 | 10 | 11
Раздел 1. Ямочный ремонт БЦМ толщиной 70 мм
1 | ГЭСНс01-02-007-07 | Ямочный ремонт асфальтобетонных покрытий струйно-инъекционным методом, толщина слоя: 70 мм, площадь ремонта в одном месте до 1 м2 (100 м2) | 62.9 | [5 empty] | 8.94 | 562.33
2 | ТС-1-2-0 | Затраты труда рабочих (средний разряд работы 2,0) (чел.-ч) | 562.33 | 189,93 189,93 |  | 106803 | 106803
3 | ФСЭМ-91.06.05-056 Приказ Минстроя России от 26.12.2019 №876/пр | Погрузчики одноковшовые универсальные фронтальные пневмоколесные, грузоподъемность 2 т (маш.-ч) | 16.98 | 606.05 | 606,05 282,46 | 10291 |  | 10291 4796
4 | ФССЦ-01.2.03.07-0023 Приказ Минстроя России от 26.12.2019 №876/пр | Эмульсия битумно-дорожная (т) | 63.5919 | 22114.71 |  | 1406316
5 | ФСЭМ-91.13.01-061 Приказ Минстроя России от 26.12.2019 №876/пр | Установки для ремонта покрытий струйно-инъекционным методом на базе автомобиля (маш.-ч) | 562.33 | 1811.68 | 1811,68 679,37 | 1018762 |  | 1018762 382030
6 | С прайс-лист "филиал Курьинский" ГУП ДХ АК "Южное ДСУ" | Щебень фракции 4-11.2 мм (м3) | 552.262 | 770.03 |  | 425258
7 | ФССЦпг-01-01-01-043 Приказ Минстроя России от 26.12.2019 №876/пр | Погрузо-разгрузочные работы при автомобильных перевозках: Погрузка мусора строительного с погрузкой экскаваторами емкостью ковша до 0,5 м3 (1 т груза) | 773.1668 | 39.26 | 39.26 | 30355 |  | 30355
8 | ФССЦпг-03-21-01-130 Приказ Минстроя России от 26.12.2019 №876/пр | Перевозка грузов автомобилями-самосвалами грузоподъемностью 10 т работающих вне карьера на расстояние: I класс груза до 130 км (1 т груза) | 773.1668 | 695.35 | 695.35 | 537622 |  | 537622
Раздел 2. Ямочный ремонт
9 | ФЕРр68-15-2 Приказ Минстроя России от 01.06.2020 №294/пр | Ремонт асфальтобетонного покрытия дорог однослойного толщиной: 50 мм площадью ремонта до 25 м2 (100 м2) | 44.31 | 16577,26 12606,24 | 3971,02 1500,9 | 734538 | 558582 | 175956 66505 | 62.3 | 2760.51
10 | ФССЦ-01.2.03.07-0023 Приказ Минстроя России от 26.12.2019 №876/пр | Эмульсия битумно-дорожная (т) | 3.1017 | 22114.71 |  | 68593
11 | ФССЦ-04.2.01.01-0036 Приказ Минстроя России от 26.12.2019 №876/пр | Смеси асфальтобетонные дорожные, аэродромные и асфальтобетон (горячие для плотного асфальтобетона мелко и крупнозернистые, песчаные), марка: II, тип Б (т) | 527.289 | 4592.13 |  | 2421380
12 | ФССЦпг-01-01-01-043 Приказ Минстроя России от 26.12.2019 №876/пр | Погрузо-разгрузочные работы при автомобильных перевозках: Погрузка мусора строительного с погрузкой экскаваторами емкостью ковша до 0,5 м3 (1 т груза) | 398.79 | 39.26 | 39.26 | 15656 |  | 15656
13 | ФССЦпг-03-21-01-010 Приказ Минстроя России от 26.12.2019 №876/пр | Перевозка грузов автомобилями-самосвалами грузоподъемностью 10 т работающих вне карьера на расстояние: до 10 км I класс груза: мусор (1 т груза) | 398.79 | 135.34 | 135.34 | 53972 |  | 53972
14 | ФССЦпг-03-21-01-010 Приказ Минстроя России от 26.12.2019 №876/пр | Перевозка грузов автомобилями-самосвалами грузоподъемностью 10 т работающих вне карьера на расстояние: до 10 км I класс груза: асфальт (1 т груза) | 527.289 | 135.34 | 135.34 | 71363 |  | 71363
Итого прямые затраты по смете в текущих ценах | [5 empty] | 6900909 | 665385 | 1913977 453331 |  | 3322.84
Накладные расходы | [5 empty] | 872598
Сметная прибыль | [5 empty] | 559358
Итоги по смете:
Итого | [5 empty] | 8332865 |  |  |  | 3322.84
В том числе:
Материалы | [5 empty] | 4321547
Машины и механизмы | [5 empty] | 1913977
ФОТ | [5 empty] | 1118716
Накладные расходы | [5 empty] | 872598
Сметная прибыль | [5 empty] | 559358
НДС 20% от 8332865 | [5 empty] | 1666573
ВСЕГО по смете | [5 empty] | 9999438 |  |  |  | 3322.84