## ЛСР 17 граф
Приложение № 2
к информационной карте
(наименование стройки)
ЛОКАЛЬНЫЙ СМЕТНЫЙ РАСЧЕТ
(локальная смета)
на выполнение работ по содержанию и ремонту ливневой канализации и дождеприёмных колодцев на территории города Рубцовска Алтайского края в 2021 году
(наименование работ и затрат, наименование объекта)
Сметная стоимость строительных работ | [5 empty] | 2675.013 |  |  |  |  | тыс. руб.
№ пп | Обосно- вание | Наименование | Ед. изм. | Кол. | Стоимость единицы, руб. |  |  |  | Общая стоимость, руб. |  |  |  | Т/з осн. раб.на ед. | Т/з осн. раб. Всего | Т/з мех. на ед. | Т/з мех. Всего
[5 empty] | Всего | В том числе |  |  | Всего | В том числе
[6 empty] | Осн.З/п | Эк.Маш | З/пМех |  | Осн.З/п | Эк.Маш | З/пМех
1 | 2 | 3 | 4 | 5 | 6 | 7 | 8 | 9 | 10 | 11 | 12 | 13 | 14 | 15 | 16 | 17
Раздел 1. работы по ремонту и содержанию ливневой канализации
1 | ГЭСНс01-01-022-01 | Замена дефектных решеток водоприемных колодцев (Приказ от 04.09.2019 № 507/пр прил.3 табл.3 п.10.1 Производство ремонтно-строительных работ осуществляется в стесненных условиях застроенной части населенных пунктов: отдельных конструктивных элементов объектов капитального строительства (кроме указанных в п.п. 10.2 и 10.3), объектов капитального строительства в целом ОЗП=1,15; ЭМ=1,15 к расх.; ЗПМ=1,15; ТЗ=1,15; ТЗМ=1,15) ИНДЕКС К ПОЗИЦИИ(справочно): и1 СМР=8,49 | 1 шт. | 442 | [8 empty] | 0.828 | 365.98 | 0.207 | 91.49
2 | ТС-1-2-0 | Затраты труда рабочих (средний разряд работы 2,0) (Приказ от 04.09.2019 № 507/пр прил.3 табл.3 п.10.1 Производство ремонтно-строительных работ осуществляется в стесненных условиях застроенной части населенных пунктов: отдельных конструктивных элементов объектов капитального строительства (кроме указанных в п.п. 10.2 и 10.3), объектов капитального строительства в целом ОЗП=1,15; ЭМ=1,15 к расх.; ЗПМ=1,15; ТЗ=1,15; ТЗМ=1,15) ИНДЕКС К ПОЗИЦИИ(справочно): и1 СМР=8,49 | чел.-ч | 365.98 | 8.97 | 8.97 |  |  | 3282.84 | 3282.84
3 | ФСЭМ-91.13.01-032 Приказ Минстроя России от 26.12.2019 №876/пр | Машины дорожной службы (машина дорожного мастера) (Приказ от 04.09.2019 № 507/пр прил.3 табл.3 п.10.1 Производство ремонтно-строительных работ осуществляется в стесненных условиях застроенной части населенных пунктов: отдельных конструктивных элементов объектов капитального строительства (кроме указанных в п.п. 10.2 и 10.3), объектов капитального строительства в целом ОЗП=1,15; ЭМ=1,15 к расх.; ЗПМ=1,15; ТЗ=1,15; ТЗМ=1,15) ИНДЕКС К ПОЗИЦИИ(справочно): и1 СМР=8,49 | маш.-ч | 91.49 | 99.48 |  | 99.48 | 13.34 | 9101.43 |  | 9101.43 | 1220.48
4 | ФЕРр66-43-2 Приказ Минстроя России от 26.12.2019 №876/пр | Промывка спецмашинами канализационных трубопроводов диаметром: 300 мм (Приказ от 04.09.2019 № 507/пр прил.3 табл.3 п.10.1 Производство ремонтно-строительных работ осуществляется в стесненных условиях застроенной части населенных пунктов: отдельных конструктивных элементов объектов капитального строительства (кроме указанных в п.п. 10.2 и 10.3), объектов капитального строительства в целом ОЗП=1,15; ЭМ=1,15 к расх.; ЗПМ=1,15; ТЗ=1,15; ТЗМ=1,15) ИНДЕКС К ПОЗИЦИИ(справочно): и1 СМР=8,49 | 100 м | 1.37 | 19320.79 | 2149.4 | 16915.19 | 367.06 | 26469.48 | 2944.68 | 23173.81 | 502.87 | 220.225 | 301.71 | 48.875 | 66.96
5 | ФЕРр66-43-9 Приказ Минстроя России от 26.12.2019 №876/пр | Промывка спецмашинами канализационных трубопроводов диаметром: 1000 мм (Приказ от 04.09.2019 № 507/пр прил.3 табл.3 п.10.1 Производство ремонтно-строительных работ осуществляется в стесненных условиях застроенной части населенных пунктов: отдельных конструктивных элементов объектов капитального строительства (кроме указанных в п.п. 10.2 и 10.3), объектов капитального строительства в целом ОЗП=1,15; ЭМ=1,15 к расх.; ЗПМ=1,15; ТЗ=1,15; ТЗМ=1,15) ИНДЕКС К ПОЗИЦИИ(справочно): и1 СМР=8,49 | 100 м | 0.6 | 69815.46 | 7851.19 | 61525.07 | 1403.44 | 41889.28 | 4710.71 | 36915.04 | 842.06 | 804.425 | 482.66 | 186.875 | 112.13
6 | ГЭСНс01-01-020-01 | Очистка водоприемных колодцев (Приказ от 04.09.2019 № 507/пр прил.3 табл.3 п.10.1 Производство ремонтно-строительных работ осуществляется в стесненных условиях застроенной части населенных пунктов: отдельных конструктивных элементов объектов капитального строительства (кроме указанных в п.п. 10.2 и 10.3), объектов капитального строительства в целом ОЗП=1,15; ЭМ=1,15 к расх.; ЗПМ=1,15; ТЗ=1,15; ТЗМ=1,15) ИНДЕКС К ПОЗИЦИИ(справочно): и1 СМР=8,49 | 1 колодец | 442 | [8 empty] | 1.541 | 681.12
7 | ТС-1-2-0 | Затраты труда рабочих (средний разряд работы 2,0) (Приказ от 04.09.2019 № 507/пр прил.3 табл.3 п.10.1 Производство ремонтно-строительных работ осуществляется в стесненных условиях застроенной части населенных пунктов: отдельных конструктивных элементов объектов капитального строительства (кроме указанных в п.п. 10.2 и 10.3), объектов капитального строительства в целом ОЗП=1,15; ЭМ=1,15 к расх.; ЗПМ=1,15; ТЗ=1,15; ТЗМ=1,15) ИНДЕКС К ПОЗИЦИИ(справочно): и1 СМР=8,49 | чел.-ч | 681.12 | 8.97 | 8.97 |  |  | 6109.65 | 6109.65
8 | ФЕРр66-22-1 Приказ Минстроя России от 26.12.2019 №876/пр | Замена люков и кирпичных горловин колодцев и камер (Приказ от 04.09.2019 № 507/пр прил.3 табл.3 п.10.1 Производство ремонтно-строительных работ осуществляется в стесненных условиях застроенной части населенных пунктов: отдельных конструктивных элементов объектов капитального строительства (кроме указанных в п.п. 10.2 и 10.3), объектов капитального строительства в целом ОЗП=1,15; ЭМ=1,15 к расх.; ЗПМ=1,15; ТЗ=1,15; ТЗМ=1,15) ИНДЕКС К ПОЗИЦИИ(справочно): и1 СМР=8,49 | шт | 46 | 66.57 | 44.44 | 7.56 | 1.33 | 3062.22 | 2044.24 | 347.76 | 61.18 | 5.2095 | 239.64 | 0.115 | 5.29
9 | Текущая цена. Постан. Админ. Алтайск.кр. №12 от 17.01.11 | Решётка полимерно-песчаная (Приказ от 04.09.2019 № 507/пр прил.3 табл.3 п.10.1 Производство ремонтно-строительных работ осуществляется в стесненных условиях застроенной части населенных пунктов: отдельных конструктивных элементов объектов капитального строительства (кроме указанных в п.п. 10.2 и 10.3), объектов капитального строительства в целом ОЗП=1,15; ЭМ=1,15 к расх.; ЗПМ=1,15; ТЗ=1,15; ТЗМ=1,15) ИНДЕКС К ПОЗИЦИИ(справочно): и1 СМР=8,49 | шт. | 46 | 493.01 |  |  |  | 22678.46
10 | ГЭСНс01-05-026-01 | Сколка льда и обледенелого снега, прорубка борозд (Приказ от 04.09.2019 № 507/пр прил.3 табл.3 п.10.1 Производство ремонтно-строительных работ осуществляется в стесненных условиях застроенной части населенных пунктов: отдельных конструктивных элементов объектов капитального строительства (кроме указанных в п.п. 10.2 и 10.3), объектов капитального строительства в целом ОЗП=1,15; ЭМ=1,15 к расх.; ЗПМ=1,15; ТЗ=1,15; ТЗМ=1,15) ИНДЕКС К ПОЗИЦИИ(справочно): и1 СМР=8,49 | 100 м2 | 2.0695 | [8 empty] | 10.442 | 21.61
11 | ТС-1-2-0 | Затраты труда рабочих (средний разряд работы 2,0) (Приказ от 04.09.2019 № 507/пр прил.3 табл.3 п.10.1 Производство ремонтно-строительных работ осуществляется в стесненных условиях застроенной части населенных пунктов: отдельных конструктивных элементов объектов капитального строительства (кроме указанных в п.п. 10.2 и 10.3), объектов капитального строительства в целом ОЗП=1,15; ЭМ=1,15 к расх.; ЗПМ=1,15; ТЗ=1,15; ТЗМ=1,15) ИНДЕКС К ПОЗИЦИИ(справочно): и1 СМР=8,49 | чел.-ч | 21.61 | 8.97 | 8.97 |  |  | 193.84 | 193.84
12 | ФССЦпг03-21-01-010 Пр. Минрегион от 20.07.11 №354 | Перевозка грузов автомобилями-самосвалами грузоподъемностью 10 т, работающих вне карьера, на расстояние: до 10 км I класс груза (Приказ от 04.09.2019 № 507/пр прил.3 табл.3 п.10.1 Производство ремонтно-строительных работ осуществляется в стесненных условиях застроенной части населенных пунктов: отдельных конструктивных элементов объектов капитального строительства (кроме указанных в п.п. 10.2 и 10.3), объектов капитального строительства в целом ОЗП=1,15; ЭМ=1,15 к расх.; ЗПМ=1,15; ТЗ=1,15; ТЗМ=1,15) ИНДЕКС К ПОЗИЦИИ(справочно): и1 СМР=8,49 | 1 т груза | 28.603 | 13.13 |  | 13.13 |  | 375.56 |  | 375.56
13 | ФСЭМ-91.13.03-041 Приказ Минстроя России от 26.12.2019 №876/пр | Автоцистерна (Приказ от 04.09.2019 № 507/пр прил.3 табл.3 п.10.1 Производство ремонтно-строительных работ осуществляется в стесненных условиях застроенной части населенных пунктов: отдельных конструктивных элементов объектов капитального строительства (кроме указанных в п.п. 10.2 и 10.3), объектов капитального строительства в целом ОЗП=1,15; ЭМ=1,15 к расх.; ЗПМ=1,15; ТЗ=1,15; ТЗМ=1,15) ИНДЕКС К ПОЗИЦИИ(справочно): и1 СМР=8,49 | маш.-ч | 722.36 | 115.83 |  | 115.83 | 13.34 | 83670.96 |  | 83670.96 | 9636.28
14 | Текущая цена. Постан. Админ. Алтайск.кр. №12 от 17.01.11 | Утилизация ЖБО (Приказ от 04.09.2019 № 507/пр прил.3 табл.3 п.10.1 Производство ремонтно-строительных работ осуществляется в стесненных условиях застроенной части населенных пунктов: отдельных конструктивных элементов объектов капитального строительства (кроме указанных в п.п. 10.2 и 10.3), объектов капитального строительства в целом ОЗП=1,15; ЭМ=1,15 к расх.; ЗПМ=1,15; ТЗ=1,15; ТЗМ=1,15) ИНДЕКС К ПОЗИЦИИ(справочно): и1 СМР=8,49 | м3 | 4381 | 5.14 |  |  |  | 22518.34
Итого по разделу 1 работы по ремонту и содержанию ливневой канализации | [8 empty] | 2229177.44 |  |  |  |  | 2092.72 |  | 275.87
ИТОГИ ПО СМЕТЕ:
Итого прямые затраты по смете в базисных ценах | [8 empty] | 219352.06 | 19285.96 | 153584.56 | 12262.87 |  | 2092.72 |  | 275.87
Накладные расходы | [8 empty] | 26043.05
Сметная прибыль | [8 empty] | 17169.96
Итоги по смете:
Итого | [8 empty] | 262565.07 |  |  |  |  | 2092.72 |  | 275.87
Всего с учетом " СМР=8,49" | [8 empty] | 2229177.44 |  |  |  |  | 2092.72 |  | 275.87
Справочно, в базисных ценах:
Материалы | [8 empty] | 46481.54
Машины и механизмы | [8 empty] | 153584.56
ФОТ | [8 empty] | 31548.83
Накладные расходы | [8 empty] | 26043.05
Сметная прибыль | [8 empty] | 17169.96
НДС 20% | [8 empty] | 445835.49
ВСЕГО по смете | [8 empty] | 2675012.93 |  |  |  |  | 2092.72 |  | 275.87