## ЛСР по форме №4
Приложение № 2 к информационной карте
(наименование стройки)
ЛОКАЛЬНЫЙ СМЕТНЫЙ РАСЧЕТ
(локальная смета)
выполнения работ по ремонту ливневой канализации по улице Сергея Блынского в городе Рубцовске Алтайского края
(наименование работ и затрат, наименование объекта)
Основание:
| Сметная стоимость строительных работ |  | 2402.968 |  | тыс. руб.
| Средства на оплату труда |  | 219.92 |  | тыс. руб.
| Сметная трудоемкость |  | 692.88 |  | чел.час
Составлен(а) в текущих (прогнозных) ценах по состоянию на 4 квартал 2020 года
№ пп | Шифр и номер позиции норматива | Наименование работ и затрат, единица измерения | Количество | Стоимость единицы, руб. |  | Общая стоимость, руб. |  |  | Затраты труда рабочих, чел.-ч, не занятых обслуживанием машин
|  |  |  | всего | эксплуата- ции машин | Всего | оплаты труда | эксплуата- ция машин
|  |  |  | оплаты труда | в т.ч. оплаты труда |  |  | в т.ч. оплаты труда | на единицу | всего
1 | 2 | 3 | 4 | 5 | 6 | 7 | 8 | 9 | 10 | 11
Раздел 1. Новый раздел
1 | ФЕР01-01-003-14 Приказ Минстроя России от 26.12.2019 №876/пр | Разработка грунта в отвал экскаваторами "драглайн" или "обратная лопата" с ковшом вместимостью: 0,5 (0,5-0,63) м3, группа грунтов 2 (1000 м3) | 2.144 | 21604,2 2184,2 | 19420 7878,26 | 46319 | 4683 | 41636 16891 | 11.5 | 24.66
2 | ФЕР01-02-057-02 Приказ Минстроя России от 26.12.2019 №876/пр | Разработка грунта вручную в траншеях глубиной до 2 м без креплений с откосами, группа грунтов: 2 (100 м3) (Прил.1.12 п.3.184 Разработка и обратная засыпка вручную сильно налипающего на инструменты грунта: 2 группы ОЗП=1,15; ТЗ=1,15; Прил.1.12 п.3.187 Доработка вручную, зачистка дна и стенок с выкидкой грунта в котлованах и траншеях, разработанных механизированным способом ОЗП=1,2; ТЗ=1,2) | 0.6432 | 40364,02 40364,02 |  | 25962 | 25962 |  | 212.52 | 136.69
3 | ФЕРр68-12-4 Приказ Минстроя России от 26.12.2019 №876/пр | Разборка покрытий и оснований: асфальтобетонных с помощью молотков отбойных (100 м3) | 0.18 | 53382,86 31364,02 | 22018,84 9285,56 | 9609 | 5646 | 3963 1671 | 155 | 27.9
4 | ФЕР22-05-002-14 Приказ Минстроя России от 26.12.2019 №876/пр | Продавливание без разработки грунта (прокол) на длину: до 30 м труб диаметром 400 мм (100 м) 22 280,21 = 22 558,37 - 0,94 x 38,51 - 2,25 x 6,22 - 0,0221 x 10 315,01 | 0.15 | 276617,23 74148,67 | 202468,56 111978,63 | 41493 | 11122 | 30371 16797 | 312 | 46.8
5 | ФЕР23-01-001-01 Приказ Минстроя России от 26.12.2019 №876/пр | Устройство основания под трубопроводы: песчаного (10 м3) | 1.39 | 2278,87 2029,09 | 249,78 75,07 | 3168 | 2821 | 347 104 | 10.2 | 14.18
6 | ФЕР23-01-030-06 Приказ Минстроя России от 30.03.2020 №172/пр | Укладка трубопроводов канализации из полиэтиленовых труб диаметром: 315 мм (100 м) | 3.65 | 23212,87 9807,94 | 13257,64 4705,95 | 84727 | 35799 | 48390 17177 | 42.85 | 156.4
Раздел 2. Монтаж колодцев
7 | ФЕР01-01-003-14 Приказ Минстроя России от 26.12.2019 №876/пр | Разработка грунта в отвал экскаваторами "драглайн" или "обратная лопата" с ковшом вместимостью: 0,5 (0,5-0,63) м3, группа грунтов 2 (1000 м3) | 0.07425 | 21604,2 2184,2 | 19420 7878,26 | 1604 | 162 | 1442 585 | 11.5 | 0.85
8 | ФЕР07-05-011-01 Приказ Минстроя России от 26.12.2019 №876/пр | Монтаж железобетонных днищ (100 шт) 5 651,69 = 5 745,93 - 0,01 x 9 424,00 | 0.16 | 71086,51 42247,74 | 18690,09 8424,81 | 11374 | 6760 | 2990 1348 | 189 | 30.24
9 | ФЕР08-02-001-09 Приказ Минстроя России от 26.12.2019 №876/пр | Кладка стен приямков и каналов (м3) | 10.2343 | 1592,81 1203,86 | 245,78 113,45 | 16301 | 12321 | 2515 1161 | 5.95 | 60.89
10 | ФЕР06-15-003-16 Приказ Минстроя России от 26.12.2019 №876/пр | Приготовление тяжелых кладочных растворов: цементных марки 50 (100 м3) 3 468,30 = 10 729,90 - 23,2 x 313,00 | 0.02262 | 59557,84 38175,93 | 20137,33 10711,35 | 1347 | 864 | 456 242 | 201 | 4.55
11 | ФЕР07-05-011-01 Приказ Минстроя России от 26.12.2019 №876/пр | Монтаж железобетонных колец (100 шт) 5 651,69 = 5 745,93 - 0,01 x 9 424,00 | 0.23 | 71086,51 42247,74 | 18690,09 8424,81 | 16350 | 9717 | 4299 1938 | 189 | 43.47
12 | ФЕР07-05-011-01 Приказ Минстроя России от 26.12.2019 №876/пр | Монтаж железобетонных плит (100 шт) 5 651,69 = 5 745,93 - 0,01 x 9 424,00 | 0.16 | 71086,51 42247,74 | 18690,09 8424,81 | 11374 | 6760 | 2990 1348 | 189 | 30.24
13 | ФЕР23-04-011-01 Приказ Минстроя России от 26.12.2019 №876/пр | Монтаж дождеприёмных решёток (шт) | 9 | 315,28 275,64 | 36,57 16,18 | 2838 | 2481 | 329 146 | 1.31 | 11.79
14 | ФЕР23-04-011-01 Приказ Минстроя России от 26.12.2019 №876/пр | Установка люка (шт) | 7 | 315,28 275,64 | 36,57 16,18 | 2207 | 1929 | 256 113 | 1.31 | 9.17
15 | ФЕР11-01-004-05 Приказ Минстроя России от 01.06.2020 №294/пр | Устройство гидроизоляции обмазочной: в один слой толщиной 2 мм (100 м2) | 1 | 7267,11 6473,2 | 793,91 124,12 | 7267 | 6473 | 794 124 | 24.3 | 24.3
Раздел 3. Врезка
16 | ФЕР46-03-007-03 Приказ Минстроя России от 26.12.2019 №876/пр | Пробивка проемов в конструкциях: из кирпича (м3) | 0.048 | 3035,28 2686,54 | 348.74 | 146 | 129 | 17 | 12.3 | 0.59
17 | ФЕРр66-10-6 Приказ Минстроя России от 26.12.2019 №876/пр | Очистка камер: от мокрого ила и грязи без труб и арматуры (м3) | 0.6 | 1039,92 1027,08 | 12.84 | 624 | 616 | 8 | 5.45 | 3.27
18 | ФЕР23-01-030-06 Приказ Минстроя России от 30.03.2020 №172/пр | Укладка трубопроводов канализации из полиэтиленовых труб диаметром: 315 мм (100 м) | 0.06 | 23212,87 9807,94 | 13257,64 4705,95 | 1393 | 588 | 795 282 | 42.85 | 2.57
19 | ФЕР46-03-017-07 Приказ Минстроя России от 26.12.2019 №876/пр | Заделка кирпичом гнезд, борозд и концов балок (м3) | 0.012 | 6507,18 5745,38 | 106,59 45,83 | 78 | 69 | 1 1 | 28.88 | 0.35
Раздел 4. Новый Раздел
20 | ФЕР01-02-061-01 Приказ Минстроя России от 26.12.2019 №876/пр | Засыпка вручную траншей, пазух котлованов и ям, группа грунтов: 1 (100 м3) | 0.504 | 16162,31 16162,31 |  | 8146 | 8146 |  | 88.5 | 44.6
21 | ФЕР01-01-003-13 Приказ Минстроя России от 26.12.2019 №876/пр | Разработка грунта в отвал экскаваторами "драглайн" или "обратная лопата" с ковшом вместимостью: 0,5 (0,5-0,63) м3, группа грунтов 1 (1000 м3) | 2.126 | 17110,95 1730,31 | 15380,64 6239,58 | 36378 | 3679 | 32699 13265 | 9.11 | 19.37
22 | ФССЦпг-03-21-01-005 Приказ Минстроя России от 26.12.2019 №876/пр | Перевозка грузов автомобилями-самосвалами грузоподъемностью 10 т работающих вне карьера на расстояние: I класс груза до 5 км (1 т груза) | 214.24 | 79.34 | 79.34 | 16998 |  | 16998
Раздел 5. Материалы
23 | Текущая цена | Кислород технический: газообразный (м3) МАТ=57,2/1,2/6,32 | 0.3375 | 47,65 57,2/1,2/6,32 |  | 16
24 | Текущая цена | Шлакопортландцемент общестроительного и специального назначения марки: 300 (т) МАТ=5676/1,2/6,32 | 0.5248 | 4730,01 5676/1,2/6,32 |  | 2482
25 | Текущая цена | Электроды (т) МАТ=86436/1,2/6,32 | 0.0088 | 72029,99 86436/1,2/6,32 |  | 634
26 | Текущая цена | Пропан (кг) МАТ=41,004/1,2/6,32 | 0.1125 | 34,19 41,004/1,2/6,32 |  | 4
27 | Прайс АДК | Решётки дождеприёмные чугунные круглые (шт) МАТ=10100/1,2/6,32 | 9 | 8416,66 10100/1,2/6,32 |  | 75750
28 | Прайс АДК | Люки чугунные тяжёлые 25тн (шт) МАТ=8950/1,2/6,32 | 7 | 7458,36 8950/1,2/6,32 |  | 52209
29 | Текущая цена | Трубы канализационные пэ КОРСИС диаметром 300мм. (м) МАТ=2822,4/1,2/6,32 | 384 | 2351,99 2822,4/1,2/6,32 |  | 903164
30 | Текущая цена | Муфты пэ КОРСИС диаметром 300мм. (шт) МАТ=1413,6/1,2/6,32 | 4 | 1177,98 1413,6/1,2/6,32 |  | 4712
31 | Текущая цена | Плиты железобетонные (шт) МАТ=3660/1,2/6,32 | 16 | 3049,97 3660/1,2/6,32 |  | 48800
32 | Текущая цена | Днища железобетонные (шт) МАТ=2760/1,2/6,32 | 16 | 2299,97 2760/1,2/6,32 |  | 36800
33 | Текущая цена | Кольца железобетонные диаметром 1000мм. (шт) МАТ=3300/1,2/6,32 | 23 | 2750,02 3300/1,2/6,32 |  | 63250
34 | Текущая цена | Кирпич керамический одинарный, размером 250х120х65 мм, марка: 100 (шт) МАТ=10,2/1,2/6,32 | 4099 | 8,47 10,2/1,2/6,32 |  | 34719
35 | Текущая цена | Песок природный для строительных: работ средний (м3) МАТ=462/1,2/6,32 | 18.0949 | 385,01 462/1,2/6,32 |  | 6967
36 | Текущая цена | Битумы нефтяные строительные (т) МАТ=38000/1,2/6,32 | 0.214 | 31666,68 38000/1,2/6,32 |  | 6777
Итого прямые затраты по смете в текущих ценах | [5 empty] | 1581987 | 146727 | 191296 73193 |  | 692.88
Накладные расходы | [5 empty] | 257532
Сметная прибыль | [5 empty] | 162954
Итоги по смете:
Итого | [5 empty] | 2002473 |  |  |  | 692.88
В том числе:
Материалы | [5 empty] | 1243964
Машины и механизмы | [5 empty] | 191296
ФОТ | [5 empty] | 219920
Накладные расходы | [5 empty] | 257532
Сметная прибыль | [5 empty] | 162954
НДС 20% | [5 empty] | 400495
ВСЕГО по смете | [5 empty] | 2402968 |  |  |  | 692.88