## ЛСР по форме №4
Приложение № 2 к информационной карте
ЛОКАЛЬНЫЙ СМЕТНЫЙ РАСЧЕТ
(локальная смета)
Выполнение работ по ремонту ливневой канализации по проспекту Рубцовскому в городе Рубцовске Алтайского края
(наименование работ и затрат, наименование объекта)
Основание:
| Сметная стоимость строительных работ |  | 2978.311 |  | тыс. руб.
| Средства на оплату труда |  | 177.871 |  | тыс. руб.
| Сметная трудоемкость |  | 493.53 |  | чел.час
Составлен(а) в текущих (прогнозных) ценах по состоянию на 4 квартал 2020 года
№ п/п | Шифр и номер позиции норматива | Наименование работ и затрат, единица измерения | Количество | Стоимость единицы, руб. |  | Общая стоимость, руб. |  |  | Затраты труда рабочих, чел.-ч, не занятых обслуживанием машин
|  |  |  | всего | эксплуата- ции машин | Всего | оплаты труда | эксплуата- ция машин
|  |  |  | оплаты труда | в т.ч. оплаты труда |  |  | в т.ч. оплаты труда | на единицу | всего
1 | 2 | 3 | 4 | 5 | 6 | 7 | 8 | 9 | 10 | 11
Раздел 1.
1 | ФЕР01-01-013-14 Приказ Минстроя России от 26.12.2019 №876/пр | Разработка грунта с погрузкой на автомобили-самосвалы экскаваторами с ковшом вместимостью: 0,5 (0,5-0,63) м3, группа грунтов 2 (1000 м3) | 1.89 | 32903,7 2469,09 | 30383,92 11848,91 | 62188 | 4667 | 57426 22394 | 13 | 24.57
2 | ФЕР01-02-089-10 Приказ Минстроя России от 26.12.2019 №876/пр | Рыхление мерзлого грунта клин-молотом, подвешенным на стреле экскаватора, глубина промерзания: свыше 1 м, группа грунтов 2м (1000 м3) | 0.15 | 119962.41 | 119962,41 33403,83 | 17994 |  | 17994 5011
3 | ФССЦпг-01-01-01-043 Приказ Минстроя России от 26.12.2019 №876/пр | Погрузо-разгрузочные работы при автомобильных перевозках: Погрузка мусора строительного с погрузкой экскаваторами емкостью ковша до 0,5 м3 (1 т груза) | 315 | 39.26 | 39.26 | 12367 |  | 12367
4 | ФССЦпг-03-21-01-004 Приказ Минстроя России от 26.12.2019 №876/пр | Перевозка грузов автомобилями-самосвалами грузоподъемностью 10 т работающих вне карьера на расстояние: I класс груза до 4 км (1 т груза) | 3622.5 | 68.14 | 68.14 | 246837 |  | 246837
5 | ФЕР23-01-030-08 Приказ Минстроя России от 30.03.2020 №172/пр | Укладка трубопроводов канализации из полиэтиленовых труб диаметром: 400 мм (100 м) | 2.7 | 31043,29 12504,21 | 18305,36 6261,76 | 83817 | 33761 | 49424 16907 | 54.63 | 147.5
6 | ФЕР23-01-001-01 Приказ Минстроя России от 26.12.2019 №876/пр | Устройство основания под трубопроводы: песчаного (10 м3) | 16 | 2278,87 2029,09 | 249,78 75,07 | 36462 | 32466 | 3996 1201 | 10.2 | 163.2
7 | ФЕР46-03-007-02 Приказ Минстроя России от 26.12.2019 №876/пр | Пробивка проемов в конструкциях: из бетона (м3) | 0.025 | 6313,32 5198,48 | 1114.84 | 158 | 130 | 28 | 23.8 | 0.6
8 | ФЕР46-03-017-03 Приказ Минстроя России от 26.12.2019 №876/пр | Заделка отверстий, гнезд и борозд: в стенах и перегородках железобетонных площадью до 0,1 м2 (м3) | 0.01 | 20072,72 14888,56 | 263,95 115,93 | 201 | 149 | 3 1 | 75.58 | 0.76
9 | ФССЦ-04.1.02.05-0001 Приказ Минстроя России от 26.12.2019 №876/пр | Смеси бетонные тяжелого бетона (БСТ), класс В3,5 (М50) (м3) | 0.0104 | 3020.99 |  | 31
10 | ФЕР01-01-013-13 Приказ Минстроя России от 26.12.2019 №876/пр | Разработка грунта с погрузкой на автомобили-самосвалы экскаваторами с ковшом вместимостью: 0,5 (0,5-0,63) м3, группа грунтов 1 (1000 м3) | 1.5 | 26940,23 2013,26 | 24888,95 9706,02 | 40410 | 3020 | 37333 14559 | 10.6 | 15.9
11 | ФССЦпг-03-21-01-004 Приказ Минстроя России от 26.12.2019 №876/пр | Перевозка грузов автомобилями-самосвалами грузоподъемностью 10 т работающих вне карьера на расстояние: I класс груза до 4 км (1 т груза) | 2625 | 68.14 | 68.14 | 178868 |  | 178868
12 | ФЕР01-01-003-13 Приказ Минстроя России от 26.12.2019 №876/пр | Разработка грунта в отвал экскаваторами "драглайн" или "обратная лопата" с ковшом вместимостью: 0,5 (0,5-0,63) м3, группа грунтов 1 (1000 м3) | 1.5 | 17110,95 1730,31 | 15380,64 6239,58 | 25666 | 2595 | 23071 9359 | 9.11 | 13.67
13 | ФЕР01-01-036-02 Приказ Минстроя России от 26.12.2019 №876/пр | Планировка площадей бульдозерами мощностью: 79 кВт (108 л.с.) (1000 м2) | 0.9 | 207.44 | 207,44 72,48 | 187 |  | 187 65
Раздел 2. Колодцы смотровые (5 шт.)
14 | ФЕР08-02-001-09 Приказ Минстроя России от 26.12.2019 №876/пр | Кладка стен приямков и каналов (м3) | 3.5 | 1592,81 1203,86 | 245,78 113,45 | 5575 | 4214 | 860 397 | 5.95 | 20.83
15 | ФЕР06-15-003-16 Приказ Минстроя России от 26.12.2019 №876/пр | Приготовление тяжелых кладочных растворов: цементных марки 50 (100 м3) 3 468,30 = 10 729,90 - 23,2 x 313,00 | 0.007735 | 59557,84 38175,93 | 20137,33 10711,35 | 461 | 295 | 156 83 | 201 | 1.55
16 | ФЕР06-01-001-01 Приказ Минстроя России от 26.12.2019 №876/пр | Устройство бетонной подготовки (100 м3) | 0.025 | 42841,71 25640,55 | 12376,57 5704,8 | 1071 | 641 | 309 143 | 135 | 3.38
17 | ФЕР06-15-001-10 Приказ Минстроя России от 26.12.2019 №876/пр | Приготовление тяжелого бетона: на щебне класса В 15 (100 м3) 4 002,17 = 31 716,24 - 80 x 185,49 - 53 x 59,99 - 28,6 x 339,00 | 0.0255 | 69413,19 50711,31 | 18107,85 8487,42 | 1770 | 1293 | 462 216 | 267 | 6.81
18 | ФЕР07-05-011-01 Приказ Минстроя России от 26.12.2019 №876/пр | (прим.) Монтаж железобетонных днищ (100 шт) 5 651,69 = 5 745,93 - 0,01 x 9 424,00 | 0.05 | 71086,51 42247,74 | 18690,09 8424,81 | 3554 | 2112 | 935 421 | 189 | 9.45
19 | ФЕР07-05-011-01 Приказ Минстроя России от 26.12.2019 №876/пр | (прим.) Монтаж железобетонных колец (100 шт) 5 651,69 = 5 745,93 - 0,01 x 9 424,00 | 0.11 | 71086,51 42247,74 | 18690,09 8424,81 | 7820 | 4647 | 2056 927 | 189 | 20.79
20 | ФЕР07-05-011-01 Приказ Минстроя России от 26.12.2019 №876/пр | (прим.) Монтаж железобетонных плит (100 шт) 5 651,69 = 5 745,93 - 0,01 x 9 424,00 | 0.05 | 71086,51 42247,74 | 18690,09 8424,81 | 3554 | 2112 | 935 421 | 189 | 9.45
21 | ФЕР23-04-011-01 Приказ Минстроя России от 26.12.2019 №876/пр | Установка люка (шт) | 5 | 315,28 275,64 | 36,57 16,18 | 1576 | 1378 | 183 81 | 1.31 | 6.55
22 | ФЕР08-01-003-07 Приказ Минстроя России от 26.12.2019 №876/пр | Гидроизоляция боковая обмазочная битумная в 2 слоя по выровненной поверхности бутовой кладки, кирпичу, бетону (100 м2) | 0.42 | 6967,6 4909,2 | 376,25 53,92 | 2926 | 2062 | 158 23 | 21.2 | 8.9
Раздел 3. Колодцы дождеприемные (4 шт.)
23 | ФЕР01-01-003-14 Приказ Минстроя России от 26.12.2019 №876/пр | Разработка грунта в отвал экскаваторами "драглайн" или "обратная лопата" с ковшом вместимостью: 0,5 (0,5-0,63) м3, группа грунтов 2 (1000 м3) | 0.045 | 21604,2 2184,2 | 19420 7878,26 | 972 | 98 | 874 355 | 11.5 | 0.52
24 | ФЕР23-01-030-03 Приказ Минстроя России от 30.03.2020 №172/пр | Укладка трубопроводов канализации из полиэтиленовых труб диаметром: 225 мм (100 м) | 0.2 | 16542,49 7592,33 | 8875,96 3324,89 | 3308 | 1518 | 1775 665 | 33.17 | 6.63
25 | ФЕР08-02-001-09 Приказ Минстроя России от 26.12.2019 №876/пр | Кладка стен приямков и каналов (м3) | 4.2 | 1592,81 1203,86 | 245,78 113,45 | 6690 | 5056 | 1032 476 | 5.95 | 24.99
26 | ФЕР06-15-003-16 Приказ Минстроя России от 26.12.2019 №876/пр | Приготовление тяжелых кладочных растворов: цементных марки 50 (100 м3) 3 468,30 = 10 729,90 - 23,2 x 313,00 | 0.009282 | 59557,84 38175,93 | 20137,33 10711,35 | 553 | 354 | 187 99 | 201 | 1.87
27 | ФЕР23-04-011-01 Приказ Минстроя России от 26.12.2019 №876/пр | (прим.) Установка решётки дождеприёмной (шт) | 4 | 315,28 275,64 | 36,57 16,18 | 1261 | 1103 | 146 65 | 1.31 | 5.24
28 | ФЕР01-01-003-13 Приказ Минстроя России от 26.12.2019 №876/пр | Разработка грунта в отвал экскаваторами "драглайн" или "обратная лопата" с ковшом вместимостью: 0,5 (0,5-0,63) м3, группа грунтов 1 (1000 м3) | 0.041 | 17110,95 1730,31 | 15380,64 6239,58 | 702 | 71 | 631 256 | 9.11 | 0.37
29 | ФЕР01-01-036-02 Приказ Минстроя России от 26.12.2019 №876/пр | Планировка площадей бульдозерами мощностью: 79 кВт (108 л.с.) (1000 м2) | 0.06 | 207.44 | 207,44 72,48 | 12 |  | 12 4
Раздел 4. Материалы
30 | Текущая цена | Мастика битумная кровельная горячая (т) МАТ=158571,42/1,2/6,32 | 0.1075 | 132142,86 158571,42/1,2/6,32 |  | 14205
31 | Текущая цена | Шлакопортландцемент общестроительного и специального назначения марки: 400 (т) МАТ=7399,992/1,2/6,32 | 1.1241 | 6166,68 7399,992/1,2/6,32 |  | 6932
32 | Текущая цена | Электроды (т) МАТ=87636/1,2/6,32 | 0.0021 | 73030 87636/1,2/6,32 |  | 153
33 | Текущая цена | Трубы полиэтиленовые КОРСИС диаметром 400мм (м) МАТ=4827,6/1,2/6,32 | 273 | 4023 4827,6/1,2/6,32 |  | 1098279
34 | Текущая цена | Кольца железобетонные диаметром 1200мм (шт) МАТ=3960/1,2/6,32 | 11 | 3299,99 3960/1,2/6,32 |  | 36300
35 | Текущая цена | Плиты железобетонные диаметром 1200мм (шт) МАТ=3960/1,2/6,32 | 5 | 3299,99 3960/1,2/6,32 |  | 16500
36 | Текущая цена | Люки чугунные с крышками тяжёлые (шт) МАТ=8950/1,2/6,32 | 5 | 7458,36 8950/1,2/6,32 |  | 37292
37 | Текущая цена | Трубы полиэтиленовые диаметром 200мм (м) МАТ=2112/1,2/6,32 | 20 | 1759,99 2112/1,2/6,32 |  | 35200
38 | Текущая цена | Днища колодцев (шт) МАТ=3540/1,2/6,32 | 5 | 2949,99 3540/1,2/6,32 |  | 14750
39 | Текущая цена | Решётки дождеприёмные (шт) МАТ=11800/1,2/6,32 | 4 | 9833,35 11800/1,2/6,32 |  | 39333
40 | Текущая цена | Кирпич керамический одинарный, размером 250*120*65 мм, марка: 100 (шт) МАТ=10,2/1,2/6,32 | 3080 | 8,47 10,2/1,2/6,32 |  | 26088
41 | Текущая цена | Щебень из природного камня для строительных работ марка: 800, фракция 10-20 мм (м3) МАТ=1236/1,2/6,32 | 2.04 | 1029,97 1236/1,2/6,32 |  | 2101
42 | Текущая цена | Щебень из природного камня для строительных работ марка: 800, фракция 40-70 мм (м3) МАТ=1176/1,2/6,32 | 0.1206 | 979,98 1176/1,2/6,32 |  | 118
43 | Текущая цена | Песок природный для строительных: работ средний (м3) МАТ=456/1,2/6,32 | 176 | 380,02 456/1,2/6,32 |  | 66884
44 | Текущая цена | Песок природный для строительных: работ мелкий (м3) МАТ=456/1,2/6,32 | 2.1101 | 380,02 456/1,2/6,32 |  | 802
Итого прямые затраты по смете в текущих ценах | [5 empty] | 2141928 | 103742 | 638245 74129 |  | 493.53
Накладные расходы | [5 empty] | 208554
Сметная прибыль | [5 empty] | 131444
Итоги по смете:
Итого | [5 empty] | 2481926 |  |  |  | 493.53
В том числе:
Материалы | [5 empty] | 1399941
Машины и механизмы | [5 empty] | 638245
ФОТ | [5 empty] | 177871
Накладные расходы | [5 empty] | 208554
Сметная прибыль | [5 empty] | 131444
НДС 20% | [5 empty] | 496385
ВСЕГО по смете | [5 empty] | 2978311 |  |  |  | 493.53