## ЛСР 17 граф
Приложение № 5
к информационной карте
ЛОКАЛЬНЫЙ СМЕТНЫЙ РАСЧЕТ №
(локальная смета)
на выполнение работ по текущему обслуживанию фонтанов на территории города Рубцовска Алтайского края в 2021 году (площадь им. Ленина (консервация))
(наименование работ и затрат, наименование объекта)
Сметная стоимость | [8 empty] | 241.756 |  | тыс. руб.
№ пп | Обосно- вание | Наименование | Ед. изм. | Кол. | Стоимость единицы, руб. |  |  |  | Общая стоимость, руб. |  |  |  | Т/з осн. раб.на ед. | Т/з осн. раб. Всего | Т/з мех. на ед. | Т/з мех. Всего
[5 empty] | Всего | В том числе |  |  | Всего | В том числе
[6 empty] | Осн.З/п | Эк.Маш | З/пМех |  | Осн.З/п | Эк.Маш | З/пМех
1 | 2 | 3 | 4 | 5 | 6 | 7 | 8 | 9 | 10 | 11 | 12 | 13 | 14 | 15 | 16 | 17
Раздел 1. Очистка и промывка чаши фонтана
1 | ТСЭМ-400306 И1-Постан. Админ. Алтайск.кр. №239 от 10.05.12 | Автомобиль-фургон "Техническая помощь" на базе ГАЗ-3307 53 (Территориальная поправка к базе 2001г МАТ=1,1; Районный к-т 15%; ОЗП=25,78; ЭМ=8,8; ЗПМ=25,78; МАТ=6,57) | маш.-ч | 22 | 754.02 |  | 754.02 | 366.44 | 16588 |  | 16588 | 8062
2 | ТСЭМ-121601 Приказ Минстроя России от 27.02.15 №140/пр | Машины поливомоечные 6000 л (Территориальная поправка к базе 2001г МАТ=1,1; Районный к-т 15%; ОЗП=25,78; ЭМ=8,8; ЗПМ=25,78; МАТ=6,57) | маш.-ч | 28 | 1006.04 |  | 1006.04 | 273.35 | 28169 |  | 28169 | 7654
3 | ТСЭМ-081901 Приказ Минстроя России от 27.02.15 №140/пр | Каналоочистители, емкость до 5 м3 (Территориальная поправка к базе 2001г МАТ=1,1; Районный к-т 15%; ОЗП=25,78; ЭМ=8,8; ЗПМ=25,78; МАТ=6,57) | маш.-ч | 4 | 1144.14 |  | 1144.14 | 546.69 | 4577 |  | 4577 | 2187
4 | ТССЦ-411-0001 Приказ Минстроя России от 27.02.15 №140/пр | Вода (Территориальная поправка к базе 2001г МАТ=1,1; Районный к-т 15%; ОЗП=25,78; ЭМ=8,8; ЗПМ=25,78; МАТ=6,57) | м3 | 20 | 19.66 |  |  |  | 393
5 | текущая цена | Хлорсодержащее вещество (Территориальная поправка к базе 2001г МАТ=1,1; Районный к-т 15%; ОЗП=25,78; ЭМ=8,8; ЗПМ=25,78; МАТ=6,57) | упак | 2 | 579.97 |  |  |  | 1160
6 | ТС-1-1-0 Приказ Минстроя России от 27.02.15 №140/пр | Слесарь-ремонтник (Территориальная поправка к базе 2001г МАТ=1,1; Районный к-т 15%; ОЗП=25,78; ЭМ=8,8; ЗПМ=25,78; МАТ=6,57) | чел.-ч | 18 | 177.29 | 177.29 |  |  | 3191 | 3191
7 | ТС-1-1-0 Приказ Минстроя России от 27.02.15 №140/пр | Уборщик (Территориальная поправка к базе 2001г МАТ=1,1; Районный к-т 15%; ОЗП=25,78; ЭМ=8,8; ЗПМ=25,78; МАТ=6,57) | чел.-ч | 12 | 177.29 | 177.29 |  |  | 2127 | 2127
Итого по разделу 1 Очистка и промывка чаши фонтана | [8 empty] | 94589
Раздел 2. Ежедневное обслуживание
8 | ТСЭМ-400306 И1-Постан. Админ. Алтайск.кр. №239 от 10.05.12 | Автомобиль-фургон "Техническая помощь" на базе ГАЗ-3307 53 (Территориальная поправка к базе 2001г МАТ=1,1; Районный к-т 15%; ОЗП=25,78; ЭМ=8,8; ЗПМ=25,78; МАТ=6,57) | маш.-ч | 22 | 754.02 |  | 754.02 | 366.44 | 16588 |  | 16588 | 8062
9 | ТС-1-1-0 Приказ Минстроя России от 27.02.15 №140/пр | Слесарь-ремонтник (Территориальная поправка к базе 2001г МАТ=1,1; Районный к-т 15%; ОЗП=25,78; ЭМ=8,8; ЗПМ=25,78; МАТ=6,57) | чел.-ч | 22 | 177.29 | 177.29 |  |  | 3900 | 3900
10 | ТС-1-1-0 Приказ Минстроя России от 27.02.15 №140/пр | Уборщик (Территориальная поправка к базе 2001г МАТ=1,1; Районный к-т 15%; ОЗП=25,78; ЭМ=8,8; ЗПМ=25,78; МАТ=6,57) | чел.-ч | 22 | 177.29 | 177.29 |  |  | 3900 | 3900
Итого по разделу 2 Ежедневное обслуживание | [8 empty] | 50843
Раздел 3. Програмирование
11 | Прайс | Работы по программированияю (Территориальная поправка к базе 2001г МАТ=1,1; Районный к-т 15%; ОЗП=25,78; ЭМ=8,8; ЗПМ=25,78; МАТ=6,57) | 1 час | 70 | 397.86 | 397.86 |  |  | 27850 | 27850
Итого по разделу 3 Програмирование | [8 empty] | 27850
Раздел 4. Консервация/расконсервация фонтана
13 | СЦП1-3-14 | ПОГРУЗОЧНЫЕ РАБОТЫ ПРИ АВТОМОБИЛЬНЫХ ПЕРЕВОЗКАХ ИЗДЕЛИЯ ПЛОТНИЧНЫЕ (ЩИТЫ ВОРОТ, ЗАБОРОВ, НАКАТОВ, НАСТИЛОВ, ОБРЕШЕТОК, ПЕРЕГОРОДОК И ДР.), А ТАКЖЕ ИЗДЕЛИЯ СТОЛЯРНЫЕ (ПАНЕЛИ, ТАМБУРЫ, ШКАФЫ ВСТРОЕННЫЕ) (Территориальная поправка к базе 2001г МАТ=1,1; Районный к-т 15%; ОЗП=25,78; ЭМ=8,8; ЗПМ=25,78; МАТ=6,57) | ЗА Т ГРУЗА | 0.155 | 499.81 | 433.74 | 66.07 | 64.93 | 77 | 67 | 10 | 10
14 | СЦП4-1-5-1 | ПЕРЕВОЗКА ГРУЗОВ ТРАКТОРАМИ С ПРИЦЕПАМИ, РАССТОЯНИЕ ПЕРЕВОЗКИ 5 КМ КЛАСС ГРУЗА 1 (Территориальная поправка к базе 2001г МАТ=1,1; Районный к-т 15%; ОЗП=25,78; ЭМ=8,8; ЗПМ=25,78; МАТ=6,57) | 1 т | 0.155 | 124.78 |  | 124.78 |  | 19 |  | 19
15 | ТЕР10-01-083-08 Постан. Админ. Алтайск.кр. №12 от 17.01.11 | Устройство настила: защитного (Территориальная поправка к базе 2001г МАТ=1,1; Районный к-т 15%; ОЗП=25,78; ЭМ=8,8; ЗПМ=25,78; МАТ=6,57) | 100 м2 покрытия | 1.2 | 28170.97 | 6454.45 | 634.86 | 136.97 | 33805 | 7745 | 762 | 164 | 29.54 | 35.45 | 0.43 | 0.52
16 | ТСЭМ-400303 И1-Постан. Админ. Алтайск.кр. №239 от 10.05.12 | Автофургон-мастерская типа «Кунг» на базе ЗИЛ-433360 (Территориальная поправка к базе 2001г МАТ=1,1; Районный к-т 15%; ОЗП=25,78; ЭМ=8,8; ЗПМ=25,78; МАТ=6,57) | маш.-ч | 2 | 1290.88 |  | 1290.88 | 446.78 | 2582 |  | 2582 | 894
Итого по разделу 4 Консервация/расконсервация фонтана | [8 empty] | 52031 |  |  |  |  | 35.45 |  | 0.52
ИТОГИ ПО СМЕТЕ:
Итого прямые затраты по смете в базисных ценах | [8 empty] | 144926 | 48780 | 69295 | 27033 |  | 35.45 |  | 0.52
Накладные расходы | [8 empty] | 49553
Сметная прибыль | [8 empty] | 30833
Итоги по смете:
Итого | [8 empty] | 225312 |  |  |  |  | 35.45 |  | 0.52
В том числе:
Материалы | [8 empty] | 26851
Машины и механизмы | [8 empty] | 69295
ФОТ | [8 empty] | 75813
Накладные расходы | [8 empty] | 49553
Сметная прибыль | [8 empty] | 30833
Компенсация НДС (МАТ+(ЭМ-ЗПМ)+НР*0,1712+СП*0,15)*0,2 | [8 empty] | 16444
ВСЕГО по смете | [8 empty] | 241756 |  |  |  |  | 35.45 |  | 0.52