## Альбом
Приложение №2
к информационной карте
Наименование редакции сметных нормативов |  |  | Изменения в сметные нормы, утвержденные приказами Минстроя России от 26 декабря № 2019 г. № 871/пр, 872/пр (в ред. приказов от 30.03.2019 № 171/пр, от 01.06.2020 295/пр) | [10 empty] | Изменения в сметные нормы, утвержденные приказами Минстроя России от 26 декабря № 2019 г. № 871/пр, 872/пр (в ред. приказов от 30.03.2019 № 171/пр, от 01.06.2020 295/пр)
Наименование программного продукта |  |  | "ГРАНД-Смета 2021"
(наименование стройки)
(наименование объекта капитального строительства)
ЛОКАЛЬНЫЙ СМЕТНЫЙ РАСЧЕТ (СМЕТА) №
на выполнение работ по устройству основания из инертных материалов (щебеня шлакового) участка дороги, соединяющего посёлок Правобережный с городом Рубцовском Алтайского края | [14 empty] | Правобережный
(наименование конструктивного решения)
Составлен | базисно-индексным | методом
Основание
(проектная и (или) иная техническая документация)
Составлен(а) в текущем (базисном) уровне цен |  |  |  | 2 квартал 2021г.
Сметная стоимость |  | 1663.18 | (182,43) | тыс.руб.
в том числе:
| строительных работ | 1385.99 | (152,03) | тыс.руб. |  | Средства на оплату труда рабочих |  |  |  |  | 41.11 | (1,61) | тыс.руб.
| монтажных работ | 0 | (0) | тыс.руб. |  | Нормативные затраты труда рабочих | [5 empty] | 200.88 | чел.час.
| оборудования | 0 | (0) | тыс.руб. |  | Нормативные затраты труда машинистов | [5 empty] | 191.58 | чел.час.
| прочих затрат | 0 | (0) | тыс.руб. |  | Расчетный измеритель конструктивного решения
№ п/п | Обоснование | Наименование работ и затрат |  |  | Единица измерения | Количество |  |  | Сметная стоимость в базисном уровне цен (в текущем уровне цен (гр. 8) для ресурсов, отсутствующих в СНБ), руб. |  |  | Индексы | Сметная стоимость в текущем уровне цен, руб.
[6 empty] | на единицу | коэффициенты | всего с учетом коэффициентов | на единицу | коэффициенты | всего
1 | 2 | 3 |  |  | 4 | 5 | 6 | 7 | 8 | 9 | 10 | 11 | 12
Раздел 1. Новый раздел | [15 empty] | Раздел 1. Новый раздел
1 | ФЕР27-04-001-04 | (прим.) Устройство подстилающих и выравнивающих слоев оснований: из инертных материалов (щебень шлаковый) |  |  | 4: 100 м3; 7: 9,3 |  |  |  | (прим.) Устройство подстилающих и выравнивающих слоев оснований: из инертных материалов (щебень шлаковый)
|  | Объем=310*6*0,5/100 | [15 empty] | Объем=310*6*0,5/100
| 1 | ОТ |  |  | 8: 173.23; 10: 1611.04; 11: 25,52; 12: 41114 | [5 empty] | ОТ
| 2 | ЭМ |  |  | 8: 5268.76; 10: 48999.47; 11: 9,51; 12: 465985 | [5 empty] | ЭМ
| 3 | в т.ч. ОТм |  |  | 8: 267.67; 10: 2489.33; 11: 25,52; 12: 63528 | [5 empty] | в т.ч. ОТм
| 4 | М |  |  | 8: 17.08; 10: 158.84; 11: 6,61; 12: 1050 | [5 empty] | М
| 02.2.05.04 | Щебень из плотных горных пород |  |  | 4: м3; 5: 0; 7: 0 | [6 empty] | Щебень из плотных горных пород
|  | ЗТ |  |  | 4: чел.-ч; 5: 21,6; 7: 200,88 | [7 empty] | ЗТ
|  | ЗТм |  |  | 4: чел.-ч; 5: 20,6; 7: 191,58 | [7 empty] | ЗТм
|  | Итого по расценке |  |  | 8: 5459.07; 10: 50769.35 | [8 empty] | Итого по расценке
|  | ФОТ |  |  | 10: 4100.37; 12: 104642 | [7 empty] | ФОТ
| Приказ Минстроя России № 812/пр от 21.12.2020 Прил. п.21 | НР Автомобильные дороги |  |  | 4: %; 5: 126; 7: 126; 10: 5166.47; 12: 131849 | [7 empty] | НР Автомобильные дороги
| Приказ Минстроя России № 774/пр от 11.12.2020 Прил. п.21 | СП Автомобильные дороги |  |  | % | 95 | 0,85 | 80,75 |  |  | 3311.05 |  | 84498 | [7 empty] | СП Автомобильные дороги
|  | Всего по позиции |  |  | 10: 59246.87; 12: 724496 | [9 empty] | Всего по позиции
2 | ФСЭМ-91.13.01-038 | Машины поливомоечные 6000 л |  |  | 4: маш.-ч; 7: -9,672; 8: 110; 10: -1295.89; 12: -16037 |  |  |  | Машины поливомоечные 6000 л
3 | ФССЦ-01.7.03.01-0001 | Вода |  |  | м3 |  |  | -65,1 | 2.44 |  | -158.84 | 6,61 | -1050 |  |  |  | Вода
(Автомобильные дороги)
4 | ФСЭМ-91.08.03-030 | Катки самоходные пневмоколесные статические, масса 30 т |  |  | 4: маш.-ч; 7: -113,553; 8: 364.07; 10: -44510.65; 12: -474037 |  |  |  | Катки самоходные пневмоколесные статические, масса 30 т
5 | ФСЭМ-91.08.03-029 | Катки самоходные пневмоколесные статические, масса 16 т |  |  | 4: маш.-ч; 7: 113,553; 8: 331.98; 10: 40866.73; 12: 439384 |  |  |  | Катки самоходные пневмоколесные статические, масса 16 т
6 | Прайс ООО "Глобус" | Щебень шлаковый фр.5-70 (100) мм |  |  | т |  |  | 1488 | 50.43 |  | 75039.84 | 6,61 | 496013 |  |  |  | Щебень шлаковый фр.5-70 (100) мм
(Материалы)
|  | Объем=930*1,600 | [15 empty] | Объем=930*1,600
|  | Цена=400/1,2/6,61 | [21 empty] | Цена=400/1,2/6,61
7 | ФССЦпг-03-21-01-020 | Перевозка грузов автомобилями-самосвалами грузоподъемностью 10 т работающих вне карьера на расстояние: I класс груза до 20 км |  |  | 1 т груза |  |  | 1488 | 15.35 |  | 22840.8 | 9,51 | 217216 |  |  |  | Перевозка грузов автомобилями-самосвалами грузоподъемностью 10 т работающих вне карьера на расстояние: I класс груза до 20 км
|  | Итоги по смете: | [22 empty] | Итоги по смете:
|  | Итого прямые затраты (справочно) |  |  | 10: 143783.31; 12: 1175557 | [12 empty] | Итого прямые затраты (справочно)
|  | в том числе: | [23 empty] | в том числе:
|  | Оплата труда рабочих |  |  | 10: 1611.04; 12: 41114 | [12 empty] | Оплата труда рабочих
|  | Эксплуатация машин |  |  | 10: 67132.43; 12: 638430 | [12 empty] | Эксплуатация машин
|  | в том числе оплата труда машинистов (Отм) |  |  | 10: 2377.13; 12: 60665 | [12 empty] | в том числе оплата труда машинистов (Отм)
|  | Материалы |  |  | 10: 75039.84; 12: 496013 | [12 empty] | Материалы
|  | Строительные работы |  |  | 10: 152028.86; 12: 1385985 | [12 empty] | Строительные работы
|  | Строительные работы |  |  | 10: 129188.06; 12: 1168769 | [12 empty] | Строительные работы
|  | в том числе: | [23 empty] | в том числе:
|  | оплата труда |  |  | 10: 1611.04; 12: 41114 | [12 empty] | оплата труда
|  | эксплуатация машин и механизмов |  |  | 10: 44291.63; 12: 421214 | [12 empty] | эксплуатация машин и механизмов
|  | в том числе оплата труда машинистов (ОТм) |  |  | 10: 2377.13; 12: 60665 | [12 empty] | в том числе оплата труда машинистов (ОТм)
|  | материалы |  |  | 10: 75039.84; 12: 496013 | [12 empty] | материалы
|  | накладные расходы |  |  | 10: 5025.1; 12: 128242 | [12 empty] | накладные расходы
|  | сметная прибыль |  |  | 10: 3220.45; 12: 82186 | [12 empty] | сметная прибыль
|  | Дополнительная перевозка |  |  | 10: 22840.8; 12: 217216 | [12 empty] | Дополнительная перевозка
|  | Итого ФОТ (справочно) |  |  | 10: 3988.17; 12: 101779 | [12 empty] | Итого ФОТ (справочно)
|  | Итого накладные расходы (справочно) |  |  | 10: 5025.1; 12: 128242 | [12 empty] | Итого накладные расходы (справочно)
|  | Итого сметная прибыль (справочно) |  |  | 10: 3220.45; 12: 82186 | [12 empty] | Итого сметная прибыль (справочно)
|  | НДС 20% |  |  | 10: 30405.77; 12: 277197 | [13 empty] | НДС 20%
|  | ВСЕГО по смете |  |  | 10: 182434.63; 12: 1663182 | [14 empty] | ВСЕГО по смете