## ЛСР по форме №4
Выполнение работ по ремонту улично-дорожной сети улицы Дзержинского от проспекта Ленина до улицы Краснознаменской в городе Рубцовске Алтайского края
(наименование стройки)
ЛОКАЛЬНЫЙ СМЕТНЫЙ РАСЧЕТ № 02-04
(локальная смета)
Организация дорожного движения
(наименование работ и затрат, наименование объекта)
Основание: 59-07-02/2020-АД.В13
Сметная стоимость |  |  | 93.5 |  |  | тыс. руб.
строительных работ |  |  | 93.214 |  |  | тыс. руб.
монтажных работ |  |  | 0.286 |  |  | тыс. руб.
Средства на оплату труда |  |  | 4.003 |  |  | тыс. руб.
Сметная трудоемкость |  |  | 433.31 |  |  | чел.час
Составлен(а) в текущих (прогнозных) ценах по состоянию на 01.01.2000г.
№ пп | Шифр и номер позиции норматива | Наименование работ и затрат, единица измерения | Количество | Стоимость единицы, руб. |  | Общая стоимость, руб. |  |  | Затраты труда рабочих, чел.-ч, не занятых обслуживанием машин
|  |  |  | всего | эксплуата- ции машин | Всего | оплаты труда | эксплуата- ция машин
|  |  |  | оплаты труда | в т.ч. оплаты труда |  |  | в т.ч. оплаты труда | на единицу | всего
1 | 2 | 3 | 4 | 5 | 6 | 7 | 8 | 9 | 10 | 11
Раздел 1.
Дорожные знаки
1 | ФЕР27-09-008-01 Приказ Минстроя России от 01.06.2020 №294/пр | Установка дорожных знаков бесфундаментных: на металлических стойках (100 шт) (Прил.27.3 п.3.1 Производство работ на одной половине проезжей части при систематическом движении транспорта на другой ОЗП=1,2; ЭМ=1,2 к расх.; ЗПМ=1,2; ТЗ=1,2; ТЗМ=1,2) | 0,56 (44+12) / 100 | 7829,35 3275,52 | 2846,36 269,88 | 4384 | 1834 | 1594 151 | 384 | 215,04
2 | ФССЦ-01.5.02.01-0144 Приказ Минстроя России от 26.12.2019 №876/пр | Стойки металлические под дорожные знаки из круглых труб и гнутосварных профилей, массой до 0,01 т (т) | 1,393 1,069+0,324 | 11255 |  | 15678
3 | ФЕР06-01-001-01 Приказ Минстроя России от 26.12.2019 №876/пр | Устройство бетонной подготовки (100 м3) | 0,0196 1,96 / 100 | 3528,33 1053 | 1566,06 244,39 | 69 | 21 | 31 5 | 135 | 2,65
4 | ФССЦ-04.1.02.05-0006 Приказ Минстроя России от 26.12.2019 №876/пр | Смеси бетонные тяжелого бетона (БСТ), класс В15 (М200) (м3) | 1,999 | 592,76 |  | 1185
5 | ФССЦ-02.1.01.01-0001 Приказ Минстроя России от 26.12.2019 №876/пр | Глина (м3) | 1,4 | 87,8 |  | 123
6 | ФССЦ-02.2.04.04-0126 Приказ Минстроя России от 30.06.2020 №352/пр | Смесь щебеночно-песчаная готовая, щебень из плотных горных пород М 600, номер смеси С5, размер зерен 0-40 мм (м3) | 1,4 | 180,58 |  | 253
7 | ФЕР27-09-012-01 Приказ Минстроя России от 26.12.2019 №876/пр | При установке дополнительных щитков добавлять к расценкам таблиц с 27-09-008 по 27-09-011 (100 шт) (Прил.27.3 п.3.1 Производство работ на одной половине проезжей части при систематическом движении транспорта на другой ОЗП=1,2; ЭМ=1,2 к расх.; ЗПМ=1,2; ТЗ=1,2; ТЗМ=1,2) | 0,35 (91-(44+12)) / 100 | 993,75 706,28 |  | 348 | 247 |  | 82,8 | 28,98
8 | ФССЦ-01.5.03.03-0053 Приказ Минстроя России от 26.12.2019 №876/пр | Знаки дорожные на оцинкованной подоснове со световозвращающей пленкой: предупреждающие, размером 900х900х900 мм, тип 1.1, 1.2, 1.5-1.33 (шт) | 5 2+3 | 164,86 |  | 824
9 | ФССЦ-01.5.03.03-0062 Приказ Минстроя России от 26.12.2019 №876/пр | Знаки дорожные на оцинкованной подоснове со световозвращающей пленкой приоритета, размером 900x900 мм, тип 2.1, 2.2, 2.7 (шт) | 14 | 300,57 |  | 4208
10 | ФССЦ-01.5.03.03-0063 Приказ Минстроя России от 26.12.2019 №876/пр | Знаки дорожные на оцинкованной подоснове со световозвращающей пленкой приоритета, треугольной формы размером 900х900х900 мм, тип 2.3.1-2.3.7, 2.4 (шт) | 11 | 155,5 |  | 1711
11 | ФССЦ-01.5.03.03-0026 Приказ Минстроя России от 26.12.2019 №876/пр | Знаки дорожные на оцинкованной подоснове со световозвращающей пленкой: запрещающие, круг диаметром 700 мм, тип 3.1-3.33 (шт) | 18 1+17 | 183,59 |  | 3305
12 | ФССЦ-01.5.03.03-0042 Приказ Минстроя России от 26.12.2019 №876/пр | Знаки дорожные на оцинкованной подоснове со световозвращающей пленкой: особых предписаний, размером 900х900 мм, тип 5.5, 5.6, 5.8-5.14, 5.15.2-5.15.6, 5.19.1, 5.19.2, 5.20 (шт) | 30 14+14+2 | 300,55 |  | 9017
13 | ФССЦ-01.5.03.03-0034 Приказ Минстроя России от 26.12.2019 №876/пр | Знаки дорожные на оцинкованной подоснове со световозвращающей пленкой информационные, размером 900x900 мм, тип 6.2, 6.3.1, 6.3.2, 6.4, 6.8.1-6.8.3 (шт) | 6 4+1+1 | 300,57 |  | 1803
14 | ФССЦ-01.5.03.03-0021 Приказ Минстроя России от 26.12.2019 №876/пр | Знаки дорожные на оцинкованной подоснове со световозвращающей пленкой: дополнительной информации, размером 350х700 мм, тип 8.1.1, 8.1.3-8.12, 8.14-8.21.3 (шт) | 7 2+4+1 | 104 |  | 728
Нанесение дорожной разметки (краска).
15 | ФЕР27-09-016-01 Приказ Минстроя России от 01.06.2020 №294/пр | Разметка проезжей части краской сплошной линией шириной: 0,1 м (км) (Прил.27.3 п.3.1 Производство работ на одной половине проезжей части при систематическом движении транспорта на другой ОЗП=1,2; ЭМ=1,2 к расх.; ЗПМ=1,2; ТЗ=1,2; ТЗМ=1,2) | 0,42006 0,40643+0,0035+0,01013 | 279,35 33,73 | 213,1 30,71 | 117 | 14 | 90 13 | 4,392 | 1,84
16 | ФССЦ-01.5.01.01-0008 Приказ Минстроя России от 26.12.2019 №876/пр | Краска разметочная дорожная: МАГИСТРАЛЬ, белая (т) | 0,01764 17,64/1000 | 19696,1 |  | 347
17 | ФЕР27-09-016-01 Приказ Минстроя России от 01.06.2020 №294/пр | Разметка проезжей части краской сплошной линией шириной: 0,1 м (км) (Прил.27.3 п.3.1 Производство работ на одной половине проезжей части при систематическом движении транспорта на другой ОЗП=1,2; ЭМ=1,2 к расх.; ЗПМ=1,2; ТЗ=1,2; ТЗМ=1,2) | 0,01013 | 279,35 33,73 | 213,1 30,71 | 3 |  | 2 | 4,392 | 0,04
18 | ФССЦ-01.5.01.01-0021 Приказ Минстроя России от 26.12.2019 №876/пр | Краска разметочная дорожная: , марка "Ак-Дор 1.01", цвет желтый (кг) | 0,4255 | 18,98 |  | 8
19 | ФЕР27-09-016-05 Приказ Минстроя России от 01.06.2020 №294/пр | Разметка проезжей части краской прерывистой линией шириной 0,1 м при соотношении штриха и промежутка: 1:3 (км) (Прил.27.3 п.3.1 Производство работ на одной половине проезжей части при систематическом движении транспорта на другой ОЗП=1,2; ЭМ=1,2 к расх.; ЗПМ=1,2; ТЗ=1,2; ТЗМ=1,2) | 0,03103 | 279,35 33,73 | 213,1 30,71 | 9 | 1 | 7 1 | 4,392 | 0,14
20 | ФССЦ-01.5.01.01-0008 Приказ Минстроя России от 26.12.2019 №876/пр | Краска разметочная дорожная: МАГИСТРАЛЬ, белая (т) | 0,000326 0,3258/1000 | 19696,1 |  | 6
21 | ФЕР27-09-016-06 Приказ Минстроя России от 01.06.2020 №294/пр | Разметка проезжей части краской прерывистой линией шириной 0,1 м при соотношении штриха и промежутка: 3:1 (км) (Прил.27.3 п.3.1 Производство работ на одной половине проезжей части при систематическом движении транспорта на другой ОЗП=1,2; ЭМ=1,2 к расх.; ЗПМ=1,2; ТЗ=1,2; ТЗМ=1,2) | 0,151 | 279,35 33,73 | 213,1 30,71 | 42 | 5 | 32 5 | 4,392 | 0,66
22 | ФССЦ-01.5.01.01-0008 Приказ Минстроя России от 26.12.2019 №876/пр | Краска разметочная дорожная: МАГИСТРАЛЬ, белая (т) | 0,004757 4,757/1000 | 19696,1 |  | 94
23 | ФЕР27-09-016-04 Приказ Минстроя России от 01.06.2020 №294/пр | Разметка проезжей части краской прерывистой линией шириной 0,1 м при соотношении штриха и промежутка: 1:1 (км) (Прил.27.3 п.3.1 Производство работ на одной половине проезжей части при систематическом движении транспорта на другой ОЗП=1,2; ЭМ=1,2 к расх.; ЗПМ=1,2; ТЗ=1,2; ТЗМ=1,2) | 0,01726 | 279,35 33,73 | 213,1 30,71 | 5 | 1 | 4 1 | 4,392 | 0,08
24 | ФССЦ-01.5.01.01-0008 Приказ Минстроя России от 26.12.2019 №876/пр | Краска разметочная дорожная: МАГИСТРАЛЬ, белая (т) | 0,000363 0,3625/1000 | 19696,1 |  | 7
25 | ФЕР27-09-016-07 Приказ Минстроя России от 01.06.2020 №294/пр | Разметка проезжей части краской линий регулирования дорожного движения сложной конфигурации по трафаретам с использованием маркировочных машин ручных - 1.13, 1.16.1 (10 м2) (Прил.27.3 п.3.1 Производство работ на одной половине проезжей части при систематическом движении транспорта на другой ОЗП=1,2; ЭМ=1,2 к расх.; ЗПМ=1,2; ТЗ=1,2; ТЗМ=1,2) | 0,832 (1,92+6,4) / 10 | 236,11 53,28 | 178,8 37,81 | 196 | 44 | 149 31 | 6,096 | 5,07
26 | ФССЦ-01.5.01.01-0008 Приказ Минстроя России от 26.12.2019 №876/пр | Краска разметочная дорожная: МАГИСТРАЛЬ, белая (т) | 0,0058 | 19696,1 |  | 114
27 | ФССЦ-01.5.01.03-1020 Приказ Минстроя России от 26.12.2019 №876/пр | Стеклошарики световозвращающие 100-600 мкм, для посыпки разметочных красок (кг) | 60,54 151,35*0,4 | 0,8 |  | 48
Установка дорожного ограждения
28 | ФЕР27-09-001-08 Приказ Минстроя России от 01.06.2020 №294/пр | Устройство металлических пешеходных ограждений (100 м) (Прил.27.3 п.3.1 Производство работ на одной половине проезжей части при систематическом движении транспорта на другой ОЗП=1,2; ЭМ=1,2 к расх.; ЗПМ=1,2; ТЗ=1,2; ТЗМ=1,2) | 2,31 231 / 100 | 1434,81 487,31 | 92,26 16,28 | 3314 | 1126 | 213 38 | 58,152 | 134,33
29 | ФССЦ-08.4.01.02-0012 Приказ Минстроя России от 26.12.2019 №876/пр | Детали закладные и накладные изготовленные: без применения сварки, гнутья, сверления (пробивки) отверстий поставляемые приваренными к стержням каркасов и сеток (т) | 2,69976 | 9749,45 |  | 26321
30 | ФССЦ-04.1.02.03-0006 Приказ Минстроя России от 26.12.2019 №876/пр | Смеси бетонные тяжелого бетона (БСТ) для дорожных и аэродромных покрытий и оснований, класс В15 (М200) (м3) | 8,4 | 632,46 |  | 5313
31 | ФССЦ-01.5.02.01-0011 Приказ Минстроя России от 26.12.2019 №876/пр | Комплект материалов оцинкованного пешеходного ограждения (кг) | 4,17384 | 14,79 |  | 62
32 | ФЕР27-09-020-01 Приказ Минстроя России от 26.12.2019 №876/пр | Монтаж искусственной дорожной неровности (ИДН) (м2) (Прил.27.3 п.3.1 Производство работ на одной половине проезжей части при систематическом движении транспорта на другой ОЗП=1,2; ЭМ=1,2 к расх.; ЗПМ=1,2; ТЗ=1,2; ТЗМ=1,2) | 3,5 13*0,5*0,5+2*0,5*0,25 | 1372,31 108,4 | 109,96 7,67 | 4803 | 379 | 385 27 | 11,268 | 39,44
Перенос ранее демонтированных светофорных объектов
33 | ФЕРм08-03-543-06 Приказ Минстроя России от 26.12.2019 №876/пр | Светофор 2-х секционный: на выносном кронштейне (шт) | 2 | 95,91 22,6 | 57,22 7,07 | 192 | 45 | 114 14 | 2,52 | 5,04
Итого прямые затраты по смете в базисных ценах | [5 empty] | 84637 | 3717 | 2621 286 |  | 433,31
Накладные расходы | [5 empty] | 5647
Сметная прибыль | [5 empty] | 3216
Итоги по смете:
Итого Строительные работы | [5 empty] | 93214 |  |  |  | 428,27
Итого Монтажные работы | [5 empty] | 286 |  |  |  | 5,04
Итого | [5 empty] | 93500 |  |  |  | 433,31
В том числе:
Материалы | [5 empty] | 78299
Машины и механизмы | [5 empty] | 2621
ФОТ | [5 empty] | 4003
Накладные расходы | [5 empty] | 5647
Сметная прибыль | [5 empty] | 3216
Итого | [5 empty] | 93500 |  |  |  | 433.31
Индекс 3 квартала 2020 г. (Письмо Минстроя от 07.09.2020 № 07.09.2020 № 35294-ИФ/09) 8,41 | [5 empty] | 786335
Стоимость общестроительных работ с уч.рег.особ. (индексы-дефляторы на основании Письма Минстроя России от 16.03.2020 N 9333-ИФ/09 «По вопросу применения официальной статистической информации об индексах цен на продукцию (затраты, услуги) инвестиционного назначения по видам экономической деятельности (строительство), публикуемой Росстатом для соответствующего периода, и индексов-дефляторов Минэкономразвития России по строке "Инвестиции в основной капитал (капитальные вложения)»), 1,0584*1,01250 | [5 empty] | 842660.1761
НДС 20% | [5 empty] | 168532.0352
ВСЕГО по смете | [5 empty] | 1011192.22

## ЛСР по форме №4 с материалами (hidden)
СОГЛАСОВАНО: | [8 empty] | УТВЕРЖДАЮ:
_______________ | [8 empty] | __________________
" _____ " ________________ 2021 г. | [8 empty] | "______ " _______________2021 г.
(наименование стройки)
ЛОКАЛЬНЫЙ СМЕТНЫЙ РАСЧЕТ №
(локальная смета)
на
(наименование работ и затрат, наименование объекта)
Основание:
Сметная стоимость
Средства на оплату труда
Составлен(а) в
№ пп | Шифр и номер позиции норматива | Наименование работ и затрат, единица измерения | Количество | Стоимость единицы, руб. |  |  | Общая стоимость, руб. |  |  |  | Затраты труда рабочих, чел.-ч, не занятых обслуживанием машин
|  |  |  | всего | эксплуата- ции машин | мате- риалы | Всего | оплаты труда | эксплуата- ции машин | мате- риалы
|  |  |  | оплаты труда | в т.ч. оплаты труда |  |  |  | в т.ч. оплаты труда |  | на единицу | всего
1 | 2 | 3 | 4 | 5 | 6 | 7 | 8 | 9 | 10 | 11 | 12 | 13

## ЛСР по форме №4 с оборудованием (hidden)
СОГЛАСОВАНО: | [8 empty] | УТВЕРЖДАЮ:
_______________ | [8 empty] | _______________
" _____ " ________________ 2021 г. | [8 empty] | "______ " _______________2021 г.
(наименование стройки)
ЛОКАЛЬНЫЙ СМЕТНЫЙ РАСЧЕТ №
(локальная смета)
на
(наименование работ и затрат, наименование объекта)
Основание:
Сметная стоимость
Средства на оплату труда
Составлен(а) в
№ пп | Шифр и номер позиции норматива | Наименование работ и затрат, единица измерения | Количество | Стоимость единицы, руб. |  | Общая стоимость, руб. |  |  |  | Затраты труда рабочих, чел.-ч, не занятых обслуживанием машин |  | Общая масса обору- дования, т
|  |  |  | всего | эксплуатации машин | Обору- дования | Всего | оплаты труда | эксплуатация машин
|  |  |  | оплаты труда | в т.ч. оплаты труда |  |  |  | в т.ч. оплаты труда | на единицу | всего
1 | 2 | 3 | 4 | 5 | 6 | 7 | 8 | 9 | 10 | 11 | 12 | 13

## ЛСР по форме №4 с мат. и обор. (hidden)
СОГЛАСОВАНО: | [10 empty] | УТВЕРЖДАЮ:
______________ | [10 empty] | ______________
" _____ " ________________ 2021 г. | [10 empty] | "______ " _______________2021 г.
(наименование стройки)
ЛОКАЛЬНЫЙ СМЕТНЫЙ РАСЧЕТ №
(локальная смета)
на
(наименование работ и затрат, наименование объекта)
Основание:
Сметная стоимость
Средства на оплату труда
Составлен(а) в
№ пп | Шифр и номер позиции норматива | Наименование работ и затрат, единица измерения | Количество | Стоимость единицы, руб. |  |  | Общая стоимость, руб. |  |  |  |  | Затраты труда рабочих, чел.-ч, не занятых обслуживанием машин |  | Общая масса оборудо-вания, т
|  |  |  | всего | эксплуатации машин | мате-риалы | обору-дования | Всего | оплаты труда | эксплуатации машин | мате-риалы
|  |  |  | оплаты труда | в т.ч. оплаты труда |  |  |  |  | в т.ч. оплаты труда |  | на единицу | всего
1 | 2 | 3 | 4 | 5 | 6 | 7 | 8 | 9 | 10 | 11 | 12 | 13 | 14 | 15