## ЛСР по форме №4
Выполнение работ по ремонту улично-дорожной сети улицы Дзержинского от проспекта Ленина до улицы Краснознаменской в городе Рубцовске Алтайского края
(наименование стройки)
ЛОКАЛЬНЫЙ СМЕТНЫЙ РАСЧЕТ № 02-05
(локальная смета)
Переустройство водопроводных колодцев
(наименование работ и затрат, наименование объекта)
Основание: 59-07-02/2020-АД.В13
Сметная стоимость строительных работ |  |  | 50.498 |  |  | тыс. руб.
Средства на оплату труда |  |  | 1.874 |  |  | тыс. руб.
Сметная трудоемкость |  |  | 145.2 |  |  | чел.час
Составлен(а) в текущих (прогнозных) ценах по состоянию на 01.01.2000г.
№ пп | Шифр и номер позиции норматива | Наименование работ и затрат, единица измерения | Количество | Стоимость единицы, руб. |  | Общая стоимость, руб. |  |  | Затраты труда рабочих, чел.-ч, не занятых обслуживанием машин
|  |  |  | всего | эксплуата- ции машин | Всего | оплаты труда | эксплуата- ция машин
|  |  |  | оплаты труда | в т.ч. оплаты труда |  |  | в т.ч. оплаты труда | на единицу | всего
1 | 2 | 3 | 4 | 5 | 6 | 7 | 8 | 9 | 10 | 11
Раздел 1. Переустройство колодцев инженерных сетей
1 | ФЕРр68-37-3 Приказ Минстроя России от 26.12.2019 №876/пр | Регулирование высотного положения крышек колодцев с подъемом на высоту: до 18 см (шт) | 17 | 28,7 17,97 | 5,26 0,93 | 488 | 305 | 89 16 | 2,2 | 37,4
2 | ФССЦ-04.3.01.09-0023 Приказ Минстроя России от 26.12.2019 №876/пр | Раствор отделочный тяжелый цементный, состав 1:3 (м3) | -0,187 | 497 |  | -93
3 | ФСЭМ-91.05.05-014 Приказ Минстроя России от 26.12.2019 №876/пр | Краны на автомобильном ходу, грузоподъемность 10 т (маш.-ч) | 39 | 111,99 | 111,99 13,5 | 4368 |  | 4368 527
4 | ФССЦпг-01-01-01-043 Приказ Минстроя России от 26.12.2019 №876/пр | Погрузо-разгрузочные работы при автомобильных перевозках: Погрузка мусора строительного с погрузкой экскаваторами емкостью ковша до 0,5 м3 (1 т груза) | 16,87 | 3,28 | 3,28 | 55 |  | 55
5 | ФССЦпг-03-21-01-012 Приказ Минстроя России от 26.12.2019 №876/пр | Перевозка грузов автомобилями-самосвалами грузоподъемностью 10 т работающих вне карьера на расстояние: I класс груза до 12 км (1 т груза) | 16,87 | 12,2 | 12,2 | 206 |  | 206
6 | ФЕРр66-8-1 Приказ Минстроя России от 26.12.2019 №876/пр | Демонтаж чугунных люков (шт) | 9 | 17,86 17,86 |  | 161 | 161 |  | 2,27 | 20,43
7 | ФЕР08-02-001-09 Приказ Минстроя России от 26.12.2019 №876/пр | Кладка стен приямков и каналов (м3) | 5,125 | 95,43 49,44 | 31,1 4,86 | 489 | 253 | 159 25 | 5,95 | 30,49
8 | ФССЦ-04.3.01.09-0016 Приказ Минстроя России от 26.12.2019 №876/пр | Раствор готовый кладочный, цементный, М200 (м3) | 1,319625 | 600 |  | 792
9 | ФЕР23-04-011-01 Приказ Минстроя России от 26.12.2019 №876/пр | Установка люка (шт) | 9 | 15,79 11,32 | 3,94 0,7 | 142 | 102 | 35 6 | 1,31 | 11,79
Отмостка
10 | ФЕР23-01-001-01 Приказ Минстроя России от 26.12.2019 №876/пр | Устройство основания под трубопроводы: песчаного (10 м3) | 0,52 | 112,13 83,33 | 28,8 3,22 | 58 | 43 | 15 2 | 10,2 | 5,3
11 | ФЕР23-01-001-02 Приказ Минстроя России от 26.12.2019 №876/пр | Устройство основания под трубопроводы: щебеночного (10 м3) | 1,183 | 125,63 83,33 | 42,3 4,73 | 149 | 99 | 50 6 | 10,2 | 12,07
12 | ФЕР06-01-001-01 Приказ Минстроя России от 26.12.2019 №876/пр | Устройство бетонной подготовки (100 м3) | 0,065 | 3528,33 1053 | 1566,06 244,39 | 229 | 68 | 102 16 | 135 | 8,78
Раздел 2. Новый Раздел
13 | Текущая Коммерческое предложение № УТ-97 цена | Люк чугунный тяжелый 9300 руб (шт) МАТ=9300/1,2/8,41 | 10 | 921,52 9300/1,2/8,41 |  | 9215
14 | Коммерческое предложение № УТ-97 | Люк чугунный легкий 6980 руб (шт) МАТ=6980/1,2/8,41 | 16 | 691,64 6980/1,2/8,41 |  | 11066
15 | Общий прайс-лист "Алтайская бетонная компания" от 02.08.2021г. | Плиты перекрытия ПП 10 3000 руб (шт) МАТ=3000/1,2/8,41 | 8 | 297,27 3000/1,2/8,41 |  | 2378
16 | Общий прайс-лист "Алтайская бетонная компания" от 02.08.2021г. | Плиты перекрытия ПП15 4100 руб (шт) МАТ=4100/1,2/8,41 | 2 | 406,26 4100/1,2/8,41 |  | 813
17 | Общий прайс-лист "Алтайская бетонная компания" от 02.08.2021г. | Плиты дорожные ПД6 25000 руб (шт) МАТ=25000/1,2/8,41 | 1 | 2477,21 25000/1,2/8,41 |  | 2477
18 | Общий прайс-лист "Алтайская бетонная компания" от 02.08.2021г. | Кольцо опорное КО-6 1000 руб (шт) МАТ=1000/1,2/8,41 | 17 | 99,09 1000/1,2/8,41 |  | 1685
19 | Прайс ПК "Водник" | Песок (м3) МАТ=385/1,2/8,41 | 5,72 | 38,15 385/1,2/8,41 |  | 218
20 | Прайс ИП Пастухов Константин Михайлович | Щебень М 600, фракция 20-40 (м3) МАТ=1282/1,2/8,41 | 14,7875 | 127,03 1282/1,2/8,41 |  | 1878
21 | Прайс ООО "ГлавАлтайСтрой" | Бетон М200 (м3) МАТ=4525/1,2/8,41 | 6,63 | 448,38 4525/1,2/8,41 |  | 2973
22 | Прайс ООО "Инфанта-СМ"от 06.06.2021 г. | Кирпич керамический 12 руб (шт) МАТ=12/1,2/8,41 | 2050 | 1,19 12/1,2/8,41 |  | 2440
23 | Договор об оказании услуг | Изготовление схем движения автотранспорта 2500 руб (шт) МАТ=2500/1,2/8,41 | 13 | 247,72 2500/1,2/8,41 |  | 3220
Итого прямые затраты по смете в базисных ценах | [5 empty] | 45407 | 1031 | 5079 598 |  | 126,26
Итого прямые затраты по смете с учетом коэффициентов к итогам (Приказ от 04.09.2019 № 507/пр прил.3 табл.1 п.5 Производство работ осуществляется в стесненных условиях застроенной части населенных пунктов ОЗП=1,15; ЭМ=1,15; ЗПМ=1,15; ТЗ=1,15; ТЗМ=1,15 (Поз. 1-3, 6-12, 4-5)) | [5 empty] | 46324 | 1186 | 5841 688 |  | 145,2
Накладные расходы | [5 empty] | 2661
Сметная прибыль | [5 empty] | 1513
Итоги по смете:
Автомобильные дороги | [5 empty] | 11835 |  |  |  | 145,2
Перевозка грузов автотранспортом | [5 empty] | 300
Бетонные и железобетонные монолитные конструкции в промышленном строительстве | [5 empty] | 38363
Итого | [5 empty] | 50498 |  |  |  | 145,2
В том числе:
Материалы | [5 empty] | 39297
Машины и механизмы | [5 empty] | 5841
ФОТ | [5 empty] | 1874
Накладные расходы | [5 empty] | 2661
Сметная прибыль | [5 empty] | 1513
Итого | [5 empty] | 50498 |  |  |  | 145.2
Индекс 3 квартала 2020 г. (Письмо Минстроя от 07.09.2020 № 07.09.2020 № 35294-ИФ/09) 8,41 | [5 empty] | 424688.18
Стоимость общестроительных работ с уч.рег.особ. (индексы-дефляторы на основании Письма Минстроя России от 16.03.2020 N 9333-ИФ/09 «По вопросу применения официальной статистической информации об индексах цен на продукцию (затраты, услуги) инвестиционного назначения по видам экономической деятельности (строительство), публикуемой Росстатом для соответствующего периода, и индексов-дефляторов Минэкономразвития России по строке "Инвестиции в основной капитал (капитальные вложения)»), 1,0584*1,01250 | [5 empty] | 455108.5943
НДС 20% | [5 empty] | 91021.7189
ВСЕГО по смете | [5 empty] | 546130.3132

## ЛСР по форме №4 с материалами (hidden)
СОГЛАСОВАНО: | [8 empty] | УТВЕРЖДАЮ:
_______________ | [8 empty] | __________________
" _____ " ________________ 2021 г. | [8 empty] | "______ " _______________2021 г.
(наименование стройки)
ЛОКАЛЬНЫЙ СМЕТНЫЙ РАСЧЕТ №
(локальная смета)
на
(наименование работ и затрат, наименование объекта)
Основание:
Сметная стоимость
Средства на оплату труда
Составлен(а) в
№ пп | Шифр и номер позиции норматива | Наименование работ и затрат, единица измерения | Количество | Стоимость единицы, руб. |  |  | Общая стоимость, руб. |  |  |  | Затраты труда рабочих, чел.-ч, не занятых обслуживанием машин
|  |  |  | всего | эксплуата- ции машин | мате- риалы | Всего | оплаты труда | эксплуата- ции машин | мате- риалы
|  |  |  | оплаты труда | в т.ч. оплаты труда |  |  |  | в т.ч. оплаты труда |  | на единицу | всего
1 | 2 | 3 | 4 | 5 | 6 | 7 | 8 | 9 | 10 | 11 | 12 | 13

## ЛСР по форме №4 с оборудованием (hidden)
СОГЛАСОВАНО: | [8 empty] | УТВЕРЖДАЮ:
_______________ | [8 empty] | _______________
" _____ " ________________ 2021 г. | [8 empty] | "______ " _______________2021 г.
(наименование стройки)
ЛОКАЛЬНЫЙ СМЕТНЫЙ РАСЧЕТ №
(локальная смета)
на
(наименование работ и затрат, наименование объекта)
Основание:
Сметная стоимость
Средства на оплату труда
Составлен(а) в
№ пп | Шифр и номер позиции норматива | Наименование работ и затрат, единица измерения | Количество | Стоимость единицы, руб. |  | Общая стоимость, руб. |  |  |  | Затраты труда рабочих, чел.-ч, не занятых обслуживанием машин |  | Общая масса обору- дования, т
|  |  |  | всего | эксплуатации машин | Обору- дования | Всего | оплаты труда | эксплуатация машин
|  |  |  | оплаты труда | в т.ч. оплаты труда |  |  |  | в т.ч. оплаты труда | на единицу | всего
1 | 2 | 3 | 4 | 5 | 6 | 7 | 8 | 9 | 10 | 11 | 12 | 13

## ЛСР по форме №4 с мат. и обор. (hidden)
СОГЛАСОВАНО: | [10 empty] | УТВЕРЖДАЮ:
______________ | [10 empty] | ______________
" _____ " ________________ 2021 г. | [10 empty] | "______ " _______________2021 г.
(наименование стройки)
ЛОКАЛЬНЫЙ СМЕТНЫЙ РАСЧЕТ №
(локальная смета)
на
(наименование работ и затрат, наименование объекта)
Основание:
Сметная стоимость
Средства на оплату труда
Составлен(а) в
№ пп | Шифр и номер позиции норматива | Наименование работ и затрат, единица измерения | Количество | Стоимость единицы, руб. |  |  | Общая стоимость, руб. |  |  |  |  | Затраты труда рабочих, чел.-ч, не занятых обслуживанием машин |  | Общая масса оборудо-вания, т
|  |  |  | всего | эксплуатации машин | мате-риалы | обору-дования | Всего | оплаты труда | эксплуатации машин | мате-риалы
|  |  |  | оплаты труда | в т.ч. оплаты труда |  |  |  |  | в т.ч. оплаты труда |  | на единицу | всего
1 | 2 | 3 | 4 | 5 | 6 | 7 | 8 | 9 | 10 | 11 | 12 | 13 | 14 | 15