## ЛСР по форме №4
Выполнение работ по ремонту улично-дорожной сети улицы Дзержинского от проспекта Ленина до улицы Краснознаменской в городе Рубцовске Алтайского края
(наименование стройки)
ЛОКАЛЬНЫЙ СМЕТНЫЙ РАСЧЕТ № 02-06
(локальная смета)
Земляные работы. Примыкания и пересечения
(наименование работ и затрат, наименование объекта)
Основание: 59-07-02/2020-АД.В13
Сметная стоимость строительных работ |  |  | 16.143 |  |  | тыс. руб.
Средства на оплату труда |  |  | 0.417 |  |  | тыс. руб.
Сметная трудоемкость |  |  | 27.85 |  |  | чел.час
Составлен(а) в текущих (прогнозных) ценах по состоянию на 01.01.2000г.
№ пп | Шифр и номер позиции норматива | Наименование работ и затрат, единица измерения | Количество | Стоимость единицы, руб. |  | Общая стоимость, руб. |  |  | Затраты труда рабочих, чел.-ч, не занятых обслуживанием машин
|  |  |  | всего | эксплуата- ции машин | Всего | оплаты труда | эксплуата- ция машин
|  |  |  | оплаты труда | в т.ч. оплаты труда |  |  | в т.ч. оплаты труда | на единицу | всего
1 | 2 | 3 | 4 | 5 | 6 | 7 | 8 | 9 | 10 | 11
Раздел 1. Земляное полотно
1 | ФЕР01-01-030-06 Приказ Минстроя России от 26.12.2019 №876/пр | Разработка грунта с перемещением до 10 м бульдозерами мощностью: 79 кВт (108 л.с.), группа грунтов 2 (1000 м3) | 0,204 204 / 1000 | 538,47 | 538,47 91,94 | 110 |  | 110 19
2 | ФЕР01-01-030-14 Приказ Минстроя России от 26.12.2019 №876/пр | При перемещении грунта на каждые последующие 10 м добавлять: к расценке 01-01-030-06 (1000 м3) (50м ПЗ=4 (ОЗП=4; ЭМ=4 к расх.; ЗПМ=4; МАТ=4 к расх.; ТЗ=4; ТЗМ=4)) | 0,204 | 1704,76 | 1704,76 291,08 | 348 |  | 348 59
3 | ФЕР01-01-013-08 Приказ Минстроя России от 26.12.2019 №876/пр | Разработка грунта с погрузкой на автомобили-самосвалы экскаваторами с ковшом вместимостью: 0,65 (0,5-1) м3, группа грунтов 2 (1000 м3) | 0,204 204 / 1000 | 3111,64 76,75 | 3030,55 385,16 | 635 | 16 | 618 79 | 9,84 | 2,01
4 | ФССЦпг-03-21-01-010 Приказ Минстроя России от 26.12.2019 №876/пр | Перевозка грузов автомобилями-самосвалами грузоподъемностью 10 т работающих вне карьера на расстояние: I класс груза до 10 км (1 т груза) | 403,92 0,204*1980 | 11,42 | 11,42 | 4613 |  | 4613
5 | ФССЦ-02.2.04.04-0127 Приказ Минстроя России от 30.06.2020 №352/пр | Смесь щебеночно-песчаная готовая, щебень из плотных горных пород М 800, номер смеси С5, размер зерен 0-40 мм (м3) | 51 | 183,26 |  | 9346
6 | ФЕР01-01-030-06 Приказ Минстроя России от 26.12.2019 №876/пр | Разработка грунта с перемещением до 10 м бульдозерами мощностью: 79 кВт (108 л.с.), группа грунтов 2 (1000 м3) | 0,051 (51) / 1000 | 538,47 | 538,47 91,94 | 27 |  | 27 5
7 | ФЕР01-02-001-03 Приказ Минстроя России от 01.06.2020 №294/пр | Уплотнение грунта прицепными катками на пневмоколесном ходу 25 т на первый проход по одному следу при толщине слоя: 40 см (1000 м3) | 0,04 40 / 1000 | 881,62 | 881,62 143,87 | 35 |  | 35 6
8 | ФЕР01-02-001-09 Приказ Минстроя России от 01.06.2020 №294/пр | На каждый последующий проход по одному следу добавлять: к расценке 01-02-001-03 (1000 м3) (8 проходов по одному следу ПЗ=7 (ОЗП=7; ЭМ=7 к расх.; ЗПМ=7; МАТ=7 к расх.; ТЗ=7; ТЗМ=7)) | 0,04 | 868,91 | 868,91 101,78 | 35 |  | 35 4
9 | ФЕР01-02-027-12 Приказ Минстроя России от 26.12.2019 №876/пр | Планировка откосов и полотна: насыпей механизированным способом, группа грунтов 2 (1000 м2) | 0,926 926 / 1000 | 500,55 214,27 | 286,28 33,75 | 464 | 198 | 266 31 | 27,9 | 25,84
Итого прямые затраты по смете в базисных ценах | [5 empty] | 15613 | 214 | 6052 203 |  | 27,85
Накладные расходы | [5 empty] | 362
Сметная прибыль | [5 empty] | 168
Итоги по смете:
Земляные работы, выполняемые механизированным способом:
Итого Поз. 1-3, 6-8 | [5 empty] | 1190 | 16 | 1173 172 |  | 2,01
Накладные расходы 95% ФОТ (от 188) | [5 empty] | 179
Сметная прибыль 50%*0,85 ФОТ (от 188) | [5 empty] | 80
Итого c накладными и см. прибылью | [5 empty] | 1449 |  |  |  | 2,01
Перевозка грузов автотранспортом:
Итого Поз. 4 | [5 empty] | 4613 |  | 4613
Наружные сети водопровода, канализации, теплоснабжения, газопровода:
Итого Поз. 5 | [5 empty] | 9346
Накладные расходы 130% ФОТ (от 0)
Сметная прибыль 89%*0,85 ФОТ (от 0)
Итого c накладными и см. прибылью | [5 empty] | 9346
Земляные работы, выполняемые по другим видам работ (подготовительным, сопутствующим, укрепительным):
Итого Поз. 9 | [5 empty] | 464 | 198 | 266 31 |  | 25,84
Накладные расходы 80% ФОТ (от 229) | [5 empty] | 183
Сметная прибыль 45%*0,85 ФОТ (от 229) | [5 empty] | 88
Итого c накладными и см. прибылью | [5 empty] | 735 |  |  |  | 25,84
Итого | [5 empty] | 16143 |  |  |  | 27,85
В том числе:
Материалы | [5 empty] | 9347
Машины и механизмы | [5 empty] | 6052
ФОТ | [5 empty] | 417
Накладные расходы | [5 empty] | 362
Сметная прибыль | [5 empty] | 168
Итого | [5 empty] | 16143 |  |  |  | 27.85
Индекс 3 квартала 2020 г. (Письмо Минстроя от 07.09.2020 № 07.09.2020 № 35294-ИФ/09) 8,41 | [5 empty] | 135762.63
Стоимость общестроительных работ с уч.рег.особ. (индексы-дефляторы на основании Письма Минстроя России от 16.03.2020 N 9333-ИФ/09 «По вопросу применения официальной статистической информации об индексах цен на продукцию (затраты, услуги) инвестиционного назначения по видам экономической деятельности (строительство), публикуемой Росстатом для соответствующего периода, и индексов-дефляторов Минэкономразвития России по строке "Инвестиции в основной капитал (капитальные вложения)»), 1,0584*1,01250 | [5 empty] | 145487.3072
НДС 20% | [5 empty] | 29097.4614
ВСЕГО по смете | [5 empty] | 174584.7686

## ЛСР по форме №4 с материалами (hidden)
СОГЛАСОВАНО: | [8 empty] | УТВЕРЖДАЮ:
_______________ | [8 empty] | __________________
" _____ " ________________ 2021 г. | [8 empty] | "______ " _______________2021 г.
(наименование стройки)
ЛОКАЛЬНЫЙ СМЕТНЫЙ РАСЧЕТ №
(локальная смета)
на
(наименование работ и затрат, наименование объекта)
Основание:
Сметная стоимость
Средства на оплату труда
Составлен(а) в
№ пп | Шифр и номер позиции норматива | Наименование работ и затрат, единица измерения | Количество | Стоимость единицы, руб. |  |  | Общая стоимость, руб. |  |  |  | Затраты труда рабочих, чел.-ч, не занятых обслуживанием машин
|  |  |  | всего | эксплуата- ции машин | мате- риалы | Всего | оплаты труда | эксплуата- ции машин | мате- риалы
|  |  |  | оплаты труда | в т.ч. оплаты труда |  |  |  | в т.ч. оплаты труда |  | на единицу | всего
1 | 2 | 3 | 4 | 5 | 6 | 7 | 8 | 9 | 10 | 11 | 12 | 13

## ЛСР по форме №4 с оборудованием (hidden)
СОГЛАСОВАНО: | [8 empty] | УТВЕРЖДАЮ:
_______________ | [8 empty] | _______________
" _____ " ________________ 2021 г. | [8 empty] | "______ " _______________2021 г.
(наименование стройки)
ЛОКАЛЬНЫЙ СМЕТНЫЙ РАСЧЕТ №
(локальная смета)
на
(наименование работ и затрат, наименование объекта)
Основание:
Сметная стоимость
Средства на оплату труда
Составлен(а) в
№ пп | Шифр и номер позиции норматива | Наименование работ и затрат, единица измерения | Количество | Стоимость единицы, руб. |  | Общая стоимость, руб. |  |  |  | Затраты труда рабочих, чел.-ч, не занятых обслуживанием машин |  | Общая масса обору- дования, т
|  |  |  | всего | эксплуатации машин | Обору- дования | Всего | оплаты труда | эксплуатация машин
|  |  |  | оплаты труда | в т.ч. оплаты труда |  |  |  | в т.ч. оплаты труда | на единицу | всего
1 | 2 | 3 | 4 | 5 | 6 | 7 | 8 | 9 | 10 | 11 | 12 | 13

## ЛСР по форме №4 с мат. и обор. (hidden)
СОГЛАСОВАНО: | [10 empty] | УТВЕРЖДАЮ:
______________ | [10 empty] | ______________
" _____ " ________________ 2021 г. | [10 empty] | "______ " _______________2021 г.
(наименование стройки)
ЛОКАЛЬНЫЙ СМЕТНЫЙ РАСЧЕТ №
(локальная смета)
на
(наименование работ и затрат, наименование объекта)
Основание:
Сметная стоимость
Средства на оплату труда
Составлен(а) в
№ пп | Шифр и номер позиции норматива | Наименование работ и затрат, единица измерения | Количество | Стоимость единицы, руб. |  |  | Общая стоимость, руб. |  |  |  |  | Затраты труда рабочих, чел.-ч, не занятых обслуживанием машин |  | Общая масса оборудо-вания, т
|  |  |  | всего | эксплуатации машин | мате-риалы | обору-дования | Всего | оплаты труда | эксплуатации машин | мате-риалы
|  |  |  | оплаты труда | в т.ч. оплаты труда |  |  |  |  | в т.ч. оплаты труда |  | на единицу | всего
1 | 2 | 3 | 4 | 5 | 6 | 7 | 8 | 9 | 10 | 11 | 12 | 13 | 14 | 15