## ЛСР по форме №4
Выполнение работ по ремонту улично-дорожной сети улицы Дзержинского от проспекта Ленина до улицы Краснознаменской в городе Рубцовске Алтайского края
(наименование стройки)
ЛОКАЛЬНЫЙ СМЕТНЫЙ РАСЧЕТ № 02-09
(локальная смета)
Дорожная одежда. Благоустройство территории.
(наименование работ и затрат, наименование объекта)
Основание: 59-07-02/2020-АД.В13
Сметная стоимость строительных работ |  |  | 374.952 |  |  | тыс. руб.
Средства на оплату труда |  |  | 14.348 |  |  | тыс. руб.
Сметная трудоемкость |  |  | 1616.24 |  |  | чел.час
Составлен(а) в текущих (прогнозных) ценах по состоянию на 01.01.2000г.
№ пп | Шифр и номер позиции норматива | Наименование работ и затрат, единица измерения | Количество | Стоимость единицы, руб. |  | Общая стоимость, руб. |  |  | Затраты труда рабочих, чел.-ч, не занятых обслуживанием машин
|  |  |  | всего | эксплуата- ции машин | Всего | оплаты труда | эксплуата- ция машин
|  |  |  | оплаты труда | в т.ч. оплаты труда |  |  | в т.ч. оплаты труда | на единицу | всего
1 | 2 | 3 | 4 | 5 | 6 | 7 | 8 | 9 | 10 | 11
Раздел 1. УСТРОЙСТВО ТРОТУАРОВ Устройство дорожной одежды (Тип В) – на тротуарах
Устройство слоя основания из щебеночно-песчаной смеси С5 по ГОСТ 25607-2009 толщиной 0,15 м
1 | ФЕР27-04-003-05 Приказ Минстроя России от 01.06.2020 №294/пр | Устройство оснований и покрытий из песчано-гравийных или щебеночно-песчаных смесей: непрерывной гранулометрии С-4 и С-6, однослойных толщиной 15 см (1000 м2) | 1,2126 1212,6 / 1000 | 5059,73 253,43 | 4745,3 263,3 | 6135 | 307 | 5754 319 | 29,71 | 36,03
2 | ФССЦ-02.2.04.04-0127 Приказ Минстроя России от 30.06.2020 №352/пр | Смесь щебеночно-песчаная готовая, щебень из плотных горных пород М 800, номер смеси С5, размер зерен 0-40 мм (м3) | 229,1814 1,2126*1000*0,15*1,26 | 183,26 |  | 42000
Устройство верхнего слоя покрытия из асфальтобетонаА5Вл по ГОСТ Р 58406.2-2020 на БНД 100/130 по ГОСТ 33133-2014,толщиной 0.05м
3 | ФЕР27-06-026-01 Приказ Минстроя России от 26.12.2019 №876/пр | Розлив вяжущих материалов (т) | 0,85 | 39,1 | 39,1 7,15 | 33 |  | 33 6
4 | ФССЦ-01.2.03.07-0023 Приказ Минстроя России от 26.12.2019 №876/пр | Эмульсия битумно-дорожная (т) | 0,8755 | 1554,2 |  | 1361
5 | ФЕР27-06-031-01 Приказ Минстроя России от 01.06.2020 №294/пр | Устройство покрытия из горячих асфальтобетонных смесей асфальтоукладчиками: третьего типоразмера, ширина укладки до 6 м, толщина слоя 4 см (1000 м2) | 1,2126 1212,6 / 1000 | 5721,76 154,49 | 4510,84 101,52 | 6938 | 187 | 5470 123 | 16,63 | 20,17
6 | ФЕР27-06-032-01 Приказ Минстроя России от 01.06.2020 №294/пр | При изменении толщины покрытия на 0,5 см добавлять или исключать: к расценке 27-06-031-01 (1000 м2) (до 5 см ПЗ=2 (ОЗП=2; ЭМ=2 к расх.; ЗПМ=2; МАТ=2 к расх.; ТЗ=2; ТЗМ=2)) | 1,2126 | 523,94 9,64 | 514,3 10,74 | 635 | 12 | 623 13 | 1,16 | 1,41
7 | ФССЦ-04.2.01.01-0036 Приказ Минстроя России от 26.12.2019 №876/пр | Смеси асфальтобетонные дорожные, аэродромные и асфальтобетон (горячие для плотного асфальтобетона мелко и крупнозернистые, песчаные), марка: II, тип Б (т) | 153,15 округл(1,2126*1000*0,05*2,526;2) | 512,4 |  | 78474
Раздел 2. Устройство бортового камня
Устройство бордюрного камня БР100.30.18
8 | ФЕР27-02-010-02 Приказ Минстроя России от 26.12.2019 №876/пр | Установка бортовых камней бетонных: при других видах покрытий (100 м) | 12,13 1213 / 100 | 4353,58 590,51 | 73,02 8,7 | 52809 | 7163 | 886 106 | 69,8 | 846,67
9 | ФССЦ-05.2.03.03-0034 Приказ Минстроя России от 26.12.2019 №876/пр | Камни бортовые БР 100.30.18, бетон В30 (М400), объем 0,052 м3 (шт) | 1213 | 76,34 |  | 92600
Устройство бордюрного камня БР100.20.08
10 | ФЕР27-02-010-02 Приказ Минстроя России от 26.12.2019 №876/пр | Установка бортовых камней бетонных: при других видах покрытий (100 м) | 10,2 1020 / 100 | 4353,58 590,51 | 73,02 8,7 | 44407 | 6023 | 745 89 | 69,8 | 711,96
11 | ФССЦ-04.1.02.05-0006 Приказ Минстроя России от 26.12.2019 №876/пр | Смеси бетонные тяжелого бетона (БСТ), класс В15 (М200) (м3) | -60,18 | 592,76 |  | -35672
12 | ФССЦ-04.3.01.09-0014 Приказ Минстроя России от 26.12.2019 №876/пр | Раствор готовый кладочный, цементный, М100 (м3) | -0,612 | 519,8 |  | -318
13 | ФССЦ-04.1.02.05-0006 Приказ Минстроя России от 26.12.2019 №876/пр | Смеси бетонные тяжелого бетона (БСТ), класс В15 (М200) (м3) | 51,7548 60,18*0,86 | 592,76 |  | 30678
14 | ФССЦ-04.3.01.09-0014 Приказ Минстроя России от 26.12.2019 №876/пр | Раствор готовый кладочный, цементный, М100 (м3) | 0,20196 0,612*0,33 | 519,8 |  | 105
15 | ФССЦ-05.2.03.03-0031 Приказ Минстроя России от 26.12.2019 №876/пр | Камни бортовые БР 100.20.8, бетон В22,5 (М300), объем 0,016 м3 (шт) | 1020 | 22,36 |  | 22807
Итого прямые затраты по смете в базисных ценах | [5 empty] | 342992 | 13692 | 13511 656 |  | 1616,24
Накладные расходы | [5 empty] | 20374
Сметная прибыль | [5 empty] | 11586
Итоги по смете:
Автомобильные дороги | [5 empty] | 332952 |  |  |  | 1616,24
Перевозка грузов автотранспортом | [5 empty] | 42000
Итого | [5 empty] | 374952 |  |  |  | 1616,24
В том числе:
Материалы | [5 empty] | 315789
Машины и механизмы | [5 empty] | 13511
ФОТ | [5 empty] | 14348
Накладные расходы | [5 empty] | 20374
Сметная прибыль | [5 empty] | 11586
Итого | [5 empty] | 374952 |  |  |  | 1616.24
Индекс 3 квартала 2020 г. (Письмо Минстроя от 07.09.2020 № 07.09.2020 № 35294-ИФ/09) 8,41 | [5 empty] | 3153346.32
Стоимость общестроительных работ с уч.рег.особ. (индексы-дефляторы на основании Письма Минстроя России от 16.03.2020 N 9333-ИФ/09 «По вопросу применения официальной статистической информации об индексах цен на продукцию (затраты, услуги) инвестиционного назначения по видам экономической деятельности (строительство), публикуемой Росстатом для соответствующего периода, и индексов-дефляторов Минэкономразвития России по строке "Инвестиции в основной капитал (капитальные вложения)»), 1,0584*1,01250 | [5 empty] | 3379220.5169
НДС 20% | [5 empty] | 675844.1034
ВСЕГО по смете | [5 empty] | 4055064.6203

## ЛСР по форме №4 с материалами (hidden)
СОГЛАСОВАНО: | [8 empty] | УТВЕРЖДАЮ:
_______________ | [8 empty] | __________________
" _____ " ________________ 2021 г. | [8 empty] | "______ " _______________2021 г.
(наименование стройки)
ЛОКАЛЬНЫЙ СМЕТНЫЙ РАСЧЕТ №
(локальная смета)
на
(наименование работ и затрат, наименование объекта)
Основание:
Сметная стоимость
Средства на оплату труда
Составлен(а) в
№ пп | Шифр и номер позиции норматива | Наименование работ и затрат, единица измерения | Количество | Стоимость единицы, руб. |  |  | Общая стоимость, руб. |  |  |  | Затраты труда рабочих, чел.-ч, не занятых обслуживанием машин
|  |  |  | всего | эксплуата- ции машин | мате- риалы | Всего | оплаты труда | эксплуата- ции машин | мате- риалы
|  |  |  | оплаты труда | в т.ч. оплаты труда |  |  |  | в т.ч. оплаты труда |  | на единицу | всего
1 | 2 | 3 | 4 | 5 | 6 | 7 | 8 | 9 | 10 | 11 | 12 | 13

## ЛСР по форме №4 с оборудованием (hidden)
СОГЛАСОВАНО: | [8 empty] | УТВЕРЖДАЮ:
_______________ | [8 empty] | _______________
" _____ " ________________ 2021 г. | [8 empty] | "______ " _______________2021 г.
(наименование стройки)
ЛОКАЛЬНЫЙ СМЕТНЫЙ РАСЧЕТ №
(локальная смета)
на
(наименование работ и затрат, наименование объекта)
Основание:
Сметная стоимость
Средства на оплату труда
Составлен(а) в
№ пп | Шифр и номер позиции норматива | Наименование работ и затрат, единица измерения | Количество | Стоимость единицы, руб. |  | Общая стоимость, руб. |  |  |  | Затраты труда рабочих, чел.-ч, не занятых обслуживанием машин |  | Общая масса обору- дования, т
|  |  |  | всего | эксплуатации машин | Обору- дования | Всего | оплаты труда | эксплуатация машин
|  |  |  | оплаты труда | в т.ч. оплаты труда |  |  |  | в т.ч. оплаты труда | на единицу | всего
1 | 2 | 3 | 4 | 5 | 6 | 7 | 8 | 9 | 10 | 11 | 12 | 13

## ЛСР по форме №4 с мат. и обор. (hidden)
СОГЛАСОВАНО: | [10 empty] | УТВЕРЖДАЮ:
______________ | [10 empty] | ______________
" _____ " ________________ 2021 г. | [10 empty] | "______ " _______________2021 г.
(наименование стройки)
ЛОКАЛЬНЫЙ СМЕТНЫЙ РАСЧЕТ №
(локальная смета)
на
(наименование работ и затрат, наименование объекта)
Основание:
Сметная стоимость
Средства на оплату труда
Составлен(а) в
№ пп | Шифр и номер позиции норматива | Наименование работ и затрат, единица измерения | Количество | Стоимость единицы, руб. |  |  | Общая стоимость, руб. |  |  |  |  | Затраты труда рабочих, чел.-ч, не занятых обслуживанием машин |  | Общая масса оборудо-вания, т
|  |  |  | всего | эксплуатации машин | мате-риалы | обору-дования | Всего | оплаты труда | эксплуатации машин | мате-риалы
|  |  |  | оплаты труда | в т.ч. оплаты труда |  |  |  |  | в т.ч. оплаты труда |  | на единицу | всего
1 | 2 | 3 | 4 | 5 | 6 | 7 | 8 | 9 | 10 | 11 | 12 | 13 | 14 | 15