## ЛСР 17 граф
приложение № 2
к информационной карте
(наименование стройки)
ЛОКАЛЬНЫЙ СМЕТНЫЙ РАСЧЕТ №
(локальная смета)
|  | на | установку пожарных гидрантов на территории города Рубцовска Алтайского края
(наименование работ и затрат, наименование объекта)
Основание: техническое задание
|  |  | Сметная стоимость строительных работ _______________________________________________________________________________________________ | [5 empty] | ___________________________2 449,907 |  | тыс. руб.
Составлен(а) в текущих (прогнозных) ценах по состоянию на 3 квартал 2020 года.
№ пп | Обосно- вание | Наименование | Ед. изм. | Кол. | Стоимость единицы, руб. |  |  |  | Общая стоимость, руб. |  |  |  | Т/з осн. раб.на ед. | Т/з осн. раб. Всего | Т/з мех. на ед. | Т/з мех. Всего
[5 empty] | Всего | В том числе |  |  | Всего | В том числе
[6 empty] | Осн.З/п | Эк.Маш | З/пМех |  | Осн.З/п | Эк.Маш | З/пМех
1 | 2 | 3 | 4 | 5 | 6 | 7 | 8 | 9 | 10 | 11 | 12 | 13 | 14 | 15 | 16 | 17
Раздел 1. Установка пожарного гидранта без устройства колодца (монтажные работы)
1 | ФЕР01-01-003-14 Приказ Минстроя России от 26.12.2019 №876/пр | Разработка грунта в отвал экскаваторами «драглайн» или «обратная лопата» с ковшом вместимостью: 0,5 (0,5-0,63) м3, группа грунтов 2 ИНДЕКС К ПОЗИЦИИ: ФЕР01-01-003-14 (Индексы к ФЕР по Алтайскому краю (ред-2020) 2020-3 кв) ОЗП=24,16; ЭМ=7,73; ЗПМ=23,161 | 1000 м3 | 0.03 | 21492.15 | 2167.15 | 19325 | 7816.84 | 644.76 | 65.01 | 579.75 | 234.51 | 11.5 | 0.35 | 25 | 0.75
2 | ФЕР01-02-068-02 Приказ Минстроя России от 26.12.2019 №876/пр | Водоотлив: из котлованов ИНДЕКС К ПОЗИЦИИ: ФЕР01-02-068-02 (Индексы к ФЕР по Алтайскому краю (ред-2020) 2020-3 кв) ОЗП=24,16; ЭМ=15,51 | 100 м3 | 0.314 | 34830.96 | 19221.7 | 15609.26 |  | 10936.92 | 6035.61 | 4901.31 |  | 102 | 32.03
3 | ФЕР22-06-005-03 Приказ Минстроя России от 26.12.2019 №876/пр | Демонтаж врезок в существующие сети из стальных труб стальных штуцеров (патрубков) диаметром: 100 мм (ПЗ=0,6 (ОЗП=0,6; ЭМ=0,6 к расх.; ЗПМ=0,6; МАТ=0,6 к расх.; ТЗ=0,6; ТЗМ=0,6)) ИНДЕКС К ПОЗИЦИИ: ФЕР22-06-005-03 (Индексы к ФЕР по Алтайскому краю (ред-2020) 2020-3 кв) ОЗП=24,16; ЭМ=7,611; ЗПМ=23,121; МАТ=5,175 | шт | 2 | 872.02 | 310.36 | 461.96 | 155.65 | 1744.04 | 620.72 | 923.92 | 311.3 | 1.206 | 2.41 | 0.516 | 1.03
23 | ФЕР22-01-006-06 Приказ Минстроя России от 26.12.2019 №876/пр | Разборка водопроводных чугунных напорных раструбных труб при заделке раструбов хризотилцементом диаметром: 200 мм (ПЗ=0,6 (ОЗП=0,6; ЭМ=0,6 к расх.; ЗПМ=0,6; МАТ=0 к расх.; ТЗ=0,6; ТЗМ=0,6)) ИНДЕКС К ПОЗИЦИИ: ФЕР22-01-006-06 (Индексы к ФЕР по Алтайскому краю (ред-2020) 2020-3 кв) ОЗП=24,16; ЭМ=5,54; ЗПМ=23,149; МАТ=4,304 | км | 0.004 | 79961.65 | 67867.38 | 12094.27 | 4117.65 | 319.85 | 271.47 | 48.38 | 16.47 | 306 | 1.22 | 12.726 | 0.05
5 | ФЕР22-01-011-06 Приказ Минстроя России от 26.12.2019 №876/пр | Укладка стальных водопроводных труб с гидравлическим испытанием диаметром: 200 мм 16 705,34 = 19 554,92 - 62,8 x 2,44 - 0,05 x 13 560,00 - 70 x 6,00 - 0,13 x 10 315,01 - 0,2 x 1 287,00 ИНДЕКС К ПОЗИЦИИ: ФЕР22-01-011-06 (Индексы к ФЕР по Алтайскому краю (ред-2020) 2020-3 кв) ОЗП=24,16; ЭМ=7,321; ЗПМ=23,141; МАТ=8,181 | км | 0.004 | 187830.45 | 94021.06 | 93809.39 | 33130.97 | 751.32 | 376.08 | 375.24 | 132.52 | 376 | 1.5 | 108.85 | 0.44
6 | ФЕР22-06-005-03 Приказ Минстроя России от 26.12.2019 №876/пр | Врезка в существующие сети из стальных труб стальных штуцеров (патрубков) диаметром: 100 мм 122,57 = 154,68 - 0,041 x 38,51 - 0,193 x 6,22 - 0,00022 x 10 315,01 - 0,4 x 67,65 ИНДЕКС К ПОЗИЦИИ: ФЕР22-06-005-03 (Индексы к ФЕР по Алтайскому краю (ред-2020) 2020-3 кв) ОЗП=24,16; ЭМ=7,611; ЗПМ=23,121; МАТ=5,175 | шт | 2 | 1287.19 | 517.27 | 769.92 | 259.42 | 2574.38 | 1034.54 | 1539.84 | 518.84 | 2.01 | 4.02 | 0.86 | 1.72
7 | ФЕР22-06-005-05 Приказ Минстроя России от 26.12.2019 №876/пр | Врезка в существующие сети из стальных труб стальных штуцеров (патрубков) диаметром: 200 мм 272,75 = 369,45 - 0,177 x 38,51 - 0,59 x 6,22 - 0,00068 x 10 315,01 - 0,4 x 198,00 ИНДЕКС К ПОЗИЦИИ: ФЕР22-06-005-05 (Индексы к ФЕР по Алтайскому краю (ред-2020) 2020-3 кв) ОЗП=24,16; ЭМ=7,495; ЗПМ=23,151; МАТ=5,401 | шт | 1 | 2707.86 | 962.05 | 1745.81 | 572.52 | 2707.86 | 962.05 | 1745.81 | 572.52 | 3.64 | 3.64 | 1.87 | 1.87
8 | ФЕР22-03-014-03 Приказ Минстроя России от 26.12.2019 №876/пр | Приварка фланцев к стальным трубопроводам диаметром: 100 мм ИНДЕКС К ПОЗИЦИИ: ФЕР22-03-014-03 (Индексы к ФЕР по Алтайскому краю (ред-2020) 2020-3 кв) ОЗП=24,16; ЭМ=7,374; ЗПМ=23,16; МАТ=6,274 | шт | 2 | 535.07 | 160.66 | 355.65 | 112.56 | 1070.14 | 321.32 | 711.3 | 225.12 | 0.6 | 1.2 | 0.36 | 0.72
9 | ФЕР22-03-014-06 Приказ Минстроя России от 26.12.2019 №876/пр | Приварка фланцев к стальным трубопроводам диаметром: 200 мм 142,45 = 148,43 - 0,00058 x 10 315,01 ИНДЕКС К ПОЗИЦИИ: ФЕР22-03-014-06 (Индексы к ФЕР по Алтайскому краю (ред-2020) 2020-3 кв) ОЗП=24,16; ЭМ=7,384; ЗПМ=23,154; МАТ=6,273 | шт | 1 | 1317.92 | 383.18 | 934.74 | 296.6 | 1317.92 | 383.18 | 934.74 | 296.6 | 1.43 | 1.43 | 0.95 | 0.95
10 | ФЕР22-03-011-03 Приказ Минстроя России от 26.12.2019 №876/пр | Установка: гидрантов пожарных 19,80 = 1 211,11 - 0,0028 x 14 830,00 - 0,06 x 23,09 - 1 x 1 148,40 ИНДЕКС К ПОЗИЦИИ: ФЕР22-03-011-03 (Индексы к ФЕР по Алтайскому краю (ред-2020) 2020-3 кв) ОЗП=24,16; ЭМ=9,442; ЗПМ=23,032; МАТ=8,546 | шт | 1 | 415.38 | 374.97 | 40.41 | 14.28 | 415.38 | 374.97 | 40.41 | 14.28 | 1.82 | 1.82 | 0.05 | 0.05
11 | ФЕР01-02-061-01 Приказ Минстроя России от 26.12.2019 №876/пр | Засыпка вручную траншей, пазух котлованов и ям, группа грунтов: 1 ИНДЕКС К ПОЗИЦИИ: ср. (Индексы к ФЕР по Алтайскому краю (ред-2020) 2020-3 кв) ОЗП=24,16; ЭМ=8,62; ЗПМ=24,16; МАТ=6,27 | 100 м3 | 0.009 | 16036.2 | 16036.2 |  |  | 144.33 | 144.33 |  |  | 88.5 | 0.8
12 | ФЕР01-01-003-13 Приказ Минстроя России от 26.12.2019 №876/пр | Разработка грунта в отвал экскаваторами «драглайн» или «обратная лопата» с ковшом вместимостью: 0,5 (0,5-0,63) м3, группа грунтов 1 ИНДЕКС К ПОЗИЦИИ: ФЕР01-01-003-13 (Индексы к ФЕР по Алтайскому краю (ред-2020) 2020-3 кв) ОЗП=24,16; ЭМ=7,73; ЗПМ=23,161 | 1000 м3 | 0.021 | 17022.21 | 1716.81 | 15305.4 | 6190.94 | 357.47 | 36.05 | 321.42 | 130.01 | 9.11 | 0.19 | 19.8 | 0.42
Итого прямые затраты по разделу в текущих ценах | [8 empty] | 22984.37 | 10625.33 | 12122.12 | 2452.17 |  | 50.61 |  | 8
Итого прямые затраты по разделу с учетом коэффициентов к итогам | [8 empty] | 27608.7 | 12219.13 | 15152.65 | 3065.21 |  | 58.2 |  | 10
Накладные расходы | [8 empty] | 16116.02
Сметная прибыль | [8 empty] | 10252.99
Итого по разделу 1 Новый раздел | [8 empty] | 53977.71 |  |  |  |  | 58.2 |  | 10
Раздел 2. Установка пожарного гидранта без устройства колодца (материалы)
13 | Текущие цены | Кислород технический МАТ=47,67/6,27 ИНДЕКС К ПОЗИЦИИ: ср. (Индексы к ФЕР по Алтайскому краю (ред-2020) 2020-3 кв) ОЗП=24,16; ЭМ=8,62; ЗПМ=24,16; МАТ=6,27 | м3 | 0.976 | 47,65 47,67/6,27 |  |  |  | 46.51
14 | Текущие цены | Электроды диаметром 4мм МАТ=72030/6,27 ИНДЕКС К ПОЗИЦИИ: ср. (Индексы к ФЕР по Алтайскому краю (ред-2020) 2020-3 кв) ОЗП=24,16; ЭМ=8,62; ЗПМ=24,16; МАТ=6,27 | т | 0.0028 | 72030,01 72030/6,27 |  |  |  | 201.68
15 | Текущие цены | Пропан МАТ=37,18/6,27 ИНДЕКС К ПОЗИЦИИ: ср. (Индексы к ФЕР по Алтайскому краю (ред-2020) 2020-3 кв) ОЗП=24,16; ЭМ=8,62; ЗПМ=24,16; МАТ=6,27 | кг | 0.325 | 37,18 37,18/6,27 |  |  |  | 12.08
16 | Текущие цены | Резина техническая МАТ=75,90/6,27 ИНДЕКС К ПОЗИЦИИ: ср. (Индексы к ФЕР по Алтайскому краю (ред-2020) 2020-3 кв) ОЗП=24,16; ЭМ=8,62; ЗПМ=24,16; МАТ=6,27 | кг | 1.5 | 75,93 75,90/6,27 |  |  |  | 113.9
17 | Текущие цены | Болты с гайками и шайбами диаметром 18мм МАТ=45/6,27 ИНДЕКС К ПОЗИЦИИ: ср. (Индексы к ФЕР по Алтайскому краю (ред-2020) 2020-3 кв) ОЗП=24,16; ЭМ=8,62; ЗПМ=24,16; МАТ=6,27 | компл. | 12 | 45,02 45/6,27 |  |  |  | 540.24
18 | Текущие цены | Пожарные подставки МАТ=1075/6,27 ИНДЕКС К ПОЗИЦИИ: ср. (Индексы к ФЕР по Алтайскому краю (ред-2020) 2020-3 кв) ОЗП=24,16; ЭМ=8,62; ЗПМ=24,16; МАТ=6,27 | шт | 1 | 1074,99 1075/6,27 |  |  |  | 1074.99
19 | Текущие цены | Трубы стальные диаметром 108мм МАТ=760/6,27 ИНДЕКС К ПОЗИЦИИ: ср. (Индексы к ФЕР по Алтайскому краю (ред-2020) 2020-3 кв) ОЗП=24,16; ЭМ=8,62; ЗПМ=24,16; МАТ=6,27 | м | 0.8 | 759,99 760/6,27 |  |  |  | 607.99
20 | Текущие цены | Трубы стальные диаметром 219мм МАТ=1450/6,27 ИНДЕКС К ПОЗИЦИИ: ср. (Индексы к ФЕР по Алтайскому краю (ред-2020) 2020-3 кв) ОЗП=24,16; ЭМ=8,62; ЗПМ=24,16; МАТ=6,27 | м | 4.416 | 1450 1450/6,27 |  |  |  | 6403.2
21 | Текущие цены | Гидранты пожарные высотой 2000мм МАТ=15167/6,27 ИНДЕКС К ПОЗИЦИИ: ср. (Индексы к ФЕР по Алтайскому краю (ред-2020) 2020-3 кв) ОЗП=24,16; ЭМ=8,62; ЗПМ=24,16; МАТ=6,27 | шт | 1 | 15167 15167/6,27 |  |  |  | 15167
22 | Текущие цены | Фланцы стальные плоские диаметром 100мм МАТ=1010/6,27 ИНДЕКС К ПОЗИЦИИ: ср. (Индексы к ФЕР по Алтайскому краю (ред-2020) 2020-3 кв) ОЗП=24,16; ЭМ=8,62; ЗПМ=24,16; МАТ=6,27 | шт | 2 | 1009,97 1010/6,27 |  |  |  | 2019.94
Итого прямые затраты по разделу в текущих ценах | [8 empty] | 26187.53
Итого по разделу 2 Материалы | [8 empty] | 26187.53
ИТОГИ ПО РАЗДЕЛАМ 1, 2:
Итого прямые затраты по смете в текущих ценах | [8 empty] | 49171.9 | 10625.33 | 12122.12 | 2452.17 |  | 50.61 |  | 8
Итого прямые затраты по смете с учетом коэффициентов к итогам | [8 empty] | 53796.23 | 12219.13 | 15152.65 | 3065.21 |  | 58.2 |  | 10
Накладные расходы | [8 empty] | 16116.02
Сметная прибыль | [8 empty] | 10252.99
Итоги по смете:
Итого | [8 empty] | 80165.24 |  |  |  |  | 58.2 |  | 10
В том числе:
Материалы | [8 empty] | 26424.45
Машины и механизмы | [8 empty] | 15152.65
ФОТ | [8 empty] | 15284.34
Накладные расходы | [8 empty] | 16116.02
Сметная прибыль | [8 empty] | 10252.99
НДС 20% | [8 empty] | 16033.05
ВСЕГО по смете | [8 empty] | 96198.29 |  |  |  |  | 58.2 |  | 10
Колличество устанавливаемых гидрантов согласно перечню | [8 empty] | 9
ВСЕГО по разделам 1 и 2 с НДС | [8 empty] | 865784.61
Раздел 3. Установка пожарного гидранта с устройство колодца (монтажные работы)
1 | ФЕР01-01-003-14 Приказ Минстроя России от 26.12.2019 №876/пр | Разработка грунта в отвал экскаваторами «драглайн» или «обратная лопата» с ковшом вместимостью: 0,5 (0,5-0,63) м3, группа грунтов 2 ИНДЕКС К ПОЗИЦИИ: ФЕР01-01-003-14 (Индексы к ФЕР по Алтайскому краю (ред-2020) 2020-3 кв) ОЗП=24,16; ЭМ=7,73; ЗПМ=23,161 | 1000 м3 | 0.03 | 21492.15 | 2167.15 | 19325 | 7816.84 | 645 | 65 | 580 | 235 | 11.5 | 0.35 | 25 | 0.75
2 | ФЕР01-02-057-02 Приказ Минстроя России от 26.12.2019 №876/пр | Разработка грунта вручную в траншеях глубиной до 2 м без креплений с откосами, группа грунтов: 2 ИНДЕКС К ПОЗИЦИИ: ср. (Индексы к ФЕР по Алтайскому краю (ред-2020) 2020-3 кв) ОЗП=24,16; ЭМ=8,62; ЗПМ=24,16; МАТ=6,27 | 100 м3 | 0.009 | 29020.99 | 29020.99 |  |  | 261 | 261 |  |  | 154 | 1.39
3 | ФЕР22-01-021-03 Приказ Минстроя России от 26.12.2019 №876/пр | Демонтаж трубопроводов из полиэтиленовых труб диаметром: 110 мм (Приказ от 04.09.2019 № 507/пр табл.2 п.5 Демонтаж (разборка) сетей инженерно-технического обеспечения ОЗП=0,6; ЭМ=0,6 к расх.; ЗПМ=0,6; МАТ=0 к расх.; ТЗ=0,6; ТЗМ=0,6) ИНДЕКС К ПОЗИЦИИ: ФЕР22-01-021-03 (Индексы к ФЕР по Алтайскому краю (ред-2020) 2020-3 кв) ОЗП=24,16; ЭМ=7,302; ЗПМ=23,156; МАТ=7,254 | км | 0.002 | 44686.04 | 30305.63 | 14380.41 | 5720.13 | 89 | 61 | 28 | 11 | 135.024 | 0.27 | 18.456 | 0.04
4 | ФЕР01-02-068-02 Приказ Минстроя России от 26.12.2019 №876/пр | Водоотлив ИНДЕКС К ПОЗИЦИИ: ФЕР01-02-068-02 (Индексы к ФЕР по Алтайскому краю (ред-2020) 2020-3 кв) ОЗП=24,16; ЭМ=15,51 | 100 м3 | 0.12 | 34830.96 | 19221.7 | 15609.26 |  | 4180 | 2307 | 1873 |  | 102 | 12.24
5 | ФЕРм38-01-001-04 Приказ Минстроя России от 26.12.2019 №876/пр | Листовые конструкции массой свыше 0,5 т (бункеры, сборники, отстойники, мерники без внутренних устройств и др.), сборка с помощью: лебедок ручных (с установкой и снятием их в процессе работы) или вручную (мелких деталей) ИНДЕКС К ПОЗИЦИИ: ФЕРм38-01-001-04 (Индексы к ФЕР по Алтайскому краю (ред-2020) 2020-3 кв) ОЗП=24,16; ЭМ=4,772; ЗПМ=23,116; МАТ=6,469 | т | 0.018 | 33614.67 | 29284.82 | 2694.03 | 290.11 | 605 | 527 | 48 | 5 | 126 | 2.27 | 1 | 0.02
6 | ФЕР22-03-002-01 Приказ Минстроя России от 26.12.2019 №876/пр | Установка полиэтиленовых фасонных частей: отводов, колен, патрубков, переходов ИНДЕКС К ПОЗИЦИИ: ФЕР22-03-002-01 (Индексы к ФЕР по Алтайскому краю (ред-2020) 2020-3 кв) ОЗП=24,16; ЭМ=7,808; ЗПМ=23,154 | 10 шт | 0.2 | 2672.05 | 907.21 | 1764.84 | 706.2 | 534 | 181 | 353 | 141 | 4.14 | 0.83 | 2.26 | 0.45
7 | ФЕР22-06-005-03 Приказ Минстроя России от 26.12.2019 №876/пр | Врезка в существующие сети из стальных труб стальных штуцеров (патрубков) диаметром: 100 мм ИНДЕКС К ПОЗИЦИИ: ФЕР22-06-005-03 (Индексы к ФЕР по Алтайскому краю (ред-2020) 2020-3 кв) ОЗП=24,16; ЭМ=7,611; ЗПМ=23,121; МАТ=5,175 | шт | 1 | 1453.36 | 517.27 | 769.93 | 259.42 | 1453 | 517 | 770 | 259 | 2.01 | 2.01 | 0.86 | 0.86
8 | ФЕР22-03-014-03 Приказ Минстроя России от 26.12.2019 №876/пр | Приварка фланцев к стальным трубопроводам диаметром: 100 мм ИНДЕКС К ПОЗИЦИИ: ФЕР22-03-014-03 (Индексы к ФЕР по Алтайскому краю (ред-2020) 2020-3 кв) ОЗП=24,16; ЭМ=7,374; ЗПМ=23,16; МАТ=6,274 | шт | 2 | 535.07 | 160.66 | 355.65 | 112.56 | 1070 | 321 | 711 | 225 | 0.6 | 1.2 | 0.36 | 0.72
9 | ФЕР22-03-011-03 Приказ Минстроя России от 26.12.2019 №876/пр | Установка: гидрантов пожарных ИНДЕКС К ПОЗИЦИИ: ФЕР22-03-011-03 (Индексы к ФЕР по Алтайскому краю (ред-2020) 2020-3 кв) ОЗП=24,16; ЭМ=9,442; ЗПМ=23,032; МАТ=8,546 | шт | 1 | 10596.31 | 374.96 | 40.41 | 14.28 | 10596 | 375 | 40 | 14 | 1.82 | 1.82 | 0.05 | 0.05
10 | ФЕР23-01-001-02 Приказ Минстроя России от 26.12.2019 №876/пр | Устройство основания под трубопроводы: щебеночного ИНДЕКС К ПОЗИЦИИ: ФЕР23-01-001-02 (Индексы к ФЕР по Алтайскому краю (ред-2020) 2020-3 кв) ОЗП=24,16; ЭМ=8,619; ЗПМ=23,129 | 10 м3 | 0.029 | 2377.84 | 2013.26 | 364.58 | 109.4 | 69 | 58 | 11 | 3 | 10.2 | 0.3 | 0.47 | 0.01
11 | ФЕР08-02-001-09 Приказ Минстроя России от 26.12.2019 №876/пр | Кладка стен приямков и каналов ИНДЕКС К ПОЗИЦИИ: ФЕР08-02-001-09 (Индексы к ФЕР по Алтайскому краю (ред-2020) 2020-3 кв) ОЗП=24,16; ЭМ=7,869; ЗПМ=23,16; МАТ=9,138 | м3 | 0.44 | 1575.26 | 1194.47 | 244.73 | 112.56 | 693 | 526 | 108 | 50 | 5.95 | 2.62 | 0.36 | 0.16
12 | ФЕРр69-12-1 Приказ Минстроя России от 26.12.2019 №876/пр | Приготовление растворов вручную: цементных ИНДЕКС К ПОЗИЦИИ: ср. (Индексы к ФЕР по Алтайскому краю (ред-2020) 2020-3 кв) ОЗП=24,16; ЭМ=8,62; ЗПМ=24,16; МАТ=6,27 | м3 | 0.129 | 593.61 | 593.61 |  |  | 77 | 77 |  |  | 3.15 | 0.41
13 | ФЕР23-03-001-05 Приказ Минстроя России от 26.12.2019 №876/пр | Устройство круглых сборных железобетонных канализационных колодцев диаметром: 1,5 м в сухих грунтах ИНДЕКС К ПОЗИЦИИ: ФЕР23-03-001-05 (Индексы к ФЕР по Алтайскому краю (ред-2020) 2020-3 кв) ОЗП=24,16; ЭМ=9,53; ЗПМ=23,126; МАТ=6,742 | 10 м3 | 0.1 | 60646.86 | 21157.15 | 14592.24 | 4688.1 | 6065 | 2116 | 1459 | 469 | 96.55 | 9.66 | 15.89 | 1.59
14 | ФЕР23-04-011-01 Приказ Минстроя России от 26.12.2019 №876/пр | Установка люка ИНДЕКС К ПОЗИЦИИ: ФЕР23-04-011-01 (Индексы к ФЕР по Алтайскому краю (ред-2020) 2020-3 кв) ОЗП=24,16; ЭМ=9,231; ЗПМ=22,929; МАТ=5,717 | шт | 1 | 312.89 | 273.49 | 36.37 | 16.05 | 313 | 273 | 36 | 16 | 1.31 | 1.31 | 0.06 | 0.06
15 | ФЕР06-02-001-04 Приказ Минстроя России от 26.12.2019 №876/пр | Устройство железобетонных фундаментов общего назначения объемом: до 5 м3 ИНДЕКС К ПОЗИЦИИ: ФЕР06-02-001-04 (Индексы к ФЕР по Алтайскому краю (ред-2020) 2020-3 кв) ОЗП=24,16; ЭМ=8,249; ЗПМ=23,155; МАТ=7,79 | 100 м3 | 0.0003 | 133790.56 | 82779.41 | 20379.24 | 7850.7 | 40 | 25 | 6 | 2 | 405 | 0.12 | 25.39 | 0.01
16 | ФЕР01-02-061-01 Приказ Минстроя России от 26.12.2019 №876/пр | Засыпка вручную траншей, пазух котлованов и ям, группа грунтов: 1 ИНДЕКС К ПОЗИЦИИ: ср. (Индексы к ФЕР по Алтайскому краю (ред-2020) 2020-3 кв) ОЗП=24,16; ЭМ=8,62; ЗПМ=24,16; МАТ=6,27 | 100 м3 | 0.019 | 16036.2 | 16036.2 |  |  | 305 | 305 |  |  | 88.5 | 1.68
17 | ФЕР01-01-003-13 Приказ Минстроя России от 26.12.2019 №876/пр | Засыпка грунта в отвал экскаваторами «драглайн» или «обратная лопата» с ковшом вместимостью: 0,5 (0,5-0,63) м3, группа грунтов 1 ИНДЕКС К ПОЗИЦИИ: ФЕР01-01-003-13 (Индексы к ФЕР по Алтайскому краю (ред-2020) 2020-3 кв) ОЗП=24,16; ЭМ=7,73; ЗПМ=23,161 | 1000 м3 | 0.0236 | 17022.21 | 1716.81 | 15305.4 | 6190.94 | 402 | 41 | 361 | 146 | 9.11 | 0.22 | 19.8 | 0.47
18 | ФССЦпг-03-21-01-005 Приказ Минстроя России от 26.12.2019 №876/пр | Перевозка грузов автомобилями-самосвалами грузоподъемностью 10 т работающих вне карьера на расстояние: I класс груза до 5 км ИНДЕКС К ПОЗИЦИИ: ср. (Индексы к ФЕР по Алтайскому краю (ред-2020) 2020-3 кв) ОЗП=24,16; ЭМ=8,62; ЗПМ=24,16; МАТ=6,27 | 1 т груза | 8 | 57.67 |  | 57.67 |  | 461 |  | 461
19 | ФЕР01-02-027-01 Приказ Минстроя России от 26.12.2019 №876/пр | Планировка площадей: механизированным способом, группа грунтов 1 ИНДЕКС К ПОЗИЦИИ: ФЕР01-02-027-01 (Индексы к ФЕР по Алтайскому краю (ред-2020) 2020-3 кв) ОЗП=24,16; ЭМ=11,804; ЗПМ=23,161 | 1000 м2 | 0.0305 | 960.37 |  | 960.37 | 262.65 | 29 |  | 29 | 8 |  |  | 0.84 | 0.03
Итого прямые затраты по разделу в текущих ценах | [8 empty] | 27887 | 8036 | 6874 | 1584 |  | 38.7 |  | 5.22
Итого прямые затраты по разделу с учетом коэффициентов к итогам | [8 empty] | 30123 | 9242 | 7904 | 1822 |  | 44.51 |  | 5.99
Накладные расходы | [8 empty] | 12023
Сметная прибыль | [8 empty] | 7479
Итого по разделу 1 Монтажные работы | [8 empty] | 49625 |  |  |  |  | 44.51 |  | 5.99
Раздел 4. Установка пожарного гидранта с устройство колодца (материалы)
20 | Прайс-лист | Пожарный гидрант в сборе длиной 1,75 м. МАТ=15167/6,27 ИНДЕКС К ПОЗИЦИИ: ср. (Индексы к ФЕР по Алтайскому краю (ред-2020) 2020-3 кв) ОЗП=24,16; ЭМ=8,62; ЗПМ=24,16; МАТ=6,27 | шт. | 1 | 15167 15167/6,27 |  |  |  | 15167
21 | Прайс-лист | Фланец ПГ МАТ=1158,33/6,27 ИНДЕКС К ПОЗИЦИИ: ср. (Индексы к ФЕР по Алтайскому краю (ред-2020) 2020-3 кв) ОЗП=24,16; ЭМ=8,62; ЗПМ=24,16; МАТ=6,27 | шт. | 1 | 1158,32 1158,33/6,27 |  |  |  | 1158
22 | Прайс-лист | Фланец стальной Ø100 МАТ=750/6,27 ИНДЕКС К ПОЗИЦИИ: ср. (Индексы к ФЕР по Алтайскому краю (ред-2020) 2020-3 кв) ОЗП=24,16; ЭМ=8,62; ЗПМ=24,16; МАТ=6,27 | шт. | 2 | 750,02 750/6,27 |  |  |  | 1500
23 | Прайс-лист | Труба стальная Ø 108 МАТ=789/6,27 ИНДЕКС К ПОЗИЦИИ: ср. (Индексы к ФЕР по Алтайскому краю (ред-2020) 2020-3 кв) ОЗП=24,16; ЭМ=8,62; ЗПМ=24,16; МАТ=6,27 | м. | 2 | 789,02 789/6,27 |  |  |  | 1578
24 | Прайс-лист | Пожподставка МАТ=2580/6,27 ИНДЕКС К ПОЗИЦИИ: ср. (Индексы к ФЕР по Алтайскому краю (ред-2020) 2020-3 кв) ОЗП=24,16; ЭМ=8,62; ЗПМ=24,16; МАТ=6,27 | шт. | 1 | 2579,98 2580/6,27 |  |  |  | 2580
25 | Прайс-лист | Фланцевое соединение ПЭ Ø 110х4 МАТ=1740/6,27 ИНДЕКС К ПОЗИЦИИ: ср. (Индексы к ФЕР по Алтайскому краю (ред-2020) 2020-3 кв) ОЗП=24,16; ЭМ=8,62; ЗПМ=24,16; МАТ=6,27 | шт. | 2 | 1739,99 1740/6,27 |  |  |  | 3480
26 | Прайс-лист | Болт с гайкой М16 МАТ=35/6,27 ИНДЕКС К ПОЗИЦИИ: ср. (Индексы к ФЕР по Алтайскому краю (ред-2020) 2020-3 кв) ОЗП=24,16; ЭМ=8,62; ЗПМ=24,16; МАТ=6,27 | компл. | 1 | 34,99 35/6,27 |  |  |  | 35
27 | Прайс-лист | Кирпич МАТ=8/6,27 ИНДЕКС К ПОЗИЦИИ: ср. (Индексы к ФЕР по Алтайскому краю (ред-2020) 2020-3 кв) ОЗП=24,16; ЭМ=8,62; ЗПМ=24,16; МАТ=6,27 | шт. | 175 | 8,03 8/6,27 |  |  |  | 1405
28 | Прайс-лист | Цемент МАТ=7,6/6,27 ИНДЕКС К ПОЗИЦИИ: ср. (Индексы к ФЕР по Алтайскому краю (ред-2020) 2020-3 кв) ОЗП=24,16; ЭМ=8,62; ЗПМ=24,16; МАТ=6,27 | кг. | 25 | 7,59 7,6/6,27 |  |  |  | 190
29 | Прайс-лист | Щебень 5*20 МАТ=2980/6,27 ИНДЕКС К ПОЗИЦИИ: ср. (Индексы к ФЕР по Алтайскому краю (ред-2020) 2020-3 кв) ОЗП=24,16; ЭМ=8,62; ЗПМ=24,16; МАТ=6,27 | м3 | 1.02 | 2980,01 2980/6,27 |  |  |  | 3040
30 | Прайс-лист | Песок МАТ=462/6,27 ИНДЕКС К ПОЗИЦИИ: ср. (Индексы к ФЕР по Алтайскому краю (ред-2020) 2020-3 кв) ОЗП=24,16; ЭМ=8,62; ЗПМ=24,16; МАТ=6,27 | м3 | 3.178 | 461,97 462/6,27 |  |  |  | 1468
31 | Прайс-лист | Кольцо ж/б Ø1200 МАТ=2500/6,27 ИНДЕКС К ПОЗИЦИИ: ср. (Индексы к ФЕР по Алтайскому краю (ред-2020) 2020-3 кв) ОЗП=24,16; ЭМ=8,62; ЗПМ=24,16; МАТ=6,27 | шт. | 2 | 2499,97 2500/6,27 |  |  |  | 5000
32 | Прайс-лист | Плита ж/б Ø1400 МАТ=2250/6,27 ИНДЕКС К ПОЗИЦИИ: ср. (Индексы к ФЕР по Алтайскому краю (ред-2020) 2020-3 кв) ОЗП=24,16; ЭМ=8,62; ЗПМ=24,16; МАТ=6,27 | шт. | 1 | 2249,99 2250/6,27 |  |  |  | 2250
33 | Прайс-лист | Люк с крышкой чугунный МАТ=5817/6,27 ИНДЕКС К ПОЗИЦИИ: ср. (Индексы к ФЕР по Алтайскому краю (ред-2020) 2020-3 кв) ОЗП=24,16; ЭМ=8,62; ЗПМ=24,16; МАТ=6,27 | шт. | 1 | 5816,99 5817/6,27 |  |  |  | 5817
Итого прямые затраты по разделу в текущих ценах | [8 empty] | 44668
Итого по разделу 2 Материалы | [8 empty] | 44668
ИТОГИ ПО РАЗДЕЛАМ 3, 4:
Итого прямые затраты по смете в текущих ценах | [8 empty] | 72555 | 8036 | 6874 | 1584 |  | 38.7 |  | 5.22
Итого прямые затраты по смете с учетом коэффициентов к итогам | [8 empty] | 74791 | 9242 | 7904 | 1822 |  | 44.51 |  | 5.99
Накладные расходы | [8 empty] | 12023
Сметная прибыль | [8 empty] | 7479
Итоги по смете:
Итого Строительные работы | [8 empty] | 93198 |  |  |  |  | 41.9 |  | 5.97
Итого Монтажные работы | [8 empty] | 1095 |  |  |  |  | 2.61 |  | 0.02
Итого | [8 empty] | 94293 |  |  |  |  | 44.51 |  | 5.99
В том числе:
Материалы | [8 empty] | 57645
Машины и механизмы | [8 empty] | 7904
ФОТ | [8 empty] | 11064
Накладные расходы | [8 empty] | 12023
Сметная прибыль | [8 empty] | 7479
НДС 20% | [8 empty] | 18858.6
ВСЕГО по смете | [8 empty] | 113151.6 |  |  |  |  | 44.51 |  | 5.99
Колличество устанавливаемых гидрантов согласно перечню | [8 empty] | 14
ВСЕГО по разделам 3 и 4 с НДС | [8 empty] | 1584122.4
ИТОГО по смете | [8 empty] | 2449907.01