## ЛСР по форме №4
улично-дорожной сеть в г. Рубцовске | [11 empty] | «Ремонт улично-дорожной сети в г. Рубцовске» ул. Дзержинского от пр. Ленина до ул. Краснознаменской
(наименование стройки)
ЛОКАЛЬНАЯ СМЕТА № 01-01
(локальная смета)
на выполнение работ по ремонту улично-дорожной сети улицы Дзержинского от проспекта Ленина до улицы Краснознаменской в городе Рубцовске Алтайского края | [12 empty] | на Организация дорожного движения,
(наименование работ и затрат, наименование объекта)
| Основание: | 59-07-02/2020-АД.В13
| Сметная стоимость |  | 785,022 | тыс.руб.
| строительных работ |  | 784,736 | тыс.руб.
| монтажных работ |  | 0,286 | тыс.руб.
| Средства на оплату труда |  | 11,939 | тыс.руб.
| Сметная трудоемкость |  | 1 169,49 | чел.час
| Составлен(а) в текущих (прогнозных) ценах по состоянию на |  |  | 01.01.2000г.
№ п/п | Шифр и номер позиции норматива | Наименование работ и затрат, единица измерения |  | Кол-во | Стоимость единицы, руб. |  | Общая стоимость, руб. |  |  | Затраты труда рабочих, чел.-ч, не занятых обслуживанием машин
[5 empty] | Всего | эксплуатации машин | Всего | оплаты труда | эксплуатации машин
[5 empty] | оплаты труда | в т.ч. оплаты труда |  |  | в т.ч. оплаты труда | на единицу | всего
1 | 2 | 3 |  | 4 | 5 | 6 | 7 | 8 | 9 | 10 | 11
Раздел 1. Переустройство колодцев инженерных сетей | [13 empty] | Раздел 1. Переустройство колодцев инженерных сетей
1 | ФЕРр68-37-3 Приказ Минстроя России от 26.12.2019 №876/пр | Регулирование высотного положения крышек колодцев с подъемом на высоту: до 18 см (шт) |  | 17 | 28,70 17,97 | 5,26 0,93 | 488 | 305 | 89 16 | 2,2 | 37,4 |  |  |  | Регулирование высотного положения крышек колодцев с подъемом на высоту: до 18 см (шт)
2 | ФССЦ-04.3.01.09-0023 Приказ Минстроя России от 26.12.2019 №876/пр | Раствор отделочный тяжелый цементный, состав 1:3 (м3) |  | -0,187 | 497 |  | -93 |  |  | 0 | 0 |  |  |  | Раствор отделочный тяжелый цементный, состав 1:3 (м3)
3 | ФСЭМ-91.05.05-014 Приказ Минстроя России от 26.12.2019 №876/пр | Краны на автомобильном ходу, грузоподъемность 10 т (маш.-ч) |  | 39 | 111.99 | 111,99 13,50 | 4 368 |  | 4 368 527 | 0 | 0 |  |  |  | Краны на автомобильном ходу, грузоподъемность 10 т (маш.-ч)
4 | ФССЦпг-01-01-01-043 Приказ Минстроя России от 26.12.2019 №876/пр | Погрузо-разгрузочные работы при автомобильных перевозках: Погрузка мусора строительного с погрузкой экскаваторами емкостью ковша до 0,5 м3 (1 т груза) |  | 16,87 | 3.28 | 3,28 | 55 |  | 55 | 0 | 0 |  |  |  | Погрузо-разгрузочные работы при автомобильных перевозках: Погрузка мусора строительного с погрузкой экскаваторами емкостью ковша до 0,5 м3 (1 т груза)
5 | ФССЦпг-03-21-01-012 Приказ Минстроя России от 26.12.2019 №876/пр | Перевозка грузов автомобилями-самосвалами грузоподъемностью 10 т работающих вне карьера на расстояние: I класс груза до 12 км (1 т груза) |  | 16,87 | 12.2 | 12,20 | 206 |  | 206 | 0 | 0 |  |  |  | Перевозка грузов автомобилями-самосвалами грузоподъемностью 10 т работающих вне карьера на расстояние: I класс груза до 12 км (1 т груза)
6 | ФЕРр66-8-1 Приказ Минстроя России от 26.12.2019 №876/пр | Демонтаж чугунных люков (шт) |  | 9 | 17,86 17,86 |  | 161 | 161 |  | 2,27 | 20,43 |  |  |  | Демонтаж чугунных люков (шт)
7 | ФЕР08-02-001-09 Приказ Минстроя России от 26.12.2019 №876/пр | Кладка стен приямков и каналов (м3) |  | 5,125 | 95,43 49,44 | 31,10 4,86 | 489 | 253 | 159 25 | 5,95 | 30,49 |  |  |  | Кладка стен приямков и каналов (м3)
8 | ФССЦ-04.3.01.09-0016 Приказ Минстроя России от 26.12.2019 №876/пр | Раствор готовый кладочный, цементный, М200 (м3) |  | 1,319625 | 600 |  | 792 |  |  | 0 | 0 |  |  |  | Раствор готовый кладочный, цементный, М200 (м3)
9 | Прайс ООО "Инфанта-СМ"от 06.06.2021 г. | Кирпич керамический 12 руб (шт) |  | 2050 | 1,19 12/1,2/8,41 |  | 2 440 |  |  | 0 | 0 |  |  |  | Кирпич керамический 12 руб (шт)
Цена МАТ=12/1,2/8,41
10 | ФЕР23-04-011-01 Приказ Минстроя России от 26.12.2019 №876/пр | Установка люка (шт) |  | 9 | 15,79 11,32 | 3,94 0,70 | 142 | 102 | 35 6 | 1,31 | 11,79 |  |  |  | Установка люка (шт)
Отмостка | [15 empty] | Отмостка
11 | ФЕР23-01-001-01 Приказ Минстроя России от 26.12.2019 №876/пр | Устройство основания под трубопроводы: песчаного (10 м3) |  | 0,52 | 112,13 83,33 | 28,80 3,22 | 58 | 43 | 15 2 | 10,2 | 5,3 |  |  |  | Устройство основания под трубопроводы: песчаного (10 м3)
12 | Прайс ПК "Водник" | Песок (м3) |  | 5,72 | 38,15 385/1,2/8,41 |  | 218 |  |  | 0 | 0 |  |  |  | Песок (м3)
Цена МАТ=385/1,2/8,41
13 | ФЕР23-01-001-02 Приказ Минстроя России от 26.12.2019 №876/пр | Устройство основания под трубопроводы: щебеночного (10 м3) |  | 1,183 | 125,63 83,33 | 42,30 4,73 | 149 | 99 | 50 6 | 10,2 | 12,07 |  |  |  | Устройство основания под трубопроводы: щебеночного (10 м3)
14 | Прайс ИП Пастухов Константин Михайлович | Щебень М 600, фракция 20-40 (м3) |  | 14,7875 | 127,03 1282/1,2/8,41 |  | 1 878 |  |  | 0 | 0 |  |  |  | Щебень М 600, фракция 20-40 (м3)
Цена МАТ=1282/1,2/8,41
15 | ФЕР06-01-001-01 Приказ Минстроя России от 26.12.2019 №876/пр | Устройство бетонной подготовки (100 м3) |  | 0,065 | 3 528,33 1 053,00 | 1 566,06 244,39 | 229 | 68 | 102 16 | 135 | 8,78 |  |  |  | Устройство бетонной подготовки (100 м3)
16 | Прайс ООО "ГлавАлтайСтрой" | Бетон М200 (м3) |  | 6,63 | 448,38 4525/1,2/8,41 |  | 2 973 |  |  | 0 | 0 |  |  |  | Бетон М200 (м3)
Цена МАТ=4525/1,2/8,41
Материалы | [15 empty] | Материалы
17 | Текущая Коммерческое предложение № УТ-97 цена | Люк чугунный тяжелый 9300 руб (шт) |  | 10 | 921,52 9300/1,2/8,41 |  | 9 215 |  |  | 0 | 0 |  |  |  | Люк чугунный тяжелый 9300 руб (шт)
Цена МАТ=9300/1,2/8,41
18 | Коммерческое предложение № УТ-97 | Люк чугунный легкий 6980 руб (шт) |  | 16 | 691,64 6980/1,2/8,41 |  | 11 066 |  |  | 0 | 0 |  |  |  | Люк чугунный легкий 6980 руб (шт)
Цена МАТ=6980/1,2/8,41
19 | Общий прайс-лист "Алтайская бетонная компания" от 02.08.2021г. | Плиты перекрытия ПП 10 3000 руб (шт) |  | 8 | 297,27 3000/1,2/8,41 |  | 2 378 |  |  | 0 | 0 |  |  |  | Плиты перекрытия ПП 10 3000 руб (шт)
Цена МАТ=3000/1,2/8,41
20 | Общий прайс-лист "Алтайская бетонная компания" от 02.08.2021г. | Плиты перекрытия ПП15 4100 руб (шт) |  | 2 | 406,26 4100/1,2/8,41 |  | 813 |  |  | 0 | 0 |  |  |  | Плиты перекрытия ПП15 4100 руб (шт)
Цена МАТ=4100/1,2/8,41
21 | Общий прайс-лист "Алтайская бетонная компания" от 02.08.2021г. | Плиты дорожные ПД6 25000 руб (шт) |  | 1 | 2 477,21 25000/1,2/8,41 |  | 2 477 |  |  | 0 | 0 |  |  |  | Плиты дорожные ПД6 25000 руб (шт)
Цена МАТ=25000/1,2/8,41
22 | Общий прайс-лист "Алтайская бетонная компания" от 02.08.2021г. | Кольцо опорное КО-6 1000 руб (шт) |  | 17 | 99,09 1000/1,2/8,41 |  | 1 685 |  |  | 0 | 0 |  |  |  | Кольцо опорное КО-6 1000 руб (шт)
Цена МАТ=1000/1,2/8,41
23 | Договор об оказании услуг | Изготовление схем движения автотранспорта 2500 руб (шт) |  | 13 | 247,72 2500/1,2/8,41 |  | 3 220 |  |  | 0 | 0 |  |  |  | Изготовление схем движения автотранспорта 2500 руб (шт)
Цена МАТ=2500/1,2/8,41
Раздел 2. Дорожная одежда | [13 empty] | Раздел 2. Дорожная одежда
Основная проезжая часть | [15 empty] | Основная проезжая часть
Устройство верхнего слоя покрытия из ЩМА-16 по ГОСТ Р 58406.1-2020 ,толщиной 0.05м | [15 empty] | Устройство верхнего слоя покрытия из ЩМА-16 по ГОСТ Р 58406.1-2020 ,толщиной 0.05м
24 | ФЕР27-06-026-01 Приказ Минстроя России от 26.12.2019 №876/пр | Розлив вяжущих материалов (т) |  | 1,23 | 39.1 | 39,10 7,15 | 48 |  | 48 9 | 0 | 0 |  |  |  | Розлив вяжущих материалов (т)
25 | ФССЦ-01.2.03.07-0023 Приказ Минстроя России от 26.12.2019 №876/пр | Эмульсия битумно-дорожная (т) |  | 1,267 | 1554.2 |  | 1 969 |  |  | 0 | 0 |  |  |  | Эмульсия битумно-дорожная (т)
26 | ФЕР27-06-031-01 Приказ Минстроя России от 01.06.2020 №294/пр | Устройство покрытия из горячих асфальтобетонных смесей асфальтоукладчиками: третьего типоразмера, ширина укладки до 6 м, толщина слоя 4 см (1000 м2) |  | 4,084 | 5 721,76 154,49 | 4 510,84 101,52 | 23 368 | 631 | 18 422 415 | 16,63 | 67,92 |  |  |  | Устройство покрытия из горячих асфальтобетонных смесей асфальтоукладчиками: третьего типоразмера, ширина укладки до 6 м, толщина слоя 4 см (1000 м2)
27 | ФЕР27-06-032-01 Приказ Минстроя России от 01.06.2020 №294/пр | При изменении толщины покрытия на 0,5 см добавлять или исключать: к расценке 27-06-031-01 (1000 м2) |  | 4,084 | 523,94 9,64 | 514,30 10,74 | 2 140 | 39 | 2 101 44 | 1,16 | 4,74 |  |  |  | При изменении толщины покрытия на 0,5 см добавлять или исключать: к расценке 27-06-031-01 (1000 м2)
|  | до 5 см ПЗ=2 (ОЗП=2; ЭМ=2 к расх.; ЗПМ=2; МАТ=2 к расх.; ТЗ=2; ТЗМ=2) | [14 empty] | до 5 см ПЗ=2 (ОЗП=2; ЭМ=2 к расх.; ЗПМ=2; МАТ=2 к расх.; ТЗ=2; ТЗМ=2)
28 | ФССЦ-04.2.03.01-0008 Приказ Минстроя России от 26.12.2019 №876/пр | Смеси асфальтобетонные щебеночно-мастичные ЩМА-16 (т) |  | 518,26 | 430.35 |  | 223 033 |  |  | 0 | 0 |  |  |  | Смеси асфальтобетонные щебеночно-мастичные ЩМА-16 (т)
Объем=округл(4,084*1000*0,05*2,538;2)
29 | ФЕР27-02-010-02 Приказ Минстроя России от 26.12.2019 №876/пр | Установка бортовых камней бетонных: при других видах покрытий (100 м) |  | 0,4 | 4 353,58 590,51 | 73,02 8,70 | 1 741 | 236 | 29 3 | 69,8 | 27,92 |  |  |  | Установка бортовых камней бетонных: при других видах покрытий (100 м)
Объем=40 / 100
30 | ФССЦ-05.2.03.03-0034 Приказ Минстроя России от 26.12.2019 №876/пр | Камни бортовые БР 100.30.18, бетон В30 (М400), объем 0,052 м3 (шт) |  | 40 | 76.34 |  | 3 054 |  |  | 0 | 0 |  |  |  | Камни бортовые БР 100.30.18, бетон В30 (М400), объем 0,052 м3 (шт)
Парковки | [15 empty] | Парковки
31 | ФЕР27-04-003-06 Приказ Минстроя России от 01.06.2020 №294/пр | Устройство оснований и покрытий из песчано-гравийных или щебеночно-песчаных смесей: непрерывной гранулометрии С-4 и С-6, двухслойных нижний слой толщиной 15 см (1000 м2) |  | 0,471 | 4 317,48 126,67 | 4 142,01 233,38 | 2 034 | 60 | 1 951 110 | 14,85 | 6,99 |  |  |  | Устройство оснований и покрытий из песчано-гравийных или щебеночно-песчаных смесей: непрерывной гранулометрии С-4 и С-6, двухслойных нижний слой толщиной 15 см (1000 м2)
Объем=471 / 1000
32 | ФЕР27-04-003-08 Приказ Минстроя России от 01.06.2020 №294/пр | На каждый 1 см изменения толщины слоя добавлять или исключать к расценкам с 27-04-003-05 по 27-04-003-07 (1000 м2) |  | 0,471 | 597.7 | 597,70 28,90 | 282 |  | 282 14 | 0 | 0 |  |  |  | На каждый 1 см изменения толщины слоя добавлять или исключать к расценкам с 27-04-003-05 по 27-04-003-07 (1000 м2)
Объем=471 / 1000
|  | 20см ПЗ=5 (ОЗП=5; ЭМ=5 к расх.; ЗПМ=5; МАТ=5 к расх.; ТЗ=5; ТЗМ=5) | [14 empty] | 20см ПЗ=5 (ОЗП=5; ЭМ=5 к расх.; ЗПМ=5; МАТ=5 к расх.; ТЗ=5; ТЗМ=5)
33 | ФССЦ-02.2.04.04-0127 Приказ Минстроя России от 30.06.2020 №352/пр | Смесь щебеночно-песчаная готовая, щебень из плотных горных пород М 800, номер смеси С5, размер зерен 0-40 мм (м3) |  | 118,692 | 183.26 |  | 21 751 |  |  | 0 | 0 |  |  |  | Смесь щебеночно-песчаная готовая, щебень из плотных горных пород М 800, номер смеси С5, размер зерен 0-40 мм (м3)
Объем=(0,471)*1000*0,2*1,26
34 | ФЕР27-04-003-07 Приказ Минстроя России от 01.06.2020 №294/пр | Устройство оснований и покрытий из песчано-гравийных или щебеночно-песчаных смесей: непрерывной гранулометрии С-4 и С-6, двухслойных верхний слой толщиной 15 см (1000 м2) |  | 0,471 | 4 110,40 246,01 | 3 803,39 217,18 | 1 936 | 116 | 1 791 102 | 28,84 | 13,58 |  |  |  | Устройство оснований и покрытий из песчано-гравийных или щебеночно-песчаных смесей: непрерывной гранулометрии С-4 и С-6, двухслойных верхний слой толщиной 15 см (1000 м2)
35 | ФЕР27-04-003-08 Приказ Минстроя России от 01.06.2020 №294/пр | На каждый 1 см изменения толщины слоя добавлять или исключать к расценкам с 27-04-003-05 по 27-04-003-07 (1000 м2) |  | 0,471 | 597.7 | 597,70 28,90 | 282 |  | 282 14 | 0 | 0 |  |  |  | На каждый 1 см изменения толщины слоя добавлять или исключать к расценкам с 27-04-003-05 по 27-04-003-07 (1000 м2)
|  | 20см ПЗ=5 (ОЗП=5; ЭМ=5 к расх.; ЗПМ=5; МАТ=5 к расх.; ТЗ=5; ТЗМ=5) | [14 empty] | 20см ПЗ=5 (ОЗП=5; ЭМ=5 к расх.; ЗПМ=5; МАТ=5 к расх.; ТЗ=5; ТЗМ=5)
36 | ФССЦ-02.2.04.04-0127 Приказ Минстроя России от 30.06.2020 №352/пр | Смесь щебеночно-песчаная готовая, щебень из плотных горных пород М 800, номер смеси С5, размер зерен 0-40 мм (м3) |  | 118,692 | 183.26 |  | 21 751 |  |  | 0 | 0 |  |  |  | Смесь щебеночно-песчаная готовая, щебень из плотных горных пород М 800, номер смеси С5, размер зерен 0-40 мм (м3)
Объем=(0,471)*1000*0,2*1,26
37 | ФЕР27-06-026-01 Приказ Минстроя России от 26.12.2019 №876/пр | Розлив вяжущих материалов (т) |  | 0,33 | 39.1 | 39,10 7,15 | 13 |  | 13 2 | 0 | 0 |  |  |  | Розлив вяжущих материалов (т)
38 | ФССЦ-01.2.03.07-0023 Приказ Минстроя России от 26.12.2019 №876/пр | Эмульсия битумно-дорожная (т) |  | 0,3399 | 1554.2 |  | 528 |  |  | 0 | 0 |  |  |  | Эмульсия битумно-дорожная (т)
39 | ФЕР27-06-031-01 Приказ Минстроя России от 01.06.2020 №294/пр | Устройство покрытия из горячих асфальтобетонных смесей асфальтоукладчиками: третьего типоразмера, ширина укладки до 6 м, толщина слоя 4 см (1000 м2) |  | 0,471 | 5 721,76 154,49 | 4 510,84 101,52 | 2 695 | 73 | 2 125 48 | 16,63 | 7,83 |  |  |  | Устройство покрытия из горячих асфальтобетонных смесей асфальтоукладчиками: третьего типоразмера, ширина укладки до 6 м, толщина слоя 4 см (1000 м2)
40 | ФЕР27-06-032-01 Приказ Минстроя России от 01.06.2020 №294/пр | При изменении толщины покрытия на 0,5 см добавлять или исключать: к расценке 27-06-031-01 (1000 м2) |  | 0,471 | 1 571,82 28,92 | 1 542,90 32,22 | 740 | 14 | 726 15 | 3,48 | 1,64 |  |  |  | При изменении толщины покрытия на 0,5 см добавлять или исключать: к расценке 27-06-031-01 (1000 м2)
|  | до 7 см ПЗ=6 (ОЗП=6; ЭМ=6 к расх.; ЗПМ=6; МАТ=6 к расх.; ТЗ=6; ТЗМ=6) | [14 empty] | до 7 см ПЗ=6 (ОЗП=6; ЭМ=6 к расх.; ЗПМ=6; МАТ=6 к расх.; ТЗ=6; ТЗМ=6)
41 | ФССЦ-04.2.01.01-0036 Приказ Минстроя России от 26.12.2019 №876/пр | Смеси асфальтобетонные дорожные, аэродромные и асфальтобетон (горячие для плотного асфальтобетона мелко и крупнозернистые, песчаные), марка: II, тип Б (т) |  | 83,28 | 512.4 |  | 42 673 |  |  | 0 | 0 |  |  |  | Смеси асфальтобетонные дорожные, аэродромные и асфальтобетон (горячие для плотного асфальтобетона мелко и крупнозернистые, песчаные), марка: II, тип Б (т)
Объем=округл(0,471*1000*0,07*2,526;2)
42 | ФЕР27-06-026-01 Приказ Минстроя России от 26.12.2019 №876/пр | Розлив вяжущих материалов (т) |  | 0,14 | 39.1 | 39,10 7,15 | 5 |  | 5 1 | 0 | 0 |  |  |  | Розлив вяжущих материалов (т)
43 | ФССЦ-01.2.03.07-0023 Приказ Минстроя России от 26.12.2019 №876/пр | Эмульсия битумно-дорожная (т) |  | 0,1442 | 1554.2 |  | 224 |  |  | 0 | 0 |  |  |  | Эмульсия битумно-дорожная (т)
44 | ФЕР27-06-031-01 Приказ Минстроя России от 01.06.2020 №294/пр | Устройство покрытия из горячих асфальтобетонных смесей асфальтоукладчиками: третьего типоразмера, ширина укладки до 6 м, толщина слоя 4 см (1000 м2) |  | 0,471 | 5 721,76 154,49 | 4 510,84 101,52 | 2 695 | 73 | 2 125 48 | 16,63 | 7,83 |  |  |  | Устройство покрытия из горячих асфальтобетонных смесей асфальтоукладчиками: третьего типоразмера, ширина укладки до 6 м, толщина слоя 4 см (1000 м2)
45 | ФЕР27-06-032-01 Приказ Минстроя России от 01.06.2020 №294/пр | При изменении толщины покрытия на 0,5 см добавлять или исключать: к расценке 27-06-031-01 (1000 м2) |  | 0,471 | 523,94 9,64 | 514,30 10,74 | 247 | 5 | 242 5 | 1,16 | 0,55 |  |  |  | При изменении толщины покрытия на 0,5 см добавлять или исключать: к расценке 27-06-031-01 (1000 м2)
|  | до 5 см ПЗ=2 (ОЗП=2; ЭМ=2 к расх.; ЗПМ=2; МАТ=2 к расх.; ТЗ=2; ТЗМ=2) | [14 empty] | до 5 см ПЗ=2 (ОЗП=2; ЭМ=2 к расх.; ЗПМ=2; МАТ=2 к расх.; ТЗ=2; ТЗМ=2)
46 | ФССЦ-04.2.03.01-0008 Приказ Минстроя России от 26.12.2019 №876/пр | Смеси асфальтобетонные щебеночно-мастичные ЩМА-16 (т) |  | 59,77 | 430.35 |  | 25 722 |  |  | 0 | 0 |  |  |  | Смеси асфальтобетонные щебеночно-мастичные ЩМА-16 (т)
Объем=округл(0,471*1000*0,05*2,538;2)
Примыкания и пересечения | [15 empty] | Примыкания и пересечения
47 | ФЕР27-04-003-06 Приказ Минстроя России от 01.06.2020 №294/пр | Устройство оснований и покрытий из песчано-гравийных или щебеночно-песчаных смесей: непрерывной гранулометрии С-4 и С-6, двухслойных нижний слой толщиной 15 см (1000 м2) |  | 0,43176 | 4 317,48 126,67 | 4 142,01 233,38 | 1 864 | 55 | 1 788 101 | 14,85 | 6,41 |  |  |  | Устройство оснований и покрытий из песчано-гравийных или щебеночно-песчаных смесей: непрерывной гранулометрии С-4 и С-6, двухслойных нижний слой толщиной 15 см (1000 м2)
Объем=431,76 / 1000
48 | ФЕР27-04-003-08 Приказ Минстроя России от 01.06.2020 №294/пр | На каждый 1 см изменения толщины слоя добавлять или исключать к расценкам с 27-04-003-05 по 27-04-003-07 (1000 м2) |  | 0,43176 | 597.7 | 597,70 28,90 | 258 |  | 258 12 | 0 | 0 |  |  |  | На каждый 1 см изменения толщины слоя добавлять или исключать к расценкам с 27-04-003-05 по 27-04-003-07 (1000 м2)
|  | 20см ПЗ=5 (ОЗП=5; ЭМ=5 к расх.; ЗПМ=5; МАТ=5 к расх.; ТЗ=5; ТЗМ=5) | [14 empty] | 20см ПЗ=5 (ОЗП=5; ЭМ=5 к расх.; ЗПМ=5; МАТ=5 к расх.; ТЗ=5; ТЗМ=5)
49 | ФССЦ-02.2.04.04-0127 Приказ Минстроя России от 30.06.2020 №352/пр | Смесь щебеночно-песчаная готовая, щебень из плотных горных пород М 800, номер смеси С5, размер зерен 0-40 мм (м3) |  | 108,80352 | 183.26 |  | 19 939 |  |  | 0 | 0 |  |  |  | Смесь щебеночно-песчаная готовая, щебень из плотных горных пород М 800, номер смеси С5, размер зерен 0-40 мм (м3)
Объем=(0,43176)*1000*0,2*1,26
50 | ФЕР27-04-003-07 Приказ Минстроя России от 01.06.2020 №294/пр | Устройство оснований и покрытий из песчано-гравийных или щебеночно-песчаных смесей: непрерывной гранулометрии С-4 и С-6, двухслойных верхний слой толщиной 15 см (1000 м2) |  | 0,45461 | 4 110,40 246,01 | 3 803,39 217,18 | 1 869 | 112 | 1 729 99 | 28,84 | 13,11 |  |  |  | Устройство оснований и покрытий из песчано-гравийных или щебеночно-песчаных смесей: непрерывной гранулометрии С-4 и С-6, двухслойных верхний слой толщиной 15 см (1000 м2)
Объем=454,61 / 1000
51 | ФЕР27-04-003-08 Приказ Минстроя России от 01.06.2020 №294/пр | На каждый 1 см изменения толщины слоя добавлять или исключать к расценкам с 27-04-003-05 по 27-04-003-07 (1000 м2) |  | 0,45461 | 597.7 | 597,70 28,90 | 272 |  | 272 13 | 0 | 0 |  |  |  | На каждый 1 см изменения толщины слоя добавлять или исключать к расценкам с 27-04-003-05 по 27-04-003-07 (1000 м2)
Объем=454.61 / 1000
|  | 20см ПЗ=5 (ОЗП=5; ЭМ=5 к расх.; ЗПМ=5; МАТ=5 к расх.; ТЗ=5; ТЗМ=5) | [14 empty] | 20см ПЗ=5 (ОЗП=5; ЭМ=5 к расх.; ЗПМ=5; МАТ=5 к расх.; ТЗ=5; ТЗМ=5)
52 | ФССЦ-02.2.04.04-0127 Приказ Минстроя России от 30.06.2020 №352/пр | Смесь щебеночно-песчаная готовая, щебень из плотных горных пород М 800, номер смеси С5, размер зерен 0-40 мм (м3) |  | 114,56172 | 183.26 |  | 20 995 |  |  | 0 | 0 |  |  |  | Смесь щебеночно-песчаная готовая, щебень из плотных горных пород М 800, номер смеси С5, размер зерен 0-40 мм (м3)
Объем=(0,45461)*1000*0,2*1,26
53 | ФЕР27-06-026-01 Приказ Минстроя России от 26.12.2019 №876/пр | Розлив вяжущих материалов (т) |  | 0,42 | 39.1 | 39,10 7,15 | 16 |  | 16 3 | 0 | 0 |  |  |  | Розлив вяжущих материалов (т)
54 | ФССЦ-01.2.03.07-0023 Приказ Минстроя России от 26.12.2019 №876/пр | Эмульсия битумно-дорожная (т) |  | 0,4326 | 1554.2 |  | 672 |  |  | 0 | 0 |  |  |  | Эмульсия битумно-дорожная (т)
55 | ФЕР27-06-031-01 Приказ Минстроя России от 01.06.2020 №294/пр | Устройство покрытия из горячих асфальтобетонных смесей асфальтоукладчиками: третьего типоразмера, ширина укладки до 6 м, толщина слоя 4 см (1000 м2) |  | 0,59768 | 5 721,76 154,49 | 4 510,84 101,52 | 3 420 | 92 | 2 696 61 | 16,63 | 9,94 |  |  |  | Устройство покрытия из горячих асфальтобетонных смесей асфальтоукладчиками: третьего типоразмера, ширина укладки до 6 м, толщина слоя 4 см (1000 м2)
Объем=597,68 / 1000
56 | ФЕР27-06-032-01 Приказ Минстроя России от 01.06.2020 №294/пр | При изменении толщины покрытия на 0,5 см добавлять или исключать: к расценке 27-06-031-01 (1000 м2) |  | 0,59768 | 1 571,82 28,92 | 1 542,90 32,22 | 939 | 17 | 922 19 | 3,48 | 2,08 |  |  |  | При изменении толщины покрытия на 0,5 см добавлять или исключать: к расценке 27-06-031-01 (1000 м2)
Объем=597,68 / 1000
|  | до 7 см ПЗ=6 (ОЗП=6; ЭМ=6 к расх.; ЗПМ=6; МАТ=6 к расх.; ТЗ=6; ТЗМ=6) | [14 empty] | до 7 см ПЗ=6 (ОЗП=6; ЭМ=6 к расх.; ЗПМ=6; МАТ=6 к расх.; ТЗ=6; ТЗМ=6)
57 | ФССЦ-04.2.01.01-0036 Приказ Минстроя России от 26.12.2019 №876/пр | Смеси асфальтобетонные дорожные, аэродромные и асфальтобетон (горячие для плотного асфальтобетона мелко и крупнозернистые, песчаные), марка: II, тип Б (т) |  | 105,68 | 512.4 |  | 54 150 |  |  | 0 | 0 |  |  |  | Смеси асфальтобетонные дорожные, аэродромные и асфальтобетон (горячие для плотного асфальтобетона мелко и крупнозернистые, песчаные), марка: II, тип Б (т)
Объем=округл(0,59768*1000*0,07*2,526;2)
58 | ФЕР27-06-026-01 Приказ Минстроя России от 26.12.2019 №876/пр | Розлив вяжущих материалов (т) |  | 0,22 | 39.1 | 39,10 7,15 | 9 |  | 9 2 | 0 | 0 |  |  |  | Розлив вяжущих материалов (т)
59 | ФССЦ-01.2.03.07-0023 Приказ Минстроя России от 26.12.2019 №876/пр | Эмульсия битумно-дорожная (т) |  | 0,2266 | 1554.2 |  | 352 |  |  | 0 | 0 |  |  |  | Эмульсия битумно-дорожная (т)
60 | ФЕР27-06-031-01 Приказ Минстроя России от 01.06.2020 №294/пр | Устройство покрытия из горячих асфальтобетонных смесей асфальтоукладчиками: третьего типоразмера, ширина укладки до 6 м, толщина слоя 4 см (1000 м2) |  | 0,7471 | 5 721,76 154,49 | 4 510,84 101,52 | 4 275 | 115 | 3 370 76 | 16,63 | 12,42 |  |  |  | Устройство покрытия из горячих асфальтобетонных смесей асфальтоукладчиками: третьего типоразмера, ширина укладки до 6 м, толщина слоя 4 см (1000 м2)
Объем=747,1 / 1000
61 | ФЕР27-06-032-01 Приказ Минстроя России от 01.06.2020 №294/пр | При изменении толщины покрытия на 0,5 см добавлять или исключать: к расценке 27-06-031-01 (1000 м2) |  | 0,7471 | 523,94 9,64 | 514,30 10,74 | 391 | 7 | 384 8 | 1,16 | 0,87 |  |  |  | При изменении толщины покрытия на 0,5 см добавлять или исключать: к расценке 27-06-031-01 (1000 м2)
Объем=747,1 / 1000
|  | до 5 см ПЗ=2 (ОЗП=2; ЭМ=2 к расх.; ЗПМ=2; МАТ=2 к расх.; ТЗ=2; ТЗМ=2) | [14 empty] | до 5 см ПЗ=2 (ОЗП=2; ЭМ=2 к расх.; ЗПМ=2; МАТ=2 к расх.; ТЗ=2; ТЗМ=2)
62 | ФССЦ-04.2.03.01-0008 Приказ Минстроя России от 26.12.2019 №876/пр | Смеси асфальтобетонные щебеночно-мастичные ЩМА-16 (т) |  | 94,81 | 430.35 |  | 40 801 |  |  | 0 | 0 |  |  |  | Смеси асфальтобетонные щебеночно-мастичные ЩМА-16 (т)
Объем=округл(0,7471*1000*0,05*2,538;2)
Тротуары | [15 empty] | Тротуары
63 | ФЕР27-04-003-05 Приказ Минстроя России от 01.06.2020 №294/пр | Устройство оснований и покрытий из песчано-гравийных или щебеночно-песчаных смесей: непрерывной гранулометрии С-4 и С-6, однослойных толщиной 15 см (1000 м2) |  | 0,04278 | 5 059,73 253,43 | 4 745,30 263,30 | 216 | 11 | 203 11 | 29,71 | 1,27 |  |  |  | Устройство оснований и покрытий из песчано-гравийных или щебеночно-песчаных смесей: непрерывной гранулометрии С-4 и С-6, однослойных толщиной 15 см (1000 м2)
Объем=42,78 / 1000
64 | ФССЦ-02.2.04.04-0127 Приказ Минстроя России от 30.06.2020 №352/пр | Смесь щебеночно-песчаная готовая, щебень из плотных горных пород М 800, номер смеси С5, размер зерен 0-40 мм (м3) |  | 8,08542 | 183.26 |  | 1 482 |  |  | 0 | 0 |  |  |  | Смесь щебеночно-песчаная готовая, щебень из плотных горных пород М 800, номер смеси С5, размер зерен 0-40 мм (м3)
Объем=42,78*0,15*1,26
65 | ФЕР27-06-026-01 Приказ Минстроя России от 26.12.2019 №876/пр | Розлив вяжущих материалов (т) |  | 0,45 | 39.1 | 39,10 7,15 | 18 |  | 18 3 | 0 | 0 |  |  |  | Розлив вяжущих материалов (т)
66 | ФССЦ-01.2.03.07-0023 Приказ Минстроя России от 26.12.2019 №876/пр | Эмульсия битумно-дорожная (т) |  | 0,4635 | 1554.2 |  | 720 |  |  | 0 | 0 |  |  |  | Эмульсия битумно-дорожная (т)
67 | ФЕР27-06-031-01 Приказ Минстроя России от 01.06.2020 №294/пр | Устройство покрытия из горячих асфальтобетонных смесей асфальтоукладчиками: третьего типоразмера, ширина укладки до 6 м, толщина слоя 4 см (1000 м2) |  | 0,647709 | 5 721,76 154,49 | 4 510,84 101,52 | 3 706 | 100 | 2 922 66 | 16,63 | 10,77 |  |  |  | Устройство покрытия из горячих асфальтобетонных смесей асфальтоукладчиками: третьего типоразмера, ширина укладки до 6 м, толщина слоя 4 см (1000 м2)
Объем=647,709 / 1000
68 | ФЕР27-06-032-01 Приказ Минстроя России от 01.06.2020 №294/пр | При изменении толщины покрытия на 0,5 см добавлять или исключать: к расценке 27-06-031-01 (1000 м2) |  | 0,647709 | 523,94 9,64 | 514,30 10,74 | 339 | 6 | 333 7 | 1,16 | 0,75 |  |  |  | При изменении толщины покрытия на 0,5 см добавлять или исключать: к расценке 27-06-031-01 (1000 м2)
Объем=647,709 / 1000
|  | до 5 см ПЗ=2 (ОЗП=2; ЭМ=2 к расх.; ЗПМ=2; МАТ=2 к расх.; ТЗ=2; ТЗМ=2) | [14 empty] | до 5 см ПЗ=2 (ОЗП=2; ЭМ=2 к расх.; ЗПМ=2; МАТ=2 к расх.; ТЗ=2; ТЗМ=2)
69 | ФССЦ-04.2.01.01-0036 Приказ Минстроя России от 26.12.2019 №876/пр | Смеси асфальтобетонные дорожные, аэродромные и асфальтобетон (горячие для плотного асфальтобетона мелко и крупнозернистые, песчаные), марка: II, тип Б (т) |  | 81,81 | 512.4 |  | 41 919 |  |  | 0 | 0 |  |  |  | Смеси асфальтобетонные дорожные, аэродромные и асфальтобетон (горячие для плотного асфальтобетона мелко и крупнозернистые, песчаные), марка: II, тип Б (т)
Объем=округл(0,647709*1000*0,05*2,526;2)
Устройство сопряжения проезжей части с тротуаром | [15 empty] | Устройство сопряжения проезжей части с тротуаром
70 | ФЕР27-06-026-01 Приказ Минстроя России от 26.12.2019 №876/пр | Розлив вяжущих материалов (т) |  | 0,11 | 39.1 | 39,10 7,15 | 4 |  | 4 1 | 0 | 0 |  |  |  | Розлив вяжущих материалов (т)
71 | ФССЦ-01.2.03.07-0023 Приказ Минстроя России от 26.12.2019 №876/пр | Эмульсия битумно-дорожная (т) |  | 0,1133 | 1554.2 |  | 176 |  |  | 0 | 0 |  |  |  | Эмульсия битумно-дорожная (т)
72 | ФЕРр68-10-2 Приказ Минстроя России от 01.06.2020 №294/пр | Устройство выравнивающего слоя из асфальтобетонной смеси: без применения укладчиков асфальтобетона (100 т) |  | 0,5104 | 52 181,77 525,25 | 5 192,58 256,70 | 26 634 | 268 | 2 650 131 | 54,6 | 27,87 |  |  |  | Устройство выравнивающего слоя из асфальтобетонной смеси: без применения укладчиков асфальтобетона (100 т)
Объем=51,04 / 100
73 | ФССЦ-04.2.01.02-0011 Приказ Минстроя России от 26.12.2019 №876/пр | Смеси асфальтобетонные дорожные, горячие пористые щебеночные и гравийные, марка I (т) |  | -51,55 | 459.91 |  | -23 708 |  |  | 0 | 0 |  |  |  | Смеси асфальтобетонные дорожные, горячие пористые щебеночные и гравийные, марка I (т)
74 | ФССЦ-04.2.03.01-0008 Приказ Минстроя России от 26.12.2019 №876/пр | Смеси асфальтобетонные щебеночно-мастичные ЩМА-16 (т) |  | 51,55 | 430.35 |  | 22 185 |  |  | 0 | 0 |  |  |  | Смеси асфальтобетонные щебеночно-мастичные ЩМА-16 (т)
Раздел 3. Организация дорожного движения | [13 empty] | Раздел 3. Организация дорожного движения
Дорожная разметка | [15 empty] | Дорожная разметка
75 | ФЕР27-09-016-01 Приказ Минстроя России от 01.06.2020 №294/пр | Разметка проезжей части краской сплошной линией шириной: 0,1 м (км) |  | 0,42006 | 238,21 28,11 | 177,58 25,59 | 100 | 12 | 75 11 | 3,66 | 1,54 |  |  |  | Разметка проезжей части краской сплошной линией шириной: 0,1 м (км)
Объем=0,40643+0,0035+0,01013
76 | ФССЦ-01.5.01.01-0008 Приказ Минстроя России от 26.12.2019 №876/пр | Краска разметочная дорожная: МАГИСТРАЛЬ, белая (т) |  | 0,01764 | 19696.1 |  | 347 |  |  | 0 | 0 |  |  |  | Краска разметочная дорожная: МАГИСТРАЛЬ, белая (т)
Объем=17,64/1000
77 | ФЕР27-09-016-01 Приказ Минстроя России от 01.06.2020 №294/пр | Разметка проезжей части краской сплошной линией шириной: 0,1 м (км) |  | 0,01013 | 238,21 28,11 | 177,58 25,59 | 2 |  | 2 | 3,66 | 0,04 |  |  |  | Разметка проезжей части краской сплошной линией шириной: 0,1 м (км)
78 | ФССЦ-01.5.01.01-0021 Приказ Минстроя России от 26.12.2019 №876/пр | Краска разметочная дорожная: , марка "Ак-Дор 1.01", цвет желтый (кг) |  | 0,4255 | 18.98 |  | 8 |  |  | 0 | 0 |  |  |  | Краска разметочная дорожная: , марка "Ак-Дор 1.01", цвет желтый (кг)
79 | ФЕР27-09-016-05 Приказ Минстроя России от 01.06.2020 №294/пр | Разметка проезжей части краской прерывистой линией шириной 0,1 м при соотношении штриха и промежутка: 1:3 (км) |  | 0,03103 | 238,21 28,11 | 177,58 25,59 | 7 | 1 | 6 1 | 3,66 | 0,11 |  |  |  | Разметка проезжей части краской прерывистой линией шириной 0,1 м при соотношении штриха и промежутка: 1:3 (км)
80 | ФССЦ-01.5.01.01-0008 Приказ Минстроя России от 26.12.2019 №876/пр | Краска разметочная дорожная: МАГИСТРАЛЬ, белая (т) |  | 0,3258 | 19696.1 |  | 6 417 |  |  | 0 | 0 |  |  |  | Краска разметочная дорожная: МАГИСТРАЛЬ, белая (т)
81 | ФЕР27-09-016-06 Приказ Минстроя России от 01.06.2020 №294/пр | Разметка проезжей части краской прерывистой линией шириной 0,1 м при соотношении штриха и промежутка: 3:1 (км) |  | 0,151 | 238,21 28,11 | 177,58 25,59 | 36 | 4 | 27 4 | 3,66 | 0,55 |  |  |  | Разметка проезжей части краской прерывистой линией шириной 0,1 м при соотношении штриха и промежутка: 3:1 (км)
82 | ФССЦ-01.5.01.01-0008 Приказ Минстроя России от 26.12.2019 №876/пр | Краска разметочная дорожная: МАГИСТРАЛЬ, белая (т) |  | 0,004757 | 19696.1 |  | 94 |  |  | 0 | 0 |  |  |  | Краска разметочная дорожная: МАГИСТРАЛЬ, белая (т)
Объем=4,757/1000
83 | ФЕР27-09-016-04 Приказ Минстроя России от 01.06.2020 №294/пр | Разметка проезжей части краской прерывистой линией шириной 0,1 м при соотношении штриха и промежутка: 1:1 (км) |  | 0,01726 | 238,21 28,11 | 177,58 25,59 | 4 |  | 3 | 3,66 | 0,06 |  |  |  | Разметка проезжей части краской прерывистой линией шириной 0,1 м при соотношении штриха и промежутка: 1:1 (км)
84 | ФССЦ-01.5.01.01-0008 Приказ Минстроя России от 26.12.2019 №876/пр | Краска разметочная дорожная: МАГИСТРАЛЬ, белая (т) |  | 0,3625 | 19696.1 |  | 7 140 |  |  | 0 | 0 |  |  |  | Краска разметочная дорожная: МАГИСТРАЛЬ, белая (т)
85 | ФЕР27-09-016-07 Приказ Минстроя России от 01.06.2020 №294/пр | Разметка проезжей части краской линий регулирования дорожного движения сложной конфигурации по трафаретам с использованием маркировочных машин ручных - 1.13, 1.16.1 (10 м2) |  | 0,832 | 197,43 44,40 | 149,00 31,51 | 164 | 37 | 124 26 | 5,08 | 4,23 |  |  |  | Разметка проезжей части краской линий регулирования дорожного движения сложной конфигурации по трафаретам с использованием маркировочных машин ручных - 1.13, 1.16.1 (10 м2)
Объем=(1,92+6,4) / 10
86 | ФССЦ-01.5.01.01-0008 Приказ Минстроя России от 26.12.2019 №876/пр | Краска разметочная дорожная: МАГИСТРАЛЬ, белая (т) |  | 0,0058 | 19696.1 |  | 114 |  |  | 0 | 0 |  |  |  | Краска разметочная дорожная: МАГИСТРАЛЬ, белая (т)
87 | ФССЦ-01.5.01.03-1020 Приказ Минстроя России от 26.12.2019 №876/пр | Стеклошарики световозвращающие 100-600 мкм, для посыпки разметочных красок (кг) |  | 60,54 | 0.8 |  | 48 |  |  | 0 | 0 |  |  |  | Стеклошарики световозвращающие 100-600 мкм, для посыпки разметочных красок (кг)
Объем=151,35*0,4
Раздел 4. Новый Раздел | [13 empty] | Раздел 4. Новый Раздел
Дорожное ограждение | [15 empty] | Дорожное ограждение
88 | ФЕР27-09-001-08 Приказ Минстроя России от 01.06.2020 №294/пр | Устройство металлических пешеходных ограждений (100 м) |  | 2,31 | 1 338,22 406,09 | 76,88 13,57 | 3 091 | 938 | 178 31 | 48,46 | 111,94 |  |  |  | Устройство металлических пешеходных ограждений (100 м)
Объем=231 / 100
89 | ФССЦ-08.4.01.02-0012 Приказ Минстроя России от 26.12.2019 №876/пр | Детали закладные и накладные изготовленные: без применения сварки, гнутья, сверления (пробивки) отверстий поставляемые приваренными к стержням каркасов и сеток (т) |  | 2,69976 | 9749.45 |  | 26 321 |  |  | 0 | 0 |  |  |  | Детали закладные и накладные изготовленные: без применения сварки, гнутья, сверления (пробивки) отверстий поставляемые приваренными к стержням каркасов и сеток (т)
90 | ФССЦ-04.1.02.03-0006 Приказ Минстроя России от 26.12.2019 №876/пр | Смеси бетонные тяжелого бетона (БСТ) для дорожных и аэродромных покрытий и оснований, класс В15 (М200) (м3) |  | 8,4 | 632.46 |  | 5 313 |  |  | 0 | 0 |  |  |  | Смеси бетонные тяжелого бетона (БСТ) для дорожных и аэродромных покрытий и оснований, класс В15 (М200) (м3)
91 | ФССЦ-01.5.02.01-0011 Приказ Минстроя России от 26.12.2019 №876/пр | Комплект материалов оцинкованного пешеходного ограждения (кг) |  | 4,17384 | 14.79 |  | 62 |  |  | 0 | 0 |  |  |  | Комплект материалов оцинкованного пешеходного ограждения (кг)
92 | ФЕР27-09-020-01 Приказ Минстроя России от 26.12.2019 №876/пр | Монтаж искусственной дорожной неровности (ИДН) (м2) |  | 3,5 | 1 335,92 90,33 | 91,63 6,39 | 4 676 | 316 | 321 22 | 9,39 | 32,87 |  |  |  | Монтаж искусственной дорожной неровности (ИДН) (м2)
Объем=13*0,5*0,5+2*0,5*0,25
Перенос ранее демонтированных светофорных объектов | [15 empty] | Перенос ранее демонтированных светофорных объектов
93 | ФЕРм08-03-543-06 Приказ Минстроя России от 26.12.2019 №876/пр | Светофор 2-х секционный: на выносном кронштейне (шт) |  | 2 | 95,91 22,60 | 57,22 7,07 | 192 | 45 | 114 14 | 2,52 | 5,04 |  |  |  | Светофор 2-х секционный: на выносном кронштейне (шт)
Раздел 5. Укрепительные работы | [13 empty] | Раздел 5. Укрепительные работы
Устройство газона | [15 empty] | Устройство газона
94 | ФЕР47-01-046-03 Приказ Минстроя России от 26.12.2019 №876/пр | Подготовка почвы для устройства партерного и обыкновенного газона с внесением растительной земли слоем 15 см: механизированным способом (100 м2) |  | 24,02 | 2 251,71 212,63 | 5,08 0,68 | 54 086 | 5 107 | 122 16 | 26,78 | 643,26 |  |  |  | Подготовка почвы для устройства партерного и обыкновенного газона с внесением растительной земли слоем 15 см: механизированным способом (100 м2)
Объем=2402 / 100
95 | ФЕР47-01-047-01 Приказ Минстроя России от 26.12.2019 №876/пр | Посев луговых газонов тракторной сеялкой (га) |  | 0,2402 | 213,64 6,25 | 207,39 19,71 | 51 | 2 | 49 5 | 0,65 | 0,16 |  |  |  | Посев луговых газонов тракторной сеялкой (га)
96 | ФССЦ-16.2.02.01-0024 Приказ Минстроя России от 26.12.2019 №876/пр | Травосмесь "Стандарт" (кг) |  | 64,854 | 44.15 |  | 2 863 |  |  | 0 | 0 |  |  |  | Травосмесь "Стандарт" (кг)
Объем=0,2402*270
Итого прямые затраты по смете в базисных ценах |  |  |  | 7: 759 387; 8: 9 523; 9: 53 816 2 171; 11: 1150,55 | [6 empty] | Итого прямые затраты по смете в базисных ценах
Итого прямые затраты по смете с учетом коэффициентов к итогам |  |  |  | 7: 760 304; 8: 9 678; 9: 54 578 2 261; 11: 1169,49 | [6 empty] | Итого прямые затраты по смете с учетом коэффициентов к итогам
В том числе, справочно: | [18 empty] | В том числе, справочно:
Приказ от 04.09.2019 № 507/пр прил.3 табл.1 п.5 Производство работ осуществляется в стесненных условиях застроенной части населенных пунктов ОЗП=1,15; ЭМ=1,15; ЗПМ=1,15; ТЗ=1,15; ТЗМ=1,15 (Поз. 1-3, 6-8, 10-11, 13, 15, 4-5) |  |  |  | 7: 917; 8: 155; 9: 762 90; 11: 18,939 | [7 empty] | Приказ от 04.09.2019 № 507/пр прил.3 табл.1 п.5 Производство работ осуществляется в стесненных условиях застроенной части населенных пунктов ОЗП=1,15; ЭМ=1,15; ЗПМ=1,15; ТЗ=1,15; ТЗМ=1,15 (Поз. 1-3, 6-8, 10-11, 13, 15, 4-5)
Накладные расходы |  |  |  | 7: 15 389 | [6 empty] | Накладные расходы
В том числе, справочно: | [18 empty] | В том числе, справочно:
95% ФОТ (от 59) (Поз. 93) |  |  |  | 7: 56 | [7 empty] | 95% ФОТ (от 59) (Поз. 93)
104% ФОТ (от 399) (Поз. 72-73) |  |  |  | 7: 415 | [7 empty] | 104% ФОТ (от 399) (Поз. 72-73)
115% ФОТ (от 5130) (Поз. 94-95) |  |  |  | 7: 5 900 | [7 empty] | 115% ФОТ (от 5130) (Поз. 94-95)
142% ФОТ (от 6351) (Поз. 1-3, 6-8, 10-11, 13, 15, 24-32, 34-35, 37-48, 50-51, 53-63, 65-71, 74-92) |  |  |  | 7: 9 018 | [7 empty] | 142% ФОТ (от 6351) (Поз. 1-3, 6-8, 10-11, 13, 15, 24-32, 34-35, 37-48, 50-51, 53-63, 65-71, 74-92)
Сметная прибыль |  |  |  | 7: 9 329 | [6 empty] | Сметная прибыль
В том числе, справочно: | [18 empty] | В том числе, справочно:
60% ФОТ (от 399) (Поз. 72-73) |  |  |  | 7: 239 | [7 empty] | 60% ФОТ (от 399) (Поз. 72-73)
65% ФОТ (от 59) (Поз. 93) |  |  |  | 7: 38 | [7 empty] | 65% ФОТ (от 59) (Поз. 93)
90%*0.85 ФОТ (от 5130) (Поз. 94-95) |  |  |  | 7: 3 924 | [7 empty] | 90%*0.85 ФОТ (от 5130) (Поз. 94-95)
95%*0.85 ФОТ (от 6351) (Поз. 1-3, 6-8, 10-11, 13, 15, 24-32, 34-35, 37-48, 50-51, 53-63, 65-71, 74-92) |  |  |  | 7: 5 128 | [7 empty] | 95%*0.85 ФОТ (от 6351) (Поз. 1-3, 6-8, 10-11, 13, 15, 24-32, 34-35, 37-48, 50-51, 53-63, 65-71, 74-92)
Итоги по смете: | [17 empty] | Итоги по смете:
Итоги по Строительным работам | [18 empty] | Итоги по Строительным работам
Автомобильные дороги: | [18 empty] | Автомобильные дороги:
Итоги по Поз. 1-3, 6-8, 10-11, 13, 15 | [18 empty] | Итоги по Поз. 1-3, 6-8, 10-11, 13, 15
Итого Поз. 1-3, 6-8, 10-11, 13, 15 |  |  |  | 7: 6 783; 8: 1 031; 9: 4 818 598; 11: 126,26 | [7 empty] | Итого Поз. 1-3, 6-8, 10-11, 13, 15
Всего с учетом "Приказ от 04.09.2019 № 507/пр прил.3 табл.1 п.5 Производство работ осуществляется в стесненных условиях застроенной части населенных пунктов ОЗП=1,15; ЭМ=1,15; ЗПМ=1,15; ТЗ=1,15; ТЗМ=1,15" |  |  |  | 7: 7 661; 8: 1 186; 9: 5 541 688; 11: 145,2 | [7 empty] | Всего с учетом "Приказ от 04.09.2019 № 507/пр прил.3 табл.1 п.5 Производство работ осуществляется в стесненных условиях застроенной части населенных пунктов ОЗП=1,15; ЭМ=1,15; ЗПМ=1,15; ТЗ=1,15; ТЗМ=1,15"
Итоги по Поз. 24-32, 34-35, 37-48, 50-51, 53-63, 65-71, 74-92 | [18 empty] | Итоги по Поз. 24-32, 34-35, 37-48, 50-51, 53-63, 65-71, 74-92
Итого Поз. 24-32, 34-35, 37-48, 50-51, 53-63, 65-71, 74-92 |  |  |  | 7: 567 944; 8: 3 070; 9: 45 802 1 407; 11: 347,96 | [7 empty] | Итого Поз. 24-32, 34-35, 37-48, 50-51, 53-63, 65-71, 74-92
Итого |  |  |  | 7: 575 605; 8: 4 256; 9: 51 343 2 095; 11: 493,16 | [7 empty] | Итого
Накладные расходы 142% ФОТ (от 6 351) |  |  |  | 7: 9 018 | [7 empty] | Накладные расходы 142% ФОТ (от 6 351)
Сметная прибыль 95%*0.85 ФОТ (от 6 351) |  |  |  | 7: 5 128 | [7 empty] | Сметная прибыль 95%*0.85 ФОТ (от 6 351)
Итого c накладными и см. прибылью |  |  |  | 7: 589 751; 11: 493,16 | [7 empty] | Итого c накладными и см. прибылью
Перевозка грузов автотранспортом: | [18 empty] | Перевозка грузов автотранспортом:
Итого Поз. 4-5 |  |  |  | 7: 261; 9: 261 | [7 empty] | Итого Поз. 4-5
Всего с учетом "Приказ от 04.09.2019 № 507/пр прил.3 табл.1 п.5 Производство работ осуществляется в стесненных условиях застроенной части населенных пунктов ОЗП=1,15; ЭМ=1,15; ЗПМ=1,15; ТЗ=1,15; ТЗМ=1,15" |  |  |  | 7: 300; 9: 300 | [7 empty] | Всего с учетом "Приказ от 04.09.2019 № 507/пр прил.3 табл.1 п.5 Производство работ осуществляется в стесненных условиях застроенной части населенных пунктов ОЗП=1,15; ЭМ=1,15; ЗПМ=1,15; ТЗ=1,15; ТЗМ=1,15"
Бетонные и железобетонные монолитные конструкции в промышленном строительстве: | [18 empty] | Бетонные и железобетонные монолитные конструкции в промышленном строительстве:
Итого Поз. 9, 12, 14, 16-23 |  |  |  | 7: 38 363 | [7 empty] | Итого Поз. 9, 12, 14, 16-23
Всего с учетом "Приказ от 04.09.2019 № 507/пр прил.3 табл.1 п.5 Производство работ осуществляется в стесненных условиях застроенной части населенных пунктов ОЗП=1,15; ЭМ=1,15; ЗПМ=1,15; ТЗ=1,15; ТЗМ=1,15" |  |  |  | 7: 38 363 | [7 empty] | Всего с учетом "Приказ от 04.09.2019 № 507/пр прил.3 табл.1 п.5 Производство работ осуществляется в стесненных условиях застроенной части населенных пунктов ОЗП=1,15; ЭМ=1,15; ЗПМ=1,15; ТЗ=1,15; ТЗМ=1,15"
Накладные расходы 105% ФОТ (от 0) | [18 empty] | Накладные расходы 105% ФОТ (от 0)
Сметная прибыль 65%*0.85 ФОТ (от 0) | [18 empty] | Сметная прибыль 65%*0.85 ФОТ (от 0)
Итого c накладными и см. прибылью |  |  |  | 7: 38 363 | [7 empty] | Итого c накладными и см. прибылью
Перевозка грузов автотранспортом: | [18 empty] | Перевозка грузов автотранспортом:
Итого Поз. 33, 36, 49, 52, 64 |  |  |  | 7: 85 918 | [7 empty] | Итого Поз. 33, 36, 49, 52, 64
Благоустройство (ремонтно-строительные): | [18 empty] | Благоустройство (ремонтно-строительные):
Итого Поз. 72-73 |  |  |  | 7: 2 926; 8: 268; 9: 2 650 131; 11: 27,87 | [7 empty] | Итого Поз. 72-73
Накладные расходы 104% ФОТ (от 399) |  |  |  | 7: 415 | [7 empty] | Накладные расходы 104% ФОТ (от 399)
Сметная прибыль 60% ФОТ (от 399) |  |  |  | 7: 239 | [7 empty] | Сметная прибыль 60% ФОТ (от 399)
Итого c накладными и см. прибылью |  |  |  | 7: 3 580; 11: 27,87 | [7 empty] | Итого c накладными и см. прибылью
Озеленение. Защитные лесонасаждения: | [18 empty] | Озеленение. Защитные лесонасаждения:
Итого Поз. 94-95 |  |  |  | 7: 54 137; 8: 5 109; 9: 171 21; 11: 643,42 | [7 empty] | Итого Поз. 94-95
Накладные расходы 115% ФОТ (от 5 130) |  |  |  | 7: 5 900 | [7 empty] | Накладные расходы 115% ФОТ (от 5 130)
Сметная прибыль 90%*0.85 ФОТ (от 5 130) |  |  |  | 7: 3 924 | [7 empty] | Сметная прибыль 90%*0.85 ФОТ (от 5 130)
Итого c накладными и см. прибылью |  |  |  | 7: 63 961; 11: 643,42 | [7 empty] | Итого c накладными и см. прибылью
Земляные работы, выполняемые по другим видам работ (подготовительным, сопутствующим, укрепительным): | [18 empty] | Земляные работы, выполняемые по другим видам работ (подготовительным, сопутствующим, укрепительным):
Итого Поз. 96 |  |  |  | 7: 2 863 | [7 empty] | Итого Поз. 96
Накладные расходы 80% ФОТ (от 0) | [18 empty] | Накладные расходы 80% ФОТ (от 0)
Сметная прибыль 45%*0.85 ФОТ (от 0) | [18 empty] | Сметная прибыль 45%*0.85 ФОТ (от 0)
Итого c накладными и см. прибылью |  |  |  | 7: 2 863 | [7 empty] | Итого c накладными и см. прибылью
Итого |  |  |  | 7: 784 736; 11: 1164,45 | [7 empty] | Итого
Итоги по Монтажным работам | [18 empty] | Итоги по Монтажным работам
Электротехнические установки на других объектах: | [18 empty] | Электротехнические установки на других объектах:
Итого Поз. 93 |  |  |  | 7: 192; 8: 45; 9: 114 14; 11: 5,04 | [7 empty] | Итого Поз. 93
Накладные расходы 95% ФОТ (от 59) |  |  |  | 7: 56 | [7 empty] | Накладные расходы 95% ФОТ (от 59)
Сметная прибыль 65% ФОТ (от 59) |  |  |  | 7: 38 | [7 empty] | Сметная прибыль 65% ФОТ (от 59)
Итого c накладными и см. прибылью |  |  |  | 7: 286; 11: 5,04 | [7 empty] | Итого c накладными и см. прибылью
Итого |  |  |  | 7: 286; 11: 5,04 | [7 empty] | Итого
Итого |  |  |  | 7: 785 022; 11: 1169,49 | [7 empty] | Итого
В том числе: | [18 empty] | В том числе:
Материалы |  |  |  | 7: 696 048 | [7 empty] | Материалы
Машины и механизмы |  |  |  | 7: 54 578 | [7 empty] | Машины и механизмы
ФОТ |  |  |  | 7: 11 939 | [7 empty] | ФОТ
Накладные расходы |  |  |  | 7: 15 389 | [7 empty] | Накладные расходы
Сметная прибыль |  |  |  | 7: 9 329 | [7 empty] | Сметная прибыль
Итого |  |  |  | 7: 785022; 11: 1169.49
Индекс 3 квартала 2020 г. (Письмо Минстроя от 07.09.2020 № 07.09.2020 № 35294-ИФ/09) 8,41 |  |  |  | 7: 6602035.02
Стоимость общестроительных работ с уч.рег.особ. (индексы-дефляторы на основании Письма Минстроя России от 16.03.2020 N 9333-ИФ/09 «По вопросу применения официальной статистической информации об индексах цен на продукцию (затраты, услуги) инвестиционного назначения по видам экономической деятельности (строительство), публикуемой Росстатом для соответствующего периода, и индексов-дефляторов Минэкономразвития России по строке "Инвестиции в основной капитал (капитальные вложения)»), 1,09085*1,02997 |  |  |  | 7: 7417668.7437
НДС 20% |  |  |  | 7: 1483533.7487
ВСЕГО по смете |  |  |  | 7: 8901202.4925