## ЛСР по форме №4
Ремонт асфальтобетонного покрытия проезжей части улицы Тракторной от автодороги А-322 до ул. Арычной в городе Рубцовске | [11 empty] | Ремонт асфальтобетонного покрытия проезжей части улицы Тракторной от автодороги А-322 до ул. Арычной в городе Рубцовске
(наименование объекта)
ЛОКАЛЬНАЯ СМЕТА № 02-01-01
(локальная смета)
на выполнение работ по ремонту асфальтобетонного покрытия проезжей части улицы Тракторной от автодороги А-322 до ул. Арычной в городе Рубцовске Алтайского края | [12 empty] | на Земляное полотно,
(наименование работ и затрат, наименование объекта)
Основание:
| Сметная стоимость |  | 4987,482 | тыс.руб.
| строительных работ |  | 4987,482 | тыс.руб.
| Средства на оплату труда |  | 50,335 | тыс.руб.
| Сметная трудоемкость |  | 2 659,63 | чел.час
| Составлен(а) в текущих (прогнозных) ценах по состоянию на |  |  | 01.01.2000г.
№ п/п | Шифр и номер позиции норматива | Наименование работ и затрат, единица измерения |  | Кол-во | Стоимость единицы, руб. |  | Общая стоимость, руб. |  |  | Затраты труда рабочих, чел.-ч, не занятых обслуживанием машин
[5 empty] | Всего | эксплуатации машин | Всего | оплаты труда | эксплуатации машин
[5 empty] | оплаты труда | в т.ч. оплаты труда |  |  | в т.ч. оплаты труда | на единицу | всего
1 | 2 | 3 |  | 4 | 5 | 6 | 7 | 8 | 9 | 10 | 11
Раздел 1. Основная проезжая часть | [13 empty] | Раздел 1. Основная проезжая часть
1 | ФЕР27-06-026-01 81-02-27-2001 Минстрой РФ пр. № 876/пр #ГЭСН сборник 27 изм.2 прил. 27.3 п.3.1 Кзтр=1,2, Кэм=1,2 | Розлив битумной эмульсии ЭБК-2 из расчета 0,4 кг/м2. Производство работ на одной половине проезжей части при систематическом движении транспорта на другой, применены коэффициенты к оплате труда рабочих-строителей - 1,2; к стоимости эксплуатации машин - 1,2 (т) |  | 21,1 | 46.92 | 46,92 8,58 | 990 |  | 990 181 | 0 | 0 |  |  |  | Розлив битумной эмульсии ЭБК-2 из расчета 0,4 кг/м2. Производство работ на одной половине проезжей части при систематическом движении транспорта на другой, применены коэффициенты к оплате труда рабочих-строителей - 1,2; к стоимости эксплуатации машин - 1,2 (т)
|  | Коэффициент к норме расхода строительных машин и механизмов ЭМ=1,2 к расх.; ЗПМ=1,2; ТЗМ=1,2 | [13 empty] | Коэффициент к норме расхода строительных машин и механизмов ЭМ=1,2 к расх.; ЗПМ=1,2; ТЗМ=1,2
| И1 | ИНДЕКС К ПОЗИЦИИ: Индекс к позиции | [14 empty] | ИНДЕКС К ПОЗИЦИИ: Индекс к позиции
2 | ФССЦ-01.2.03.07-0024 Минстрой РФ пр. № 876/пр | Эмульсия битумно-катионная ЭБК-1 (т) |  | 21,733 | 1923.08 |  | 41 794 |  |  | 0 | 0 |  |  |  | Эмульсия битумно-катионная ЭБК-1 (т)
Объем=1,03*21,1
| И1 | ИНДЕКС К ПОЗИЦИИ: Индекс к позиции | [14 empty] | ИНДЕКС К ПОЗИЦИИ: Индекс к позиции
3 | ФЕР27-06-029-01 81-02-27-2020 Минстрой РФ пр. № 294/пр #ГЭСН сборник 27 изм.2 прил. 27.3 п.3.1 Кзтр=1,2, Кэм=1,2 | Устройство покрытия из ЩМА-15 асфальтоукладчиками второго типоразмера, толщина слоя 4 см. Производство работ на одной половине проезжей части при систематическом движении транспорта на другой, применены коэффициенты к оплате труда рабочих-строителей - 1,2; к стоимости эксплуатации машин - 1,2 (1000 м2) |  | 52,7 | 10 068,40 218,78 | 8 974,84 281,35 | 530 605 | 11 530 | 472 974 14 827 | 25,032 | 1319,1864 |  |  |  | Устройство покрытия из ЩМА-15 асфальтоукладчиками второго типоразмера, толщина слоя 4 см. Производство работ на одной половине проезжей части при систематическом движении транспорта на другой, применены коэффициенты к оплате труда рабочих-строителей - 1,2; к стоимости эксплуатации машин - 1,2 (1000 м2)
|  | Коэффициент к норме расхода строительных машин и механизмов ЭМ=1,2 к расх.; ЗПМ=1,2; ТЗМ=1,2 | [13 empty] | Коэффициент к норме расхода строительных машин и механизмов ЭМ=1,2 к расх.; ЗПМ=1,2; ТЗМ=1,2
|  | Коэффициент к заработной плате основных рабочих ОЗП=1,2; ТЗ=1,2 | [13 empty] | Коэффициент к заработной плате основных рабочих ОЗП=1,2; ТЗ=1,2
| И1 | ИНДЕКС К ПОЗИЦИИ: Индекс к позиции | [14 empty] | ИНДЕКС К ПОЗИЦИИ: Индекс к позиции
4 | ФЕР27-06-030-01 81-02-27-2001 Минстрой РФ пр. № 876/пр #ГЭСН сборник 27 изм.2 прил. 27.3 п.3.1 Кзтр=1,2, Кэм=1,2 К=2 | При изменении толщины покрытия на 1 см добавлять к расценке 27-06-029-01. Производство работ на одной половине проезжей части при систематическом движении транспорта на другой, применены коэффициенты к оплате труда рабочих-строителей - 1,2; к стоимости эксплуатации машин - 1,2 (1000 м2) |  | 52,7 | 625,52 7,90 | 611,74 14,28 | 32 964 | 416 | 32 238 753 | 0,84 | 44,268 |  |  |  | При изменении толщины покрытия на 1 см добавлять к расценке 27-06-029-01. Производство работ на одной половине проезжей части при систематическом движении транспорта на другой, применены коэффициенты к оплате труда рабочих-строителей - 1,2; к стоимости эксплуатации машин - 1,2 (1000 м2)
|  | Коэффициент к норме расхода строительных машин и механизмов ЭМ=2,4 к расх.; ЗПМ=2,4; ТЗМ=2,4 | [13 empty] | Коэффициент к норме расхода строительных машин и механизмов ЭМ=2,4 к расх.; ЗПМ=2,4; ТЗМ=2,4
|  | Коэффициент к норме расхода материалов МАТ=2 | [13 empty] | Коэффициент к норме расхода материалов МАТ=2
|  | Коэффициент к заработной плате основных рабочих ОЗП=2,4; ТЗ=2,4 | [13 empty] | Коэффициент к заработной плате основных рабочих ОЗП=2,4; ТЗ=2,4
| И1 | ИНДЕКС К ПОЗИЦИИ: Индекс к позиции | [14 empty] | ИНДЕКС К ПОЗИЦИИ: Индекс к позиции
5 | ФССЦ-04.2.03.01-0002 Минстрой РФ пр. № 876/пр | Смеси асфальтобетонные щебеночно-мастичные ЩМА-15 (т) |  | 6366,2 | 399.3 |  | 2 542 024 |  |  | 0 | 0 |  |  |  | Смеси асфальтобетонные щебеночно-мастичные ЩМА-15 (т)
| И1 | ИНДЕКС К ПОЗИЦИИ: Индекс к позиции | [14 empty] | ИНДЕКС К ПОЗИЦИИ: Индекс к позиции
6 | ФЕР27-08-001-11 81-02-27-2020 Минстрой РФ пр. № 636/пр #ГЭСН сборник 27 изм.2 прил. 27.3 п.3.1 Кзтр=1,2, Кэм=1,2 | Укрепление обочин щебеночно-песчаной смесью толщиной 11 см. Производство работ на одной половине проезжей части при систематическом движении транспорта на другой, применены коэффициенты к оплате труда рабочих-строителей - 1,2; к стоимости эксплуатации машин - 1,2 (1000 м2) |  | 25,3 | 4 778,17 310,79 | 4 418,58 316,38 | 120 888 | 7 863 | 111 790 8 004 | 38,04 | 962,412 |  |  |  | Укрепление обочин щебеночно-песчаной смесью толщиной 11 см. Производство работ на одной половине проезжей части при систематическом движении транспорта на другой, применены коэффициенты к оплате труда рабочих-строителей - 1,2; к стоимости эксплуатации машин - 1,2 (1000 м2)
|  | Коэффициент к норме расхода строительных машин и механизмов ЭМ=1,2 к расх.; ЗПМ=1,2; ТЗМ=1,2 | [13 empty] | Коэффициент к норме расхода строительных машин и механизмов ЭМ=1,2 к расх.; ЗПМ=1,2; ТЗМ=1,2
|  | Коэффициент к заработной плате основных рабочих ОЗП=1,2; ТЗ=1,2 | [13 empty] | Коэффициент к заработной плате основных рабочих ОЗП=1,2; ТЗ=1,2
| И1 | ИНДЕКС К ПОЗИЦИИ: Индекс к позиции | [14 empty] | ИНДЕКС К ПОЗИЦИИ: Индекс к позиции
7 | ФССЦ-02.2.04.04-0128 Минстрой РФ пр. № 352/пр | Смесь щебеночно-песчаная готовая, щебень из плотных горных пород М 1000, номер смеси С5, размер зерен 0-40 мм (м3) |  | 3617,9 | 192.79 |  | 697 495 |  |  | 0 | 0 |  |  |  | Смесь щебеночно-песчаная готовая, щебень из плотных горных пород М 1000, номер смеси С5, размер зерен 0-40 мм (м3)
Объем=25300*0,11*1,3
| И1 | ИНДЕКС К ПОЗИЦИИ: Индекс к позиции | [14 empty] | ИНДЕКС К ПОЗИЦИИ: Индекс к позиции
8 | ФССЦпг03-21-01-030 Минстрой РФ пр. № 876/пр | Вычитается позиция: Перевозка грузов I класса автомобилями-самосвалами грузоподъемностью 10 т работающих вне карьера на расстояние до 30 км (1 т груза) |  | -5426,85 | 19.29 | 19,29 | -104 684 |  | -104 684 | 0 | 0 |  |  |  | Вычитается позиция: Перевозка грузов I класса автомобилями-самосвалами грузоподъемностью 10 т работающих вне карьера на расстояние до 30 км (1 т груза)
Объем=-(3617,9*1,5)
| И1 | ИНДЕКС К ПОЗИЦИИ: Индекс к позиции | [14 empty] | ИНДЕКС К ПОЗИЦИИ: Индекс к позиции
9 | ФССЦпг03-21-01-130 Минстрой РФ пр. № 876/пр | Перевозка грузов I класса автомобилями-самосвалами грузоподъемностью 10 т работающих вне карьера на расстояние до 130 км (1 т груза) |  | 5426,85 | 58.65 | 58,65 | 318 285 |  | 318 285 | 0 | 0 |  |  |  | Перевозка грузов I класса автомобилями-самосвалами грузоподъемностью 10 т работающих вне карьера на расстояние до 130 км (1 т груза)
Объем=3617,9*1,5
| И1 | ИНДЕКС К ПОЗИЦИИ: Индекс к позиции | [14 empty] | ИНДЕКС К ПОЗИЦИИ: Индекс к позиции
Раздел 2. Примыкания | [13 empty] | Раздел 2. Примыкания
10 | ФЕР27-06-026-01 81-02-27-2001 Минстрой РФ пр. № 876/пр | Розлив битумной эмульсии ЭБК-2 из расчета 0,9 кг/м2 (т) |  | 2,97 | 46.92 | 46,92 8,58 | 139 |  | 139 25 | 0 | 0 |  |  |  | Розлив битумной эмульсии ЭБК-2 из расчета 0,9 кг/м2 (т)
|  | Коэффициент к норме расхода строительных машин и механизмов ЭМ=1,2 к расх.; ЗПМ=1,2; ТЗМ=1,2 | [13 empty] | Коэффициент к норме расхода строительных машин и механизмов ЭМ=1,2 к расх.; ЗПМ=1,2; ТЗМ=1,2
| И1 | ИНДЕКС К ПОЗИЦИИ: Индекс к позиции | [14 empty] | ИНДЕКС К ПОЗИЦИИ: Индекс к позиции
11 | ФССЦ-01.2.03.07-0024 Минстрой РФ пр. № 876/пр | Эмульсия битумно-катионная ЭБК-1 (т) |  | 3,0591 | 1923.08 |  | 5 883 |  |  | 0 | 0 |  |  |  | Эмульсия битумно-катионная ЭБК-1 (т)
Объем=1,03*2,97
| И1 | ИНДЕКС К ПОЗИЦИИ: Индекс к позиции | [14 empty] | ИНДЕКС К ПОЗИЦИИ: Индекс к позиции
12 | ФЕРр68-10-1 81-02-2020 Минстрой РФ пр. № 636/пр | Устройство выравнивающего слоя из асфальтобетонной смеси с применением укладчиков асфальтобетона (100 т) |  | 4,6365 | 6 127,77 223,70 | 5 891,04 306,32 | 28 411 | 1 037 | 27 314 1 420 | 22,92 | 106,2686 |  |  |  | Устройство выравнивающего слоя из асфальтобетонной смеси с применением укладчиков асфальтобетона (100 т)
Объем=463,65/100
|  | Коэффициент к норме расхода строительных машин и механизмов ЭМ=1,2 к расх.; ЗПМ=1,2; ТЗМ=1,2 | [13 empty] | Коэффициент к норме расхода строительных машин и механизмов ЭМ=1,2 к расх.; ЗПМ=1,2; ТЗМ=1,2
|  | Коэффициент к заработной плате основных рабочих ОЗП=1,2; ТЗ=1,2 | [13 empty] | Коэффициент к заработной плате основных рабочих ОЗП=1,2; ТЗ=1,2
| И1 | ИНДЕКС К ПОЗИЦИИ: Индекс к позиции | [14 empty] | ИНДЕКС К ПОЗИЦИИ: Индекс к позиции
13 | ФССЦ-04.2.01.02-0008 Минстрой РФ пр. № 876/пр | Смеси асфальтобетонные пористые мелкозернистые марка II (т) |  | 468,2865 | 483.02 |  | 226 192 |  |  | 0 | 0 |  |  |  | Смеси асфальтобетонные пористые мелкозернистые марка II (т)
Объем=101*463,65/100
| И1 | ИНДЕКС К ПОЗИЦИИ: Индекс к позиции | [14 empty] | ИНДЕКС К ПОЗИЦИИ: Индекс к позиции
14 | ФЕР27-06-026-01 81-02-27-2001 Минстрой РФ пр. № 876/пр | Розлив битумной эмульсии ЭБК-2 из расчета 0,4 кг/м2 (т) |  | 2,1 | 46.92 | 46,92 8,58 | 99 |  | 99 18 | 0 | 0 |  |  |  | Розлив битумной эмульсии ЭБК-2 из расчета 0,4 кг/м2 (т)
|  | Коэффициент к норме расхода строительных машин и механизмов ЭМ=1,2 к расх.; ЗПМ=1,2; ТЗМ=1,2 | [13 empty] | Коэффициент к норме расхода строительных машин и механизмов ЭМ=1,2 к расх.; ЗПМ=1,2; ТЗМ=1,2
| И1 | ИНДЕКС К ПОЗИЦИИ: Индекс к позиции | [14 empty] | ИНДЕКС К ПОЗИЦИИ: Индекс к позиции
15 | ФССЦ-01.2.03.07-0024 Минстрой РФ пр. № 876/пр | Эмульсия битумно-катионная ЭБК-1 (т) |  | 2,163 | 1923.08 |  | 4 160 |  |  | 0 | 0 |  |  |  | Эмульсия битумно-катионная ЭБК-1 (т)
Объем=1,03*2.1
| И1 | ИНДЕКС К ПОЗИЦИИ: Индекс к позиции | [14 empty] | ИНДЕКС К ПОЗИЦИИ: Индекс к позиции
16 | ФЕР27-06-029-01 81-02-27-2020 Минстрой РФ пр. № 294/пр | Устройство покрытия из асфальтобетонной смеси асфальтоукладчиками второго типоразмера, толщина слоя 4 см (1000 м2) |  | 5,234 | 10 068,40 218,78 | 8 974,84 281,35 | 52 698 | 1 145 | 46 974 1 473 | 25,032 | 131,0175 |  |  |  | Устройство покрытия из асфальтобетонной смеси асфальтоукладчиками второго типоразмера, толщина слоя 4 см (1000 м2)
|  | Коэффициент к норме расхода строительных машин и механизмов ЭМ=1,2 к расх.; ЗПМ=1,2; ТЗМ=1,2 | [13 empty] | Коэффициент к норме расхода строительных машин и механизмов ЭМ=1,2 к расх.; ЗПМ=1,2; ТЗМ=1,2
|  | Коэффициент к заработной плате основных рабочих ОЗП=1,2; ТЗ=1,2 | [13 empty] | Коэффициент к заработной плате основных рабочих ОЗП=1,2; ТЗ=1,2
| И1 | ИНДЕКС К ПОЗИЦИИ: Индекс к позиции | [14 empty] | ИНДЕКС К ПОЗИЦИИ: Индекс к позиции
17 | ФЕР27-06-030-01 81-02-27-2001 Минстрой РФ пр. № 876/пр К=2 | При изменении толщины покрытия на 1 см добавлять к расценке 27-06-029-01 (1000 м2) |  | 5,234 | 522,24 6,58 | 509,78 11,90 | 2 733 | 34 | 2 668 62 | 0,7 | 3,6638 |  |  |  | При изменении толщины покрытия на 1 см добавлять к расценке 27-06-029-01 (1000 м2)
|  | Коэффициент к норме расхода строительных машин и механизмов ЭМ=2 к расх.; ЗПМ=2; ТЗМ=2 | [13 empty] | Коэффициент к норме расхода строительных машин и механизмов ЭМ=2 к расх.; ЗПМ=2; ТЗМ=2
|  | Коэффициент к норме расхода материалов МАТ=2 | [13 empty] | Коэффициент к норме расхода материалов МАТ=2
|  | Коэффициент к заработной плате основных рабочих ОЗП=2; ТЗ=2 | [13 empty] | Коэффициент к заработной плате основных рабочих ОЗП=2; ТЗ=2
| И1 | ИНДЕКС К ПОЗИЦИИ: Индекс к позиции | [14 empty] | ИНДЕКС К ПОЗИЦИИ: Индекс к позиции
18 | ФССЦ-04.2.01.01-0049 Минстрой РФ пр. № 352/пр | Смеси асфальтобетонные плотные мелкозернистые тип Б марка II (т) |  | 632,27 | 491.01 |  | 310 451 |  |  | 0 | 0 |  |  |  | Смеси асфальтобетонные плотные мелкозернистые тип Б марка II (т)
| И1 | ИНДЕКС К ПОЗИЦИИ: Индекс к позиции | [14 empty] | ИНДЕКС К ПОЗИЦИИ: Индекс к позиции
19 | ФЕР01-01-013-02 81-02-01-2001 Минстрой РФ пр. № 876/пр | Разработка грунта с погрузкой на автомобили-самосвалы экскаваторами с ковшом вместимостью 1 (1-1,2) м3 на присыпку обочин, группа грунтов 2 (1000 м3) |  | 0,2475 | 2 297,01 53,82 | 2 238,85 270,00 | 568 | 13 | 554 67 | 6,9 | 1,7078 |  |  |  | Разработка грунта с погрузкой на автомобили-самосвалы экскаваторами с ковшом вместимостью 1 (1-1,2) м3 на присыпку обочин, группа грунтов 2 (1000 м3)
Объем=1,500*0.15*1.1
| И1 | ИНДЕКС К ПОЗИЦИИ: Индекс к позиции | [14 empty] | ИНДЕКС К ПОЗИЦИИ: Индекс к позиции
20 | ФССЦпг03-21-01-005 Минстрой РФ пр. № 876/пр | Транспортировка грунта на 5 км (1 т груза) |  | 433,125 | 6.69 | 6,69 | 2 898 |  | 2 898 | 0 | 0 |  |  |  | Транспортировка грунта на 5 км (1 т груза)
Объем=247,5*1,75
| И1 | ИНДЕКС К ПОЗИЦИИ: Индекс к позиции | [14 empty] | ИНДЕКС К ПОЗИЦИИ: Индекс к позиции
21 | ФЕР01-02-027-11 81-02-01-2001 Минстрой РФ пр. № 876/пр | Планировка присыпных обочин механизированным способом, группа грунтов 1 (1000 м2) |  | 1,5 | 449,27 190,23 | 259,04 30,38 | 674 | 285 | 389 46 | 22,7 | 34,05 |  |  |  | Планировка присыпных обочин механизированным способом, группа грунтов 1 (1000 м2)
| И1 | ИНДЕКС К ПОЗИЦИИ: Индекс к позиции | [14 empty] | ИНДЕКС К ПОЗИЦИИ: Индекс к позиции
22 | ФЕР01-02-002-01 81-02-01-2020 Минстрой РФ пр. № 294/пр | Уплотнение грунта обочин прицепными кулачковыми катками 8 т на первый проход по одному следу при толщине слоя 10 см (1000 м3) |  | 0,2358 | 2347.36 | 2 347,36 396,43 | 554 |  | 554 93 | 0 | 0 |  |  |  | Уплотнение грунта обочин прицепными кулачковыми катками 8 т на первый проход по одному следу при толщине слоя 10 см (1000 м3)
Объем=1500*0,15*1,048/1000
| И1 | ИНДЕКС К ПОЗИЦИИ: Индекс к позиции | [14 empty] | ИНДЕКС К ПОЗИЦИИ: Индекс к позиции
23 | ФЕР01-02-002-04 81-02-01-2020 Минстрой РФ пр. № 294/пр К=7 | На последующие 7 проходов по одному следу добавлять к расценке 01-02-002-01 (1000 м3) |  | 0,2358 | 2704.94 | 2 704,94 431,41 | 638 |  | 638 102 | 0 | 0 |  |  |  | На последующие 7 проходов по одному следу добавлять к расценке 01-02-002-01 (1000 м3)
Объем=1500*0,15*1,048/1000
|  | Коэффициент к норме расхода строительных машин и механизмов ЭМ=7 к расх.; ЗПМ=7; ТЗМ=7 | [13 empty] | Коэффициент к норме расхода строительных машин и механизмов ЭМ=7 к расх.; ЗПМ=7; ТЗМ=7
| И1 | ИНДЕКС К ПОЗИЦИИ: Индекс к позиции | [14 empty] | ИНДЕКС К ПОЗИЦИИ: Индекс к позиции
24 | ФЕР27-08-001-11 81-02-27-2020 Минстрой РФ пр. № 636/пр | Укрепление обочин щебеночно-песчаной смесью толщиной 11 см (1000 м2) |  | 1,5 | 4 778,17 310,79 | 4 418,58 316,38 | 7 167 | 466 | 6 628 475 | 38,04 | 57,06 |  |  |  | Укрепление обочин щебеночно-песчаной смесью толщиной 11 см (1000 м2)
|  | Коэффициент к норме расхода строительных машин и механизмов ЭМ=1,2 к расх.; ЗПМ=1,2; ТЗМ=1,2 | [13 empty] | Коэффициент к норме расхода строительных машин и механизмов ЭМ=1,2 к расх.; ЗПМ=1,2; ТЗМ=1,2
|  | Коэффициент к заработной плате основных рабочих ОЗП=1,2; ТЗ=1,2 | [13 empty] | Коэффициент к заработной плате основных рабочих ОЗП=1,2; ТЗ=1,2
| И1 | ИНДЕКС К ПОЗИЦИИ: Индекс к позиции | [14 empty] | ИНДЕКС К ПОЗИЦИИ: Индекс к позиции
25 | ФССЦ-02.2.04.04-0128 Минстрой РФ пр. № 352/пр | Смесь щебеночно-песчаная готовая, щебень из плотных горных пород М 1000, номер смеси С5, размер зерен 0-40 мм (м3) |  | 214,5 | 192.79 |  | 41 353 |  |  | 0 | 0 |  |  |  | Смесь щебеночно-песчаная готовая, щебень из плотных горных пород М 1000, номер смеси С5, размер зерен 0-40 мм (м3)
Объем=1500*0,11*1,3
| И1 | ИНДЕКС К ПОЗИЦИИ: Индекс к позиции | [14 empty] | ИНДЕКС К ПОЗИЦИИ: Индекс к позиции
26 | ФССЦпг03-21-01-030 Минстрой РФ пр. № 876/пр | Вычитается позиция: Перевозка грузов I класса автомобилями-самосвалами грузоподъемностью 10 т работающих вне карьера на расстояние до 30 км (1 т груза) |  | -321,75 | 19.29 | 19,29 | -6 207 |  | -6 207 | 0 | 0 |  |  |  | Вычитается позиция: Перевозка грузов I класса автомобилями-самосвалами грузоподъемностью 10 т работающих вне карьера на расстояние до 30 км (1 т груза)
Объем=-(214,5*1,5)
| И1 | ИНДЕКС К ПОЗИЦИИ: Индекс к позиции | [14 empty] | ИНДЕКС К ПОЗИЦИИ: Индекс к позиции
27 | ФССЦпг03-21-01-130 Минстрой РФ пр. № 876/пр | Перевозка грузов I класса автомобилями-самосвалами грузоподъемностью 10 т работающих вне карьера на расстояние до 130 км (1 т груза) |  | 321,75 | 58.65 | 58,65 | 18 871 |  | 18 871 | 0 | 0 |  |  |  | Перевозка грузов I класса автомобилями-самосвалами грузоподъемностью 10 т работающих вне карьера на расстояние до 130 км (1 т груза)
Объем=214,5*1,5
| И1 | ИНДЕКС К ПОЗИЦИИ: Индекс к позиции | [14 empty] | ИНДЕКС К ПОЗИЦИИ: Индекс к позиции
Итого прямые затраты по смете в базисных ценах |  |  |  | 7: 4 877 643; 8: 22 789; 9: 933 112 27 546; 11: 2659,6341 | [6 empty] | Итого прямые затраты по смете в базисных ценах
Накладные расходы |  |  |  | 7: 70 207 | [6 empty] | Накладные расходы
В том числе, справочно: | [18 empty] | В том числе, справочно:
80% ФОТ (от 331) (Поз. 21) |  |  |  | 7: 265 | [7 empty] | 80% ФОТ (от 331) (Поз. 21)
95% ФОТ (от 275) (Поз. 19, 22-23) |  |  |  | 7: 261 | [7 empty] | 95% ФОТ (от 275) (Поз. 19, 22-23)
104% ФОТ (от 2457) (Поз. 12) |  |  |  | 7: 2 555 | [7 empty] | 104% ФОТ (от 2457) (Поз. 12)
142% ФОТ (от 47272) (Поз. 1, 3-4, 6, 10, 14, 16-17, 24) |  |  |  | 7: 67 126 | [7 empty] | 142% ФОТ (от 47272) (Поз. 1, 3-4, 6, 10, 14, 16-17, 24)
Сметная прибыль |  |  |  | 7: 39 632 | [6 empty] | Сметная прибыль
В том числе, справочно: | [18 empty] | В том числе, справочно:
38,25%*0.85 ФОТ (от 331) (Поз. 21) |  |  |  | 7: 108 | [7 empty] | 38,25%*0.85 ФОТ (от 331) (Поз. 21)
42,5%*0.85 ФОТ (от 275) (Поз. 19, 22-23) |  |  |  | 7: 99 | [7 empty] | 42,5%*0.85 ФОТ (от 275) (Поз. 19, 22-23)
51% ФОТ (от 2457) (Поз. 12) |  |  |  | 7: 1 253 | [7 empty] | 51% ФОТ (от 2457) (Поз. 12)
80,75% ФОТ (от 47272) (Поз. 1, 3-4, 6, 10, 14, 16-17, 24) |  |  |  | 7: 38 172 | [7 empty] | 80,75% ФОТ (от 47272) (Поз. 1, 3-4, 6, 10, 14, 16-17, 24)
Итоги по смете: | [17 empty] | Итоги по смете:
Автомобильные дороги: | [18 empty] | Автомобильные дороги:
Итого Поз. 1, 3-4, 6, 10, 14, 16-17, 24 |  |  |  | 7: 748 283; 8: 21 454; 9: 674 500 25 818; 11: 2517,6077 | [7 empty] | Итого Поз. 1, 3-4, 6, 10, 14, 16-17, 24
Всего с учетом "Индекс к позиции " |  |  |  | 7: 748 283; 8: 21 454; 9: 674 500 25 818; 11: 2517,6077 | [7 empty] | Всего с учетом "Индекс к позиции "
Накладные расходы 142% ФОТ (от 47 272) |  |  |  | 7: 67 126 | [7 empty] | Накладные расходы 142% ФОТ (от 47 272)
Сметная прибыль 80,75% ФОТ (от 47 272) |  |  |  | 7: 38 172 | [7 empty] | Сметная прибыль 80,75% ФОТ (от 47 272)
Итого c накладными и см. прибылью |  |  |  | 7: 853 581; 11: 2517,6077 | [7 empty] | Итого c накладными и см. прибылью
Материалы для строительных работ: | [18 empty] | Материалы для строительных работ:
Итого Поз. 2, 5, 7, 11, 13, 15, 18, 25 |  |  |  | 7: 3 869 352 | [7 empty] | Итого Поз. 2, 5, 7, 11, 13, 15, 18, 25
Всего с учетом "Индекс к позиции " |  |  |  | 7: 3 869 352 | [7 empty] | Всего с учетом "Индекс к позиции "
Перевозка грузов автомобильным транспортом: | [18 empty] | Перевозка грузов автомобильным транспортом:
Итого Поз. 8-9, 20, 26-27 |  |  |  | 7: 229 163; 9: 229 163 | [7 empty] | Итого Поз. 8-9, 20, 26-27
Всего с учетом "Индекс к позиции " |  |  |  | 7: 229 163; 9: 229 163 | [7 empty] | Всего с учетом "Индекс к позиции "
Благоустройство (ремонтно-строительные): | [18 empty] | Благоустройство (ремонтно-строительные):
Итого Поз. 12 |  |  |  | 7: 28 411; 8: 1 037; 9: 27 314 1 420; 11: 106,2686 | [7 empty] | Итого Поз. 12
Всего с учетом "Индекс к позиции " |  |  |  | 7: 28 411; 8: 1 037; 9: 27 314 1 420; 11: 106,2686 | [7 empty] | Всего с учетом "Индекс к позиции "
Накладные расходы 104% ФОТ (от 2 457) |  |  |  | 7: 2 555 | [7 empty] | Накладные расходы 104% ФОТ (от 2 457)
Сметная прибыль 51% ФОТ (от 2 457) |  |  |  | 7: 1 253 | [7 empty] | Сметная прибыль 51% ФОТ (от 2 457)
Итого c накладными и см. прибылью |  |  |  | 7: 32 219; 11: 106,2686 | [7 empty] | Итого c накладными и см. прибылью
Земляные работы, выполняемые механизированным способом (МДС81-33.2004 Прил.4 п.1.1 и Письмо №ВБ-338/02 от 08.02.08; Письмо №АП-5536/06 от 18.11.04 Прил.1 п.1.1): | [18 empty] | Земляные работы, выполняемые механизированным способом (МДС81-33.2004 Прил.4 п.1.1 и Письмо №ВБ-338/02 от 08.02.08; Письмо №АП-5536/06 от 18.11.04 Прил.1 п.1.1):
Итого Поз. 19, 22-23 |  |  |  | 7: 1 760; 8: 13; 9: 1 746 262; 11: 1,7078 | [7 empty] | Итого Поз. 19, 22-23
Всего с учетом "Индекс к позиции " |  |  |  | 7: 1 760; 8: 13; 9: 1 746 262; 11: 1,7078 | [7 empty] | Всего с учетом "Индекс к позиции "
Накладные расходы 95% ФОТ (от 275) |  |  |  | 7: 261 | [7 empty] | Накладные расходы 95% ФОТ (от 275)
Сметная прибыль 42,5%*0.85 ФОТ (от 275) |  |  |  | 7: 99 | [7 empty] | Сметная прибыль 42,5%*0.85 ФОТ (от 275)
Итого c накладными и см. прибылью |  |  |  | 7: 2 120; 11: 1,7078 | [7 empty] | Итого c накладными и см. прибылью
Земляные работы, выполняемые по другим видам работ (подготовительным, сопутствующим, укрепительным) (МДС81-33.2004 Прил.4 п.1.4; Письмо №АП-5536/06 Прил.1 п.1.4): | [18 empty] | Земляные работы, выполняемые по другим видам работ (подготовительным, сопутствующим, укрепительным) (МДС81-33.2004 Прил.4 п.1.4; Письмо №АП-5536/06 Прил.1 п.1.4):
Итого Поз. 21 |  |  |  | 7: 674; 8: 285; 9: 389 46; 11: 34,05 | [7 empty] | Итого Поз. 21
Всего с учетом "Индекс к позиции " |  |  |  | 7: 674; 8: 285; 9: 389 46; 11: 34,05 | [7 empty] | Всего с учетом "Индекс к позиции "
Накладные расходы 80% ФОТ (от 331) |  |  |  | 7: 265 | [7 empty] | Накладные расходы 80% ФОТ (от 331)
Сметная прибыль 38,25%*0.85 ФОТ (от 331) |  |  |  | 7: 108 | [7 empty] | Сметная прибыль 38,25%*0.85 ФОТ (от 331)
Итого c накладными и см. прибылью |  |  |  | 7: 1 047; 11: 34,05 | [7 empty] | Итого c накладными и см. прибылью
Итого |  |  |  | 7: 4 987 482; 11: 2659,6341 | [7 empty] | Итого
В том числе: | [18 empty] | В том числе:
Основная заработная плата |  |  |  | 7: 22 789 | [7 empty] | Основная заработная плата
Материалы |  |  |  | 7: 3 921 742 | [7 empty] | Материалы
Машины и механизмы |  |  |  | 7: 933 112 | [7 empty] | Машины и механизмы
в том числе заработная плата машинистов |  |  |  | 7: 27 546 | [7 empty] | в том числе заработная плата машинистов
Накладные расходы |  |  |  | 7: 70 207 | [7 empty] | Накладные расходы
Сметная прибыль |  |  |  | 7: 39 632 | [7 empty] | Сметная прибыль
Итого |  |  |  | 7: 4987482; 11: 2659.6341
Индекс 1 квартала 2021 г. (Письмо Минстроя от 24.02.2021 № 6799-ИФ/09) 7,76 |  |  |  | 7: 38702860.32
Стоимость общестроительных работ с уч.рег.особ. (индексы-дефляторы на основании Письма Минстроя России от 16.03.2020 N 9333-ИФ/09 «По вопросу применения официальной статистической информации об индексах цен на продукцию (затраты, услуги) инвестиционного назначения по видам экономической деятельности (строительство), публикуемой Росстатом для соответствующего периода, и индексов-дефляторов Минэкономразвития России по строке "Инвестиции в основной капитал (капитальные вложения)»), 1,07681*1,02997 |  |  |  | 7: 42924645.563
НДС 20% |  |  |  | 7: 8584929.1126
ВСЕГО по смете |  |  |  | 7: 51509574.67