## Альбом
Приложение № 2 к Извещению об осуществении закупки
Наименование редакции сметных нормативов |  |  | Изменения в сметные нормы, федеральные единичные расценки и отдельные составляющие к ним, включенные в федеральный реестр сметных нормативов приказами Минстроя России от 26 декабря 2019 г. № 871/пр, 872/пр, 873/пр, 874/пр, 875/пр, 876/пр (в ред. приказов от 30.03.2020 № 171/пр, 172/пр, от 01.06.2020 № 294/пр, 295/пр, от 30.06.2020 № 352/пр, 353/пр, от 20.10.2020 № 635/пр, 636/пр, от 09.02.2021 № 50/пр, 51/пр, от 24.05.2021 № 320/пр, 321/пр, от 24.06.2021 № 407/пр, 408/пр, от 14.10.2021 № 745/пр, 746/пр), от 20.12.2021 № 961/пр, 962/пр) | [10 empty] | Изменения в сметные нормы, федеральные единичные расценки и отдельные составляющие к ним, включенные в федеральный реестр сметных нормативов приказами Минстроя России от 26 декабря 2019 г. № 871/пр, 872/пр, 873/пр, 874/пр, 875/пр, 876/пр (в ред. приказов от 30.03.2020 № 171/пр, 172/пр, от 01.06.2020 № 294/пр, 295/пр, от 30.06.2020 № 352/пр, 353/пр, от 20.10.2020 № 635/пр, 636/пр, от 09.02.2021 № 50/пр, 51/пр, от 24.05.2021 № 320/пр, 321/пр, от 24.06.2021 № 407/пр, 408/пр, от 14.10.2021 № 745/пр, 746/пр), от 20.12.2021 № 961/пр, 962/пр)
Наименование программного продукта |  |  | "ГРАНД-Смета 2021"
МБУ ДО "Центр внешкольной работы "Малая Академия" | [14 empty] | Внешкольные образовательные учреждения
(наименование стройки)
МБУ ДО "Центр внешкольной работы "Малая Академия" | [15 empty] | Малая академия
(наименование объекта капитального строительства)
ЛОКАЛЬНЫЙ СМЕТНЫЙ РАСЧЕТ (СМЕТА) №
Текущий ремонт кровли профнастилом, МБУ ДО "Центр внешкольной работы "Малая Академия" | [16 empty] | Кровля из профнастила на 2014г.-Бюдж
(наименование конструктивного решения)
Составлен | базисно-индексным | методом
Основание
(проектная и (или) иная техническая документация)
Составлен(а) в текущем (базисном) уровне цен
Сметная стоимость |  | 1157.27 | (111,66) | тыс.руб.
в том числе:
| строительных работ | 964.39 | (93,05) | тыс.руб. |  | Средства на оплату труда рабочих |  |  |  |  | 131.4 | (5,38) | тыс.руб.
| монтажных работ | 0 | (0) | тыс.руб. |  | Нормативные затраты труда рабочих | [5 empty] | 584.39 | чел.час.
| оборудования | 0 | (0) | тыс.руб. |  | Нормативные затраты труда машинистов | [5 empty] | 11.53 | чел.час.
| прочих затрат | 0 | (0) | тыс.руб. |  | Расчетный измеритель конструктивного решения
№ п/п | Обоснование | Наименование работ и затрат |  |  | Единица измерения | Количество |  |  | Сметная стоимость в базисном уровне цен (в текущем уровне цен (гр. 8) для ресурсов, отсутствующих в СНБ), руб. |  |  | Индексы | Сметная стоимость в текущем уровне цен, руб.
[6 empty] | на единицу | коэффициенты | всего с учетом коэффициентов | на единицу | коэффициенты | всего
1 | 2 | 3 |  |  | 4 | 5 | 6 | 7 | 8 | 9 | 10 | 11 | 12
Раздел 1. Кровля | [17 empty] | Раздел 1. Кровля
1 | ФЕР46-04-008-04 | Разборка покрытий кровель: из волнистых и полуволнистых асбестоцементных листов |  |  | 4: 100 м2; 7: 5,62 | [5 empty] | Разборка покрытий кровель: из волнистых и полуволнистых асбестоцементных листов
| 1 | ОТ |  |  | 8: 124.02; 10: 696.99; 11: 26,52; 12: 18484 | [6 empty] | ОТ
| 2 | ЭМ |  |  | 8: 30.64; 10: 172.2; 11: 3,07; 12: 529 | [6 empty] | ЭМ
| 999-9900 | Строительный мусор |  |  | 4: т; 5: 2,18; 7: 12,2516 | [7 empty] | Строительный мусор
|  | ЗТ |  |  | 4: чел.-ч; 5: 15,9; 7: 89,358 | [8 empty] | ЗТ
|  | Итого по расценке |  |  | 8: 154.66; 10: 869.19 | [9 empty] | Итого по расценке
|  | ФОТ |  |  | 10: 696.99; 12: 18484 | [8 empty] | ФОТ
| Приказ № 812/пр от 21.12.2020 Прил. п.40.2 | НР Работы по реконструкции зданий и сооружений: разборка отдельных конструктивных элементов здания (сооружения), а также зданий (сооружений) в целом |  |  | 4: %; 5: 91; 7: 91; 10: 634.26; 12: 16820 | [8 empty] | НР Работы по реконструкции зданий и сооружений: разборка отдельных конструктивных элементов здания (сооружения), а также зданий (сооружений) в целом
| Приказ № 774/пр от 11.12.2020 Прил. п.40.2 | СП Работы по реконструкции зданий и сооружений: разборка отдельных конструктивных элементов здания (сооружения), а также зданий (сооружений) в целом |  |  | 4: %; 5: 52; 7: 52; 10: 362.43; 12: 9612 | [8 empty] | СП Работы по реконструкции зданий и сооружений: разборка отдельных конструктивных элементов здания (сооружения), а также зданий (сооружений) в целом
|  | Всего по позиции |  |  | 10: 1865.88; 12: 45445 | [10 empty] | Всего по позиции
2 | ФЕР46-04-008-02 | Разборка покрытий кровель: из листовой стали |  |  | 4: 100 м2; 7: 0,6 | [5 empty] | Разборка покрытий кровель: из листовой стали
| 1 | ОТ |  |  | 8: 66.92; 10: 40.15; 11: 26,52; 12: 1065 | [6 empty] | ОТ
| 2 | ЭМ |  |  | 8: 12.52; 10: 7.51; 11: 3,07; 12: 23 | [6 empty] | ЭМ
|  | ЗТ |  |  | 4: чел.-ч; 5: 8,58; 7: 5,148 | [8 empty] | ЗТ
|  | Итого по расценке |  |  | 8: 79.44; 10: 47.66 | [9 empty] | Итого по расценке
|  | ФОТ |  |  | 10: 40.15; 12: 1065 | [8 empty] | ФОТ
| Приказ № 812/пр от 21.12.2020 Прил. п.40.2 | НР Работы по реконструкции зданий и сооружений: разборка отдельных конструктивных элементов здания (сооружения), а также зданий (сооружений) в целом |  |  | 4: %; 5: 91; 7: 91; 10: 36.54; 12: 969 | [8 empty] | НР Работы по реконструкции зданий и сооружений: разборка отдельных конструктивных элементов здания (сооружения), а также зданий (сооружений) в целом
| Приказ № 774/пр от 11.12.2020 Прил. п.40.2 | СП Работы по реконструкции зданий и сооружений: разборка отдельных конструктивных элементов здания (сооружения), а также зданий (сооружений) в целом |  |  | 4: %; 5: 52; 7: 52; 10: 20.88; 12: 554 | [8 empty] | СП Работы по реконструкции зданий и сооружений: разборка отдельных конструктивных элементов здания (сооружения), а также зданий (сооружений) в целом
|  | Всего по позиции |  |  | 10: 105.08; 12: 2611 | [10 empty] | Всего по позиции
3 | ФЕРр58-5-6 | Ремонт деревянных элементов конструкций крыш: выправка деревянных стропильных ног с постановкой раскосов |  |  | 4: шт; 7: 18 | [5 empty] | Ремонт деревянных элементов конструкций крыш: выправка деревянных стропильных ног с постановкой раскосов
| 1 | ОТ |  |  | 8: 11.9; 10: 214.2; 11: 26,52; 12: 5681 | [6 empty] | ОТ
| 2 | ЭМ |  |  | 8: 18.61; 10: 334.98; 11: 11,1; 12: 3718 | [6 empty] | ЭМ
| 3 | в т.ч. ОТм |  |  | 8: 3.13; 10: 56.34; 11: 25,33; 12: 1427 | [6 empty] | в т.ч. ОТм
| 4 | М |  |  | 8: 5.99; 10: 107.82; 11: 13,05; 12: 1407 | [6 empty] | М
| 11.1.02.04 | Лесоматериалы круглые |  |  | 4: м3; 5: 0; 7: 0 | [7 empty] | Лесоматериалы круглые
|  | ЗТ |  |  | 4: чел.-ч; 5: 1,42; 7: 25,56 | [8 empty] | ЗТ
|  | ЗТм |  |  | 4: чел.-ч; 5: 0,27; 7: 4,86 | [8 empty] | ЗТм
|  | Итого по расценке |  |  | 8: 36.5; 10: 657 | [9 empty] | Итого по расценке
|  | ФОТ |  |  | 10: 270.54; 12: 7108 | [8 empty] | ФОТ
| Приказ № 812/пр от 21.12.2020 Прил. п.92 | НР Крыши, кровли (ремонтно-строительные) |  |  | 4: %; 5: 90; 7: 90; 10: 243.49; 12: 6397 | [8 empty] | НР Крыши, кровли (ремонтно-строительные)
| Приказ № 774/пр от 11.12.2020 Прил. п.92 | СП Крыши, кровли (ремонтно-строительные) |  |  | 4: %; 5: 46; 7: 46; 10: 124.45; 12: 3270 | [8 empty] | СП Крыши, кровли (ремонтно-строительные)
|  | Всего по позиции |  |  | 10: 1024.94; 12: 20473 | [10 empty] | Всего по позиции
4 | ФССЦ-11.1.03.06-0094 | Доска обрезная, хвойных пород, ширина 75-150 мм, толщина 44 мм и более, длина 4-6,5 м, сорт II |  |  | м3 |  |  | 0,297 | 1320 |  | 392.04 | 9,85 | 3862 | [5 empty] | Доска обрезная, хвойных пород, ширина 75-150 мм, толщина 44 мм и более, длина 4-6,5 м, сорт II
(Крыши, кровли (ремонтно-строительные))
|  | Объем=18*2,5*0,15*0,044 | [22 empty] | Объем=18*2,5*0,15*0,044
5 | ФЕРр58-1-1 | Разборка деревянных элементов конструкций крыш: обрешетки из брусков с прозорами |  |  | 4: 100 м2; 7: 0,88 | [5 empty] | Разборка деревянных элементов конструкций крыш: обрешетки из брусков с прозорами
|  | Объем=88/100 | [22 empty] | Объем=88/100
| 1 | ОТ |  |  | 8: 120.37; 10: 105.93; 11: 26,52; 12: 2809 | [6 empty] | ОТ
| 2 | ЭМ |  |  | 8: 39.74; 10: 34.97; 11: 8,49; 12: 297 | [6 empty] | ЭМ
| 3 | в т.ч. ОТм |  |  | 8: 6.21; 10: 5.46; 11: 25,42; 12: 139 | [6 empty] | в т.ч. ОТм
| 999-9900 | Строительный мусор |  |  | 4: т; 5: 1,4; 7: 1,232 | [7 empty] | Строительный мусор
|  | ЗТ |  |  | 4: чел.-ч; 5: 15,16; 7: 13,3408 | [8 empty] | ЗТ
|  | ЗТм |  |  | 4: чел.-ч; 5: 0,46; 7: 0,4048 | [8 empty] | ЗТм
|  | Итого по расценке |  |  | 8: 160.11; 10: 140.9 | [9 empty] | Итого по расценке
|  | ФОТ |  |  | 10: 111.39; 12: 2948 | [8 empty] | ФОТ
| Приказ № 812/пр от 21.12.2020 Прил. п.92 | НР Крыши, кровли (ремонтно-строительные) |  |  | 4: %; 5: 90; 7: 90; 10: 100.25; 12: 2653 | [8 empty] | НР Крыши, кровли (ремонтно-строительные)
| Приказ № 774/пр от 11.12.2020 Прил. п.92 | СП Крыши, кровли (ремонтно-строительные) |  |  | 4: %; 5: 46; 7: 46; 10: 51.24; 12: 1356 | [8 empty] | СП Крыши, кровли (ремонтно-строительные)
|  | Всего по позиции |  |  | 10: 292.39; 12: 7115 | [10 empty] | Всего по позиции
6 | ФЕРр58-12-1 | Устройство обрешетки сплошной из досок |  |  | 4: 100 м2; 7: 0,88 | [5 empty] | Устройство обрешетки сплошной из досок
|  | Объем=88/100 | [22 empty] | Объем=88/100
| 1 | ОТ |  |  | 8: 231.93; 10: 204.1; 11: 26,52; 12: 5413 | [6 empty] | ОТ
| 2 | ЭМ |  |  | 8: 34.12; 10: 30.03; 11: 11,66; 12: 350 | [6 empty] | ЭМ
| 3 | в т.ч. ОТм |  |  | 8: 9.54; 10: 8.4; 11: 25,37; 12: 213 | [6 empty] | в т.ч. ОТм
| 4 | М |  |  | 8: 2198.68; 10: 1934.84; 11: 8,58; 12: 16601 | [6 empty] | М
|  | ЗТ |  |  | 4: чел.-ч; 5: 29,21; 7: 25,7048 | [8 empty] | ЗТ
|  | ЗТм |  |  | 4: чел.-ч; 5: 0,75; 7: 0,66 | [8 empty] | ЗТм
|  | Итого по расценке |  |  | 8: 2464.73; 10: 2168.97 | [9 empty] | Итого по расценке
|  | ФОТ |  |  | 10: 212.5; 12: 5626 | [8 empty] | ФОТ
| Приказ № 812/пр от 21.12.2020 Прил. п.92 | НР Крыши, кровли (ремонтно-строительные) |  |  | 4: %; 5: 90; 7: 90; 10: 191.25; 12: 5063 | [8 empty] | НР Крыши, кровли (ремонтно-строительные)
| Приказ № 774/пр от 11.12.2020 Прил. п.92 | СП Крыши, кровли (ремонтно-строительные) |  |  | 4: %; 5: 46; 7: 46; 10: 97.75; 12: 2588 | [8 empty] | СП Крыши, кровли (ремонтно-строительные)
|  | Всего по позиции |  |  | 10: 2457.97; 12: 30015 | [10 empty] | Всего по позиции
7 | ФССЦ-11.1.03.05-0077 | Доска необрезная, хвойных пород, длина 4-6,5 м, все ширины, толщина 25 мм, сорт III |  |  | м3 |  |  | -2,3232 | 792 |  | -1839.97 | 8,56 | -15750 | [5 empty] | Доска необрезная, хвойных пород, длина 4-6,5 м, все ширины, толщина 25 мм, сорт III
(Крыши, кровли (ремонтно-строительные))
8 | ФССЦ-11.1.03.06-0070 | Доска обрезная, хвойных пород, ширина 75-150 мм, толщина 25 мм, длина 2-3,75 м, сорт II |  |  | м3 |  |  | 2,3232 | 1243 |  | 2887.74 | 8,37 | 24170 | [5 empty] | Доска обрезная, хвойных пород, ширина 75-150 мм, толщина 25 мм, длина 2-3,75 м, сорт II
(Крыши, кровли (ремонтно-строительные))
9 | ФЕРр58-18-1 | Смена обрешетки с прозорами: из досок толщиной до 30 мм |  |  | 4: 100 м2; 7: 0,52 | [5 empty] | Смена обрешетки с прозорами: из досок толщиной до 30 мм
|  | Объем=52/100 | [22 empty] | Объем=52/100
| 1 | ОТ |  |  | 8: 362.86; 10: 188.69; 11: 26,52; 12: 5004 | [6 empty] | ОТ
| 2 | ЭМ |  |  | 8: 12.22; 10: 6.35; 11: 11,19; 12: 71 | [6 empty] | ЭМ
| 3 | в т.ч. ОТм |  |  | 8: 2.09; 10: 1.09; 11: 25,29; 12: 28 | [6 empty] | в т.ч. ОТм
| 4 | М |  |  | 8: 11.98; 10: 6.23; 11: 8,91; 12: 56 | [6 empty] | М
| 11.1.03.05 | Доски необрезные |  |  | 4: м3; 5: 0,8; 7: 0,416 | [7 empty] | Доски необрезные
| 999-9900 | Строительный мусор |  |  | 4: т; 5: 1,27; 7: 0,6604 | [7 empty] | Строительный мусор
|  | ЗТ |  |  | 4: чел.-ч; 5: 45,7; 7: 23,764 | [8 empty] | ЗТ
|  | ЗТм |  |  | 4: чел.-ч; 5: 0,18; 7: 0,0936 | [8 empty] | ЗТм
|  | Итого по расценке |  |  | 8: 387.06; 10: 201.27 | [9 empty] | Итого по расценке
|  | ФОТ |  |  | 10: 189.78; 12: 5032 | [8 empty] | ФОТ
| Приказ № 812/пр от 21.12.2020 Прил. п.92 | НР Крыши, кровли (ремонтно-строительные) |  |  | 4: %; 5: 90; 7: 90; 10: 170.8; 12: 4529 | [8 empty] | НР Крыши, кровли (ремонтно-строительные)
| Приказ № 774/пр от 11.12.2020 Прил. п.92 | СП Крыши, кровли (ремонтно-строительные) |  |  | 4: %; 5: 46; 7: 46; 10: 87.3; 12: 2315 | [8 empty] | СП Крыши, кровли (ремонтно-строительные)
|  | Всего по позиции |  |  | 10: 459.37; 12: 11975 | [10 empty] | Всего по позиции
10 | ФССЦ-11.1.03.06-0070 Добавлен к поз. 10 | Доска обрезная, хвойных пород, ширина 75-150 мм, толщина 25 мм, длина 2-3,75 м, сорт II |  |  | м3 |  |  | 0,416 | 1243 |  | 517.09 | 8,37 | 4328 | [5 empty] | Доска обрезная, хвойных пород, ширина 75-150 мм, толщина 25 мм, длина 2-3,75 м, сорт II
(Крыши, кровли (ремонтно-строительные))
11 | ФЕРр58-2-2 | Разборка слуховых окон: прямоугольных односкатных |  |  | 4: 100 шт; 7: 0,01 | [5 empty] | Разборка слуховых окон: прямоугольных односкатных
| 1 | ОТ |  |  | 8: 2455.84; 10: 24.56; 11: 26,52; 12: 651 | [6 empty] | ОТ
| 2 | ЭМ |  |  | 8: 10.37; 10: 0.1; 11: 4,91 | [6 empty] | ЭМ
| 999-9900 | Строительный мусор |  |  | 4: т; 5: 5,6; 7: 0,056 | [7 empty] | Строительный мусор
|  | ЗТ |  |  | 4: чел.-ч; 5: 309,3; 7: 3,093 | [8 empty] | ЗТ
|  | Итого по расценке |  |  | 8: 2466.21; 10: 24.66 | [9 empty] | Итого по расценке
|  | ФОТ |  |  | 10: 24.56; 12: 651 | [8 empty] | ФОТ
| Приказ № 812/пр от 21.12.2020 Прил. п.92 | НР Крыши, кровли (ремонтно-строительные) |  |  | 4: %; 5: 90; 7: 90; 10: 22.1; 12: 586 | [8 empty] | НР Крыши, кровли (ремонтно-строительные)
| Приказ № 774/пр от 11.12.2020 Прил. п.92 | СП Крыши, кровли (ремонтно-строительные) |  |  | 4: %; 5: 46; 7: 46; 10: 11.3; 12: 299 | [8 empty] | СП Крыши, кровли (ремонтно-строительные)
|  | Всего по позиции |  |  | 10: 58.06; 12: 1536 | [10 empty] | Всего по позиции
12 | ФЕР10-01-003-01 | Устройство слуховых окон | [16 empty] | Устройство слуховых окон | bar: 4; 7
| 1 | ОТ |  |  | 8: 51.86; 10: 51.86; 11: 26,52; 12: 1375 | [6 empty] | ОТ
| 2 | ЭМ |  |  | 8: 19.92; 10: 19.92; 11: 11,87; 12: 236 | [6 empty] | ЭМ
| 3 | в т.ч. ОТм |  |  | 8: 2.77; 10: 2.77; 11: 25,29; 12: 70 | [6 empty] | в т.ч. ОТм
| 4 | М |  |  | 8: 224.49; 10: 224.49; 11: 8,95; 12: 2009 | [6 empty] | М
| 01.7.04.08 | Скобяные изделия |  |  | 4: компл; 5: 0; 7: 0 | [7 empty] | Скобяные изделия
| 11.2.07.11 | Створки оконные |  |  | 4: м2; 5: 0; 7: 0 | [7 empty] | Створки оконные
|  | ЗТ |  |  | 4: чел.-ч; 5: 6,08; 7: 6,08 | [8 empty] | ЗТ
|  | ЗТм |  |  | 4: чел.-ч; 5: 0,22; 7: 0,22 | [8 empty] | ЗТм
|  | Итого по расценке |  |  | 8: 296.27; 10: 296.27 | [9 empty] | Итого по расценке
|  | ФОТ |  |  | 10: 54.63; 12: 1445 | [8 empty] | ФОТ
| Приказ № 812/пр от 21.12.2020 Прил. п.10 | НР Деревянные конструкции |  |  | 4: %; 5: 108; 7: 108; 10: 59; 12: 1561 | [8 empty] | НР Деревянные конструкции
| Приказ № 774/пр от 11.12.2020 Прил. п.10 | СП Деревянные конструкции |  |  | 4: %; 5: 55; 7: 55; 10: 30.05; 12: 795 | [8 empty] | СП Деревянные конструкции
|  | Всего по позиции |  |  | 10: 385.32; 12: 5976 | [10 empty] | Всего по позиции
13 | ФЕР10-01-032-01 | Заполнение слуховых оконных проемов отдельными элементами в деревянных рубленых стенах, переплеты: одинарные, площадь проема до 2 м2 |  |  | 4: 100 м2; 7: 0,0192 | [5 empty] | Заполнение слуховых оконных проемов отдельными элементами в деревянных рубленых стенах, переплеты: одинарные, площадь проема до 2 м2
|  | Объем=0,8*0,8*3/100 | [22 empty] | Объем=0,8*0,8*3/100
| 1 | ОТ |  |  | 8: 5696.49; 10: 109.37; 11: 26,52; 12: 2900 | [6 empty] | ОТ
| 2 | ЭМ |  |  | 8: 269.41; 10: 5.17; 11: 11,4; 12: 59 | [6 empty] | ЭМ
| 3 | в т.ч. ОТм |  |  | 8: 47.56; 10: 0.91; 11: 25,31; 12: 23 | [6 empty] | в т.ч. ОТм
| 4 | М |  |  | 8: 13240.44; 10: 254.22; 11: 4,02; 12: 1022 | [6 empty] | М
| 01.7.04.08 | Скобяные изделия |  |  | 4: компл; 5: 0; 7: 0 | [7 empty] | Скобяные изделия
| 11.1.01.06 | Доски подоконные деревянные |  |  | 4: м; 5: 83; 7: 1,5936 | [7 empty] | Доски подоконные деревянные
| 11.1.01.10 | Наличники |  |  | 4: м; 5: 587; 7: 11,2704 | [7 empty] | Наличники
| 11.2.07.09 | Коробки оконные |  |  | 4: м; 5: 380; 7: 7,296 | [7 empty] | Коробки оконные
| 11.2.07.10 | Переплеты оконные для жилых зданий |  |  | 4: м2; 5: 74; 7: 1,4208 | [7 empty] | Переплеты оконные для жилых зданий
|  | ЗТ |  |  | 4: чел.-ч; 5: 599; 7: 11,5008 | [8 empty] | ЗТ
|  | ЗТм |  |  | 4: чел.-ч; 5: 4,1; 7: 0,07872 | [8 empty] | ЗТм
|  | Итого по расценке |  |  | 8: 19206.34; 10: 368.76 | [9 empty] | Итого по расценке
|  | ФОТ |  |  | 10: 110.28; 12: 2923 | [8 empty] | ФОТ
| Приказ № 812/пр от 21.12.2020 Прил. п.10 | НР Деревянные конструкции |  |  | 4: %; 5: 108; 7: 108; 10: 119.1; 12: 3157 | [8 empty] | НР Деревянные конструкции
| Приказ № 774/пр от 11.12.2020 Прил. п.10 | СП Деревянные конструкции |  |  | 4: %; 5: 55; 7: 55; 10: 60.65; 12: 1608 | [8 empty] | СП Деревянные конструкции
|  | Всего по позиции |  |  | 10: 548.51; 12: 8746 | [10 empty] | Всего по позиции
14 | ФССЦ-11.2.07.02-0021 | Окна деревянные неоткрывающиеся глухие одинарной конструкции с жалюзийной решеткой СГО 6-12Ж, площадь 0,65 м2 |  |  | м2 |  |  | 1,92 | 421.8 |  | 809.86 | 8,1 | 6560 | [5 empty] | Окна деревянные неоткрывающиеся глухие одинарной конструкции с жалюзийной решеткой СГО 6-12Ж, площадь 0,65 м2
(Деревянные конструкции)
15 | ФССЦ-01.7.04.08-0011 | Комплект скобяных изделий для оконных блоков общественных зданий при заполнении отдельными элементами одностворных, высота 1,2 м |  |  | компл |  |  | 3 | 27.93 |  | 83.79 | 9,68 | 811 | [5 empty] | Комплект скобяных изделий для оконных блоков общественных зданий при заполнении отдельными элементами одностворных, высота 1,2 м
(Деревянные конструкции)
16 | ФЕР12-01-033-02 | Монтаж кровли из профилированного листа для объектов непроизводственного назначения: средней сложности |  |  | 4: 100 м2; 7: 4,892 | [5 empty] | Монтаж кровли из профилированного листа для объектов непроизводственного назначения: средней сложности
|  | Объем=(562-72,8)/100 | [22 empty] | Объем=(562-72,8)/100
| 1 | ОТ |  |  | 8: 336.95; 10: 1648.36; 11: 26,52; 12: 43715 | [6 empty] | ОТ
| 2 | ЭМ |  |  | 8: 32.51; 10: 159.04; 11: 11,3; 12: 1797 | [6 empty] | ЭМ
| 3 | в т.ч. ОТм |  |  | 8: 4.67; 10: 22.85; 11: 25,38; 12: 580 | [6 empty] | в т.ч. ОТм
| 4 | М |  |  | 8: 76.69; 10: 375.17; 11: 11,33; 12: 4251 | [6 empty] | М
| 08.1.02.07 | Дополнительные элементы кровли из профлиста: коньки, разжелобки и проч. |  |  | 4: шт; 5: 0; 7: 0 | [7 empty] | Дополнительные элементы кровли из профлиста: коньки, разжелобки и проч.
| 08.3.09.01 | Стальной гнутый профиль (профилированный настил) |  |  | 4: т; 5: 0; 7: 0 | [7 empty] | Стальной гнутый профиль (профилированный настил)
|  | ЗТ |  |  | 4: чел.-ч; 5: 38,03; 7: 186,04276 | [8 empty] | ЗТ
|  | ЗТм |  |  | 4: чел.-ч; 5: 0,37; 7: 1,81004 | [8 empty] | ЗТм
|  | Итого по расценке |  |  | 8: 446.15; 10: 2182.57 | [9 empty] | Итого по расценке
|  | ФОТ |  |  | 10: 1671.21; 12: 44295 | [8 empty] | ФОТ
| Приказ № 812/пр от 21.12.2020 Прил. п.12 | НР Кровли |  |  | 4: %; 5: 109; 7: 109; 10: 1821.62; 12: 48282 | [8 empty] | НР Кровли
| Приказ № 774/пр от 11.12.2020 Прил. п.12 | СП Кровли |  |  | 4: %; 5: 57; 7: 57; 10: 952.59; 12: 25248 | [8 empty] | СП Кровли
|  | Всего по позиции |  |  | 10: 4956.78; 12: 123293 | [10 empty] | Всего по позиции
17 | ФССЦ-08.3.09.01-0113 | Профнастил оцинкованный НС35-1000-0,7 |  |  | м2 |  |  | 587,04 | 64.97 |  | 38139.99 | 10,24 | 390553 | [5 empty] | Профнастил оцинкованный НС35-1000-0,7
(Кровли)
|  | Объем=489,2*1,2 | [22 empty] | Объем=489,2*1,2
18 | ФССЦ-08.1.02.07-0034 | Дополнительные элементы металлочерепичной кровли коньковый элемент, разжелобки, профили с покрытием |  |  | м2 |  |  | 44 | 164.28 |  | 7228.32 | 2,85 | 20601 | [5 empty] | Дополнительные элементы металлочерепичной кровли коньковый элемент, разжелобки, профили с покрытием
(Работы по реконструкции зданий и сооружений: усиление и замена существующих конструкций, возведение отдельных конструктивных элементов)
19 | ФЕР12-01-009-01 | Устройство желобов: настенных |  |  | 4: 100 м; 7: 0,92 | [5 empty] | Устройство желобов: настенных
|  | Объем=92/100 | [22 empty] | Объем=92/100
| 1 | ОТ |  |  | 8: 639.75; 10: 588.57; 11: 26,52; 12: 15609 | [6 empty] | ОТ
| 2 | ЭМ |  |  | 8: 275.61; 10: 253.56; 11: 10,41; 12: 2640 | [6 empty] | ЭМ
| 3 | в т.ч. ОТм |  |  | 8: 41.02; 10: 37.74; 11: 25,38; 12: 958 | [6 empty] | в т.ч. ОТм
| 4 | М |  |  | 8: 14598.56; 10: 13430.68; 11: 8,36; 12: 112280 | [6 empty] | М
|  | ЗТ |  |  | 4: чел.-ч; 5: 75; 7: 69 | [8 empty] | ЗТ
|  | ЗТм |  |  | 4: чел.-ч; 5: 3,19; 7: 2,9348 | [8 empty] | ЗТм
|  | Итого по расценке |  |  | 8: 15513.92; 10: 14272.81 | [9 empty] | Итого по расценке
|  | ФОТ |  |  | 10: 626.31; 12: 16567 | [8 empty] | ФОТ
| Приказ № 812/пр от 21.12.2020 Прил. п.12 | НР Кровли |  |  | 4: %; 5: 109; 7: 109; 10: 682.68; 12: 18058 | [8 empty] | НР Кровли
| Приказ № 774/пр от 11.12.2020 Прил. п.12 | СП Кровли |  |  | 4: %; 5: 57; 7: 57; 10: 357; 12: 9443 | [8 empty] | СП Кровли
|  | Всего по позиции |  |  | 10: 15312.49; 12: 158030 | [10 empty] | Всего по позиции
20 | ФССЦ-08.3.05.05-0051 | Сталь листовая оцинкованная, толщина 0,5 мм |  |  | т |  |  | -0,7452 | 11200 |  | -8346.24 | 8,39 | -70025 | [5 empty] | Сталь листовая оцинкованная, толщина 0,5 мм
(Кровли)
21 | ФССЦ-08.3.05.05-0052 Удален из поз. 6 | Сталь листовая оцинкованная толщиной листа: 0,5 мм |  |  | м2 |  |  | 105,8 | 45.82 |  | 4847.76 | 9,16 | 44405 | [5 empty] | Сталь листовая оцинкованная толщиной листа: 0,5 мм
(Кровли)
|  | Объем=92*1,15 | [22 empty] | Объем=92*1,15
22 | ФЕРр58-21-1 | Смена колпаков на дымовых и вентиляционных трубах в один канал |  |  | 4: 10 шт; 7: 0,4 | [5 empty] | Смена колпаков на дымовых и вентиляционных трубах в один канал
|  | Объем=4/10 | [22 empty] | Объем=4/10
| 1 | ОТ |  |  | 8: 151.96; 10: 60.78; 11: 26,52; 12: 1612 | [6 empty] | ОТ
| 2 | ЭМ |  |  | 8: 1.97; 10: 0.79; 11: 11,41; 12: 9 | [6 empty] | ЭМ
| 3 | в т.ч. ОТм |  |  | 8: 0.35; 10: 0.14; 11: 25,17; 12: 4 | [6 empty] | в т.ч. ОТм
| 08.3.05.05 | Сталь листовая оцинкованная |  |  | 4: т; 5: 0,052; 7: 0,0208 | [7 empty] | Сталь листовая оцинкованная
| 999-9900 | Строительный мусор |  |  | 4: т; 5: 0,052; 7: 0,0208 | [7 empty] | Строительный мусор
|  | ЗТ |  |  | 4: чел.-ч; 5: 18,6; 7: 7,44 | [8 empty] | ЗТ
|  | ЗТм |  |  | 4: чел.-ч; 5: 0,03; 7: 0,012 | [8 empty] | ЗТм
|  | Итого по расценке |  |  | 8: 153.93; 10: 61.57 | [9 empty] | Итого по расценке
|  | ФОТ |  |  | 10: 60.92; 12: 1616 | [8 empty] | ФОТ
| Приказ № 812/пр от 21.12.2020 Прил. п.92 | НР Крыши, кровли (ремонтно-строительные) |  |  | 4: %; 5: 90; 7: 90; 10: 54.83; 12: 1454 | [8 empty] | НР Крыши, кровли (ремонтно-строительные)
| Приказ № 774/пр от 11.12.2020 Прил. п.92 | СП Крыши, кровли (ремонтно-строительные) |  |  | 4: %; 5: 46; 7: 46; 10: 28.02; 12: 743 | [8 empty] | СП Крыши, кровли (ремонтно-строительные)
|  | Всего по позиции |  |  | 10: 144.42; 12: 3818 | [10 empty] | Всего по позиции
23 | ФССЦ-08.3.05.05-0052 Удален из поз. 6 | Сталь листовая оцинкованная толщиной листа: 0,5 мм |  |  | м2 |  |  | 9 | 45.82 |  | 412.38 | 9,16 | 3777 | [5 empty] | Сталь листовая оцинкованная толщиной листа: 0,5 мм
(Кровли)
24 | ФЕР12-01-012-01 | Ограждение кровель перилами |  |  | 4: 100 м; 7: 0,92 | [5 empty] | Ограждение кровель перилами
| 1 | ОТ |  |  | 8: 52.27; 10: 48.09; 11: 26,52; 12: 1275 | [6 empty] | ОТ
| 2 | ЭМ |  |  | 8: 48.51; 10: 44.63; 11: 9,01; 12: 402 | [6 empty] | ЭМ
| 3 | в т.ч. ОТм |  |  | 8: 5.29; 10: 4.87; 11: 25,38; 12: 124 | [6 empty] | в т.ч. ОТм
| 4 | М |  |  | 8: 19.41; 10: 17.86; 11: 5,43; 12: 97 | [6 empty] | М
| 07.2.07.13 | Конструкции стальные перил |  |  | 4: т; 5: 0,3; 7: 0,276 | [7 empty] | Конструкции стальные перил
|  | ЗТ |  |  | 4: чел.-ч; 5: 5,9; 7: 5,428 | [8 empty] | ЗТ
|  | ЗТм |  |  | 4: чел.-ч; 5: 0,41; 7: 0,3772 | [8 empty] | ЗТм
|  | Итого по расценке |  |  | 8: 120.19; 10: 110.58 | [9 empty] | Итого по расценке
|  | ФОТ |  |  | 10: 52.96; 12: 1399 | [8 empty] | ФОТ
| Приказ № 812/пр от 21.12.2020 Прил. п.12 | НР Кровли |  |  | 4: %; 5: 109; 7: 109; 10: 57.73; 12: 1525 | [8 empty] | НР Кровли
| Приказ № 774/пр от 11.12.2020 Прил. п.12 | СП Кровли |  |  | 4: %; 5: 57; 7: 57; 10: 30.19; 12: 797 | [8 empty] | СП Кровли
|  | Всего по позиции |  |  | 10: 198.5; 12: 4096 | [10 empty] | Всего по позиции
25 | ФССЦ-07.2.07.13-0071 Добавлен к поз. 29 | Конструкции стальные перил |  |  | т |  |  | 0,276 | 12091.04 |  | 3337.13 | 8,68 | 28966 | [5 empty] | Конструкции стальные перил
(Кровли)
26 | ФЕР26-02-019-01 | Огнезащитное покрытие деревянных поверхностей составом для обеспечения первой группы огнезащитной эффективности по НПБ 251 |  |  | 4: 100 м2; 7: 5,2 | [5 empty] | Огнезащитное покрытие деревянных поверхностей составом для обеспечения первой группы огнезащитной эффективности по НПБ 251
|  | Объем=520/100 | [22 empty] | Объем=520/100
| 1 | ОТ |  |  | 8: 23.71; 10: 123.29; 11: 26,52; 12: 3270 | [6 empty] | ОТ
| 2 | ЭМ |  |  | 8: 9.29; 10: 48.31; 11: 1,74; 12: 84 | [6 empty] | ЭМ
| 3 | в т.ч. ОТм |  |  | 8: 0.04; 10: 0.21; 11: 25,75; 12: 5 | [6 empty] | в т.ч. ОТм
| 14.2.02.11 | Составы огнезащитные |  |  | 4: т; 5: 0,0309; 7: 0,16068 | [7 empty] | Составы огнезащитные
|  | ЗТ |  |  | 4: чел.-ч; 5: 2,78; 7: 14,456 | [8 empty] | ЗТ
|  | Итого по расценке |  |  | 8: 33; 10: 171.6 | [9 empty] | Итого по расценке
|  | ФОТ |  |  | 10: 123.5; 12: 3275 | [8 empty] | ФОТ
| Приказ № 812/пр от 21.12.2020 Прил. п.20 | НР Теплоизоляционные работы |  |  | 4: %; 5: 97; 7: 97; 10: 119.8; 12: 3177 | [8 empty] | НР Теплоизоляционные работы
| Приказ № 774/пр от 11.12.2020 Прил. п.20 | СП Теплоизоляционные работы |  |  | 4: %; 5: 55; 7: 55; 10: 67.93; 12: 1801 | [8 empty] | СП Теплоизоляционные работы
|  | Всего по позиции |  |  | 10: 359.33; 12: 8332 | [10 empty] | Всего по позиции
27 | ФССЦ-14.2.02.11-0011 Добавлен к поз. 36 | Состав огнезащитный, пропиточный, для древесины |  |  | кг |  |  | 160,68 | 48.6 |  | 7809.05 | 1,7 | 13275 | [5 empty] | Состав огнезащитный, пропиточный, для древесины
(Теплоизоляционные работы)
|  | Объем=0,16068*1000 | [22 empty] | Объем=0,16068*1000
28 | ФССЦпг01-01-01-041 | Погрузочные работы при автомобильных перевозках: мусора строительного с погрузкой вручную |  |  | 4: 1 т груза; 7: 10,2; 8: 42.98; 10: 438.4; 12: 438 | [5 empty] | Погрузочные работы при автомобильных перевозках: мусора строительного с погрузкой вручную
| 1 | ОТ |  |  | 8: 42.98; 10: 438.4; 12: 438 | [6 empty] | ОТ
|  | Итого по расценке |  |  | 8: 42.98; 10: 438.4 | [9 empty] | Итого по расценке
|  | ФОТ |  |  | 10: 438.4; 12: 438 | [8 empty] | ФОТ
|  | НР Погрузо-разгрузочные работы |  |  | 4: %; 5: 0; 7: 0 | [8 empty] | НР Погрузо-разгрузочные работы
|  | СП Погрузо-разгрузочные работы |  |  | 4: %; 5: 0; 7: 0 | [8 empty] | СП Погрузо-разгрузочные работы
|  | Всего по позиции |  |  | 10: 438.4; 12: 438 | [10 empty] | Всего по позиции
29 | ФССЦпг03-21-01-010 | Перевозка грузов автомобилями-самосвалами грузоподъемностью 10 т, работающих вне карьера, на расстояние: до 10 км I класс груза |  |  | 1 т груза |  |  | 10,2 | 11.42 |  | 116.48 | 12,91 | 1504 | [5 empty] | Перевозка грузов автомобилями-самосвалами грузоподъемностью 10 т, работающих вне карьера, на расстояние: до 10 км I класс груза
|  | Итого по разделу 1 Кровля |  |  | 10: 85002.86 | [12 empty] | Итого по разделу 1 Кровля
Раздел 2. Водосточные трубы | [17 empty] | Раздел 2. Водосточные трубы
30 | ФЕРр58-10-2 | Смена: прямых звеньев водосточных труб с люлек |  |  | 4: 100 м; 7: 0,72 | [5 empty] | Смена: прямых звеньев водосточных труб с люлек
| 1 | ОТ |  |  | 8: 755.76; 10: 544.15; 11: 26,52; 12: 14431 | [6 empty] | ОТ
| 2 | ЭМ |  |  | 8: 5.26; 10: 3.79; 11: 11,39; 12: 43 | [6 empty] | ЭМ
| 3 | в т.ч. ОТм |  |  | 8: 0.93; 10: 0.67; 11: 25,26; 12: 17 | [6 empty] | в т.ч. ОТм
| 4 | М |  |  | 8: 2.23; 10: 1.61; 11: 13,66; 12: 22 | [6 empty] | М
| 08.1.02.07 | Трубы |  |  | 4: м; 5: 114,5; 7: 82,44 | [7 empty] | Трубы
|  | ЗТ |  |  | 4: чел.-ч; 5: 88,6; 7: 63,792 | [8 empty] | ЗТ
|  | ЗТм |  |  | 4: чел.-ч; 5: 0,08; 7: 0,0576 | [8 empty] | ЗТм
|  | Итого по расценке |  |  | 8: 763.25; 10: 549.55 | [9 empty] | Итого по расценке
|  | ФОТ |  |  | 10: 544.82; 12: 14448 | [8 empty] | ФОТ
| Приказ № 812/пр от 21.12.2020 Прил. п.92 | НР Крыши, кровли (ремонтно-строительные) |  |  | 4: %; 5: 90; 7: 90; 10: 490.34; 12: 13003 | [8 empty] | НР Крыши, кровли (ремонтно-строительные)
| Приказ № 774/пр от 11.12.2020 Прил. п.92 | СП Крыши, кровли (ремонтно-строительные) |  |  | 4: %; 5: 46; 7: 46; 10: 250.62; 12: 6646 | [8 empty] | СП Крыши, кровли (ремонтно-строительные)
|  | Всего по позиции |  |  | 10: 1290.51; 12: 34145 | [10 empty] | Всего по позиции
31 | ФССЦ-08.3.03.06-0001 Добавлен к поз. 40 | Проволока вязальная |  |  | 4: кг; 7: 0,00036; 8: 9.5; 11: 8,33 | [5 empty] | Проволока вязальная
(Крыши, кровли (ремонтно-строительные))
32 | ФССЦ-08.1.02.22-0001 Добавлен к поз. 43 | Трубы водосточные из оцинкованной стали с полимерно-порошковым покрытием, С=0,5 мм, Р=220 мм |  |  | м |  |  | 82,44 | 56.5 |  | 4657.86 | 3,22 | 14998 | [5 empty] | Трубы водосточные из оцинкованной стали с полимерно-порошковым покрытием, С=0,5 мм, Р=220 мм
(Крыши, кровли (ремонтно-строительные))
33 | ФЕРр58-10-4 | Смена: колен водосточных труб с люлек |  |  | 4: 100 шт; 7: 0,08 | [5 empty] | Смена: колен водосточных труб с люлек
| 1 | ОТ |  |  | 8: 993.75; 10: 79.5; 11: 26,52; 12: 2108 | [6 empty] | ОТ
| 2 | ЭМ |  |  | 8: 5.26; 10: 0.42; 11: 11,39; 12: 5 | [6 empty] | ЭМ
| 3 | в т.ч. ОТм |  |  | 8: 0.93; 10: 0.07; 11: 25,26; 12: 2 | [6 empty] | в т.ч. ОТм
| 4 | М |  |  | 8: 165.53; 10: 13.24; 11: 8,23; 12: 109 | [6 empty] | М
| 08.1.02.22 | Изделия для водосточных труб |  |  | 4: шт; 5: 100; 7: 8 | [7 empty] | Изделия для водосточных труб
| 999-9900 | Строительный мусор |  |  | 4: т; 5: 0,08; 7: 0,0064 | [7 empty] | Строительный мусор
|  | ЗТ |  |  | 4: чел.-ч; 5: 116,5; 7: 9,32 | [8 empty] | ЗТ
|  | ЗТм |  |  | 4: чел.-ч; 5: 0,08; 7: 0,0064 | [8 empty] | ЗТм
|  | Итого по расценке |  |  | 8: 1164.54; 10: 93.16 | [9 empty] | Итого по расценке
|  | ФОТ |  |  | 10: 79.57; 12: 2110 | [8 empty] | ФОТ
| Приказ № 812/пр от 21.12.2020 Прил. п.92 | НР Крыши, кровли (ремонтно-строительные) |  |  | 4: %; 5: 90; 7: 90; 10: 71.61; 12: 1899 | [8 empty] | НР Крыши, кровли (ремонтно-строительные)
| Приказ № 774/пр от 11.12.2020 Прил. п.92 | СП Крыши, кровли (ремонтно-строительные) |  |  | 4: %; 5: 46; 7: 46; 10: 36.6; 12: 971 | [8 empty] | СП Крыши, кровли (ремонтно-строительные)
|  | Всего по позиции |  |  | 10: 201.37; 12: 5092 | [10 empty] | Всего по позиции
34 | ФССЦ-08.1.02.22-0011 | Колено из оцинкованной стали толщиной 0,55 мм, диаметром 140 мм, ТВ-140 |  |  | шт |  |  | 8 | 34.8 |  | 278.4 | 3,89 | 1083 | [5 empty] | Колено из оцинкованной стали толщиной 0,55 мм, диаметром 140 мм, ТВ-140
(Крыши, кровли (ремонтно-строительные))
35 | ФЕРр58-10-5 | Смена: отливов (отметов) водосточных труб |  |  | 4: 100 шт; 7: 0,08 | [5 empty] | Смена: отливов (отметов) водосточных труб
| 1 | ОТ |  |  | 8: 384.7; 10: 30.78; 11: 26,52; 12: 816 | [6 empty] | ОТ
| 2 | ЭМ |  |  | 8: 5.26; 10: 0.42; 11: 11,39; 12: 5 | [6 empty] | ЭМ
| 3 | в т.ч. ОТм |  |  | 8: 0.93; 10: 0.07; 11: 25,26; 12: 2 | [6 empty] | в т.ч. ОТм
| 4 | М |  |  | 8: 496.58; 10: 39.73; 11: 8,23; 12: 327 | [6 empty] | М
| 08.1.02.22 | Изделия для водосточных труб |  |  | 4: шт; 5: 100; 7: 8 | [7 empty] | Изделия для водосточных труб
| 999-9900 | Строительный мусор |  |  | 4: т; 5: 0,008; 7: 0,00064 | [7 empty] | Строительный мусор
|  | ЗТ |  |  | 4: чел.-ч; 5: 45,1; 7: 3,608 | [8 empty] | ЗТ
|  | ЗТм |  |  | 4: чел.-ч; 5: 0,08; 7: 0,0064 | [8 empty] | ЗТм
|  | Итого по расценке |  |  | 8: 886.54; 10: 70.93 | [9 empty] | Итого по расценке
|  | ФОТ |  |  | 10: 30.85; 12: 818 | [8 empty] | ФОТ
| Приказ № 812/пр от 21.12.2020 Прил. п.92 | НР Крыши, кровли (ремонтно-строительные) |  |  | 4: %; 5: 90; 7: 90; 10: 27.77; 12: 736 | [8 empty] | НР Крыши, кровли (ремонтно-строительные)
| Приказ № 774/пр от 11.12.2020 Прил. п.92 | СП Крыши, кровли (ремонтно-строительные) |  |  | 4: %; 5: 46; 7: 46; 10: 14.19; 12: 376 | [8 empty] | СП Крыши, кровли (ремонтно-строительные)
|  | Всего по позиции |  |  | 10: 112.89; 12: 2260 | [10 empty] | Всего по позиции
36 | ФССЦ-08.1.02.22-0011 | Колено из оцинкованной стали толщиной 0,55 мм, диаметром 140 мм, ТВ-140 |  |  | шт |  |  | 8 | 34.8 |  | 278.4 | 3,89 | 1083 | [5 empty] | Колено из оцинкованной стали толщиной 0,55 мм, диаметром 140 мм, ТВ-140
(Крыши, кровли (ремонтно-строительные))
37 | ФЕРр58-10-7 | Смена: воронок водосточных труб с люлек |  |  | 4: 100 шт; 7: 0,08 | [5 empty] | Смена: воронок водосточных труб с люлек
| 1 | ОТ |  |  | 8: 384.7; 10: 30.78; 11: 26,52; 12: 816 | [6 empty] | ОТ
| 2 | ЭМ |  |  | 8: 5.26; 10: 0.42; 11: 11,39; 12: 5 | [6 empty] | ЭМ
| 3 | в т.ч. ОТм |  |  | 8: 0.93; 10: 0.07; 11: 25,26; 12: 2 | [6 empty] | в т.ч. ОТм
| 4 | М |  |  | 8: 496.58; 10: 39.73; 11: 8,23; 12: 327 | [6 empty] | М
| 08.1.02.01 | Воронки |  |  | 4: шт; 5: 100; 7: 8 | [7 empty] | Воронки
| 999-9900 | Строительный мусор |  |  | 4: т; 5: 0,08; 7: 0,0064 | [7 empty] | Строительный мусор
|  | ЗТ |  |  | 4: чел.-ч; 5: 45,1; 7: 3,608 | [8 empty] | ЗТ
|  | ЗТм |  |  | 4: чел.-ч; 5: 0,08; 7: 0,0064 | [8 empty] | ЗТм
|  | Итого по расценке |  |  | 8: 886.54; 10: 70.93 | [9 empty] | Итого по расценке
|  | ФОТ |  |  | 10: 30.85; 12: 818 | [8 empty] | ФОТ
| Приказ № 812/пр от 21.12.2020 Прил. п.92 | НР Крыши, кровли (ремонтно-строительные) |  |  | 4: %; 5: 90; 7: 90; 10: 27.77; 12: 736 | [8 empty] | НР Крыши, кровли (ремонтно-строительные)
| Приказ № 774/пр от 11.12.2020 Прил. п.92 | СП Крыши, кровли (ремонтно-строительные) |  |  | 4: %; 5: 46; 7: 46; 10: 14.19; 12: 376 | [8 empty] | СП Крыши, кровли (ремонтно-строительные)
|  | Всего по позиции |  |  | 10: 112.89; 12: 2260 | [10 empty] | Всего по позиции
38 | ФССЦ-08.1.02.01-0002 | Воронка водосточная из оцинкованной стали толщиной 0,55 диаметром 215 мм |  |  | шт |  |  | 8 | 67.8 |  | 542.4 | 4,25 | 2305 | [5 empty] | Воронка водосточная из оцинкованной стали толщиной 0,55 диаметром 215 мм
(Крыши, кровли (ремонтно-строительные))
39 | ФЕРр58-22-1 | Смена ухватов для водосточных труб: в каменных стенах |  |  | 4: 100 шт; 7: 0,48 | [5 empty] | Смена ухватов для водосточных труб: в каменных стенах
| 1 | ОТ |  |  | 8: 308.83; 10: 148.24; 11: 26,52; 12: 3931 | [6 empty] | ОТ
| 2 | ЭМ |  |  | 8: 0.66; 10: 0.32; 11: 11,35; 12: 4 | [6 empty] | ЭМ
| 3 | в т.ч. ОТм |  |  | 8: 0.12; 10: 0.06; 11: 24,5; 12: 1 | [6 empty] | в т.ч. ОТм
| 4 | М |  |  | 8: 470.35; 10: 225.77; 11: 13,06; 12: 2949 | [6 empty] | М
| 999-9900 | Строительный мусор |  |  | 4: т; 5: 0,008; 7: 0,00384 | [7 empty] | Строительный мусор
|  | ЗТ |  |  | 4: чел.-ч; 5: 37,8; 7: 18,144 | [8 empty] | ЗТ
|  | ЗТм |  |  | 4: чел.-ч; 5: 0,01; 7: 0,0048 | [8 empty] | ЗТм
|  | Итого по расценке |  |  | 8: 779.84; 10: 374.33 | [9 empty] | Итого по расценке
|  | ФОТ |  |  | 10: 148.3; 12: 3932 | [8 empty] | ФОТ
| Приказ № 812/пр от 21.12.2020 Прил. п.92 | НР Крыши, кровли (ремонтно-строительные) |  |  | 4: %; 5: 90; 7: 90; 10: 133.47; 12: 3539 | [8 empty] | НР Крыши, кровли (ремонтно-строительные)
| Приказ № 774/пр от 11.12.2020 Прил. п.92 | СП Крыши, кровли (ремонтно-строительные) |  |  | 4: %; 5: 46; 7: 46; 10: 68.22; 12: 1809 | [8 empty] | СП Крыши, кровли (ремонтно-строительные)
|  | Всего по позиции |  |  | 10: 576.02; 12: 12232 | [10 empty] | Всего по позиции
|  | Итого по разделу 2 Водосточные трубы |  |  | 10: 8050.74 | [12 empty] | Итого по разделу 2 Водосточные трубы
|  | Итоги по смете: | [24 empty] | Итоги по смете:
|  | Итого прямые затраты (справочно) |  |  | 10: 85323.59; 12: 759643 | [14 empty] | Итого прямые затраты (справочно)
|  | в том числе: | [25 empty] | в том числе:
|  | Оплата труда рабочих |  |  | 10: 5376.79; 12: 131403 | [14 empty] | Оплата труда рабочих
|  | Эксплуатация машин |  |  | 10: 1239.41; 12: 11781 | [14 empty] | Эксплуатация машин
|  | в том числе оплата труда машинистов (Отм) |  |  | 10: 141.72; 12: 3595 | [14 empty] | в том числе оплата труда машинистов (Отм)
|  | Материалы |  |  | 10: 78707.39; 12: 616459 | [14 empty] | Материалы
|  | Строительные работы |  |  | 10: 93053.6; 12: 964394 | [14 empty] | Строительные работы
|  | в том числе: | [25 empty] | в том числе:
|  | оплата труда |  |  | 10: 5376.79; 12: 131403 | [14 empty] | оплата труда
|  | эксплуатация машин и механизмов |  |  | 10: 1239.41; 12: 11781 | [14 empty] | эксплуатация машин и механизмов
|  | в том числе оплата труда машинистов (ОТм) |  |  | 10: 141.72; 12: 3595 | [14 empty] | в том числе оплата труда машинистов (ОТм)
|  | материалы |  |  | 10: 78707.39; 12: 616459 | [14 empty] | материалы
|  | накладные расходы |  |  | 10: 5064.41; 12: 134144 | [14 empty] | накладные расходы
|  | сметная прибыль |  |  | 10: 2665.6; 12: 70607 | [14 empty] | сметная прибыль
|  | Итого ФОТ (справочно) |  |  | 10: 5518.51; 12: 134998 | [14 empty] | Итого ФОТ (справочно)
|  | Итого накладные расходы (справочно) |  |  | 10: 5064.41; 12: 134144 | [14 empty] | Итого накладные расходы (справочно)
|  | Итого сметная прибыль (справочно) |  |  | 10: 2665.6; 12: 70607 | [14 empty] | Итого сметная прибыль (справочно)
|  | НДС 20% |  |  | 10: 18610.72; 12: 192878.8 | [15 empty] | НДС 20%
|  | ВСЕГО по смете |  |  | 10: 111664.32; 12: 1157272.8 | [16 empty] | ВСЕГО по смете
Составил:
[должность, подпись (инициалы, фамилия)]
Проверил:
[должность, подпись (инициалы, фамилия)]