## Книга
Приложение № 2
Утверждено приказом № 421 от 4 августа 2020 г. Минстроя РФ
СОГЛАСОВАНО: | [9 empty] | УТВЕРЖДАЮ:
"____" ________________ 2022 года | [12 empty] | "____" ________________ 2022 года
Наименование редакции сметных нормативов |  |  | Изменения в сметные нормы, федеральные единичные расценки и отдельные составляющие к ним, включенные в федеральный реестр сметных нормативов приказами Минстроя России от 26 декабря 2019 г. № 871/пр, 872/пр, 873/пр, 874/пр, 875/пр, 876/пр (в ред. приказов от 30.03.2020 № 171/пр, 172/пр, от 01.06.2020 № 294/пр, 295/пр, от 30.06.2020 № 352/пр, 353/пр, от 20.10.2020 № 635/пр, 636/пр, от 09.02.2021 № 50/пр, 51/пр, от 24.05.2021 № 320/пр, 321/пр, от 24.06.2021 № 407/пр, 408/пр, от 14.10.2021 № 745/пр, 746/пр), от 20.12.2021 № 961/пр, 962/пр) | [10 empty] | Изменения в сметные нормы, федеральные единичные расценки и отдельные составляющие к ним, включенные в федеральный реестр сметных нормативов приказами Минстроя России от 26 декабря 2019 г. № 871/пр, 872/пр, 873/пр, 874/пр, 875/пр, 876/пр (в ред. приказов от 30.03.2020 № 171/пр, 172/пр, от 01.06.2020 № 294/пр, 295/пр, от 30.06.2020 № 352/пр, 353/пр, от 20.10.2020 № 635/пр, 636/пр, от 09.02.2021 № 50/пр, 51/пр, от 24.05.2021 № 320/пр, 321/пр, от 24.06.2021 № 407/пр, 408/пр, от 14.10.2021 № 745/пр, 746/пр), от 20.12.2021 № 961/пр, 962/пр)
Наименование программного продукта |  |  | ГРАНД-Смета, версия 2022.1
(наименование стройки)
(наименование объекта капитального строительства)
ЛОКАЛЬНЫЙ СМЕТНЫЙ РАСЧЕТ (СМЕТА) №
Ямочный ремонт на 1,9 млн | [14 empty] | Ямочный ремонт на 2,5 млн
(наименование конструктивного решения)
Составлен | базисно-индексным | методом
Основание
(проектная и (или) иная техническая документация)
Составлен(а) в текущем (базисном) уровне цен
Сметная стоимость |  | 1999.36 | (190,88) | тыс.руб.
в том числе:
| строительных работ | 1666.13 | (159,07) | тыс.руб. |  | Средства на оплату труда рабочих |  |  |  |  | 37.45 | (1,33) | тыс.руб.
| монтажных работ | 0 | (0) | тыс.руб. |  | Нормативные затраты труда рабочих |  |  |  |  | 170.49 |  | чел.час.
| оборудования | 0 | (0) | тыс.руб. |  | Нормативные затраты труда машинистов |  |  |  |  | 346.12 |  | чел.час.
| прочих затрат | 0 | (0) | тыс.руб. |  | Расчетный измеритель конструктивного решения
№ п/п | Обоснование | Наименование работ и затрат |  |  | Единица измерения | Количество |  |  | Сметная стоимость в базисном уровне цен (в текущем уровне цен (гр. 8) для ресурсов, отсутствующих в СНБ), руб. |  |  | Индексы | Сметная стоимость в текущем уровне цен, руб.
[6 empty] | на единицу | коэффициенты | всего с учетом коэффициентов | на единицу | коэффициенты | всего
1 | 2 | 3 |  |  | 4 | 5 | 6 | 7 | 8 | 9 | 10 | 11 | 12
Раздел 1. Новый раздел | [15 empty] | Раздел 1. Новый раздел
1 | ГЭСНс01-02-007-07 | Ямочный ремонт асфальтобетонных покрытий струйно-инъекционным методом, толщина слоя: 70 мм, площадь ремонта в одном месте до 1 м2 |  |  | 4: 100 м2; 7: 19.07 |  |  |  | Ямочный ремонт асфальтобетонных покрытий струйно-инъекционным методом, толщина слоя: 70 мм, площадь ремонта в одном месте до 1 м2
|  | Объем=1907 / 100 | [15 empty] | Объем=1907 / 100
|  | ЗТ |  |  | 4: чел.-ч; 5: 8.94; 7: 170.4858 | [5 empty] | ЗТ
|  | ЗТм |  |  | 4: чел.-ч; 5: 18.15; 7: 346.1205 | [5 empty] | ЗТм
|  | Итого по расценке | [17 empty] | Итого по расценке
|  | ФОТ | [16 empty] | ФОТ
|  | НР Содержание автомобильных дорог |  |  | 4: %; 5: 110; 7: 110 | [5 empty] | НР Содержание автомобильных дорог
|  | СП Содержание автомобильных дорог |  |  | 4: %; 5: 50; 7: 50 | [5 empty] | СП Содержание автомобильных дорог
|  | Всего по позиции |  |  | 10: 0; 12: 0 | [7 empty] | Всего по позиции
2 | ТС-1-2-0 | Затраты труда рабочих (средний разряд работы 2,0) |  |  | 4: чел.-ч; 7: 170.4858; 8: 7.8; 10: 3457.46; 12: 97363 |  |  |  | Затраты труда рабочих (средний разряд работы 2,0)
| 1 | ОТ |  |  | 8: 7.8; 10: 1329.79; 11: 28.16; 12: 37447 | [8 empty] | ОТ
|  | Итого по расценке |  |  | 8: 7.8; 10: 1329.79 | [6 empty] | Итого по расценке
|  | ФОТ |  |  | 10: 1329.79; 12: 37447 | [5 empty] | ФОТ
|  | НР Содержание автомобильных дорог |  |  | 4: %; 5: 110; 7: 110; 10: 1462.77; 12: 41192 | [5 empty] | НР Содержание автомобильных дорог
|  | СП Содержание автомобильных дорог |  |  | 4: %; 5: 50; 7: 50; 10: 664.9; 12: 18724 | [5 empty] | СП Содержание автомобильных дорог
|  | Всего по позиции |  |  | 10: 3457.46; 12: 97363 | [7 empty] | Всего по позиции
3 | ФСЭМ-91.06.05-056 | Погрузчики одноковшовые универсальные фронтальные пневмоколесные, грузоподъемность 2 т |  |  | 4: маш.-ч; 7: 5.1489; 8: 85; 10: 533.23; 12: 7400 |  |  |  | Погрузчики одноковшовые универсальные фронтальные пневмоколесные, грузоподъемность 2 т
| 2 | ЭМ |  |  | 8: 85; 10: 437.66; 11: 10.76; 12: 4709 | [8 empty] | ЭМ
| 3 | в т.ч. ОТм |  |  | 8: 11.6; 10: 59.73; 11: 28.16; 12: 1682 | [8 empty] | в т.ч. ОТм
|  | Итого по расценке |  |  | 8: 85; 10: 437.66 | [6 empty] | Итого по расценке
|  | ФОТ |  |  | 10: 59.73; 12: 1682 | [5 empty] | ФОТ
|  | НР Содержание автомобильных дорог |  |  | 4: %; 5: 110; 7: 110; 10: 65.7; 12: 1850 | [5 empty] | НР Содержание автомобильных дорог
|  | СП Содержание автомобильных дорог |  |  | 4: %; 5: 50; 7: 50; 10: 29.87; 12: 841 | [5 empty] | СП Содержание автомобильных дорог
|  | Всего по позиции |  |  | 10: 533.23; 12: 7400 | [7 empty] | Всего по позиции
4 | ФСЭМ-91.13.01-061 | Установки для ремонта покрытий струйно-инъекционным методом на базе автомобиля |  |  | 4: маш.-ч; 7: 170.4858; 8: 247.16; 10: 49747.76; 12: 667707 |  |  |  | Установки для ремонта покрытий струйно-инъекционным методом на базе автомобиля
| 2 | ЭМ |  |  | 8: 247.16; 10: 42137.27; 11: 10.76; 12: 453397 | [8 empty] | ЭМ
| 3 | в т.ч. ОТм |  |  | 8: 27.9; 10: 4756.55; 11: 28.16; 12: 133944 | [8 empty] | в т.ч. ОТм
|  | Итого по расценке |  |  | 8: 247.16; 10: 42137.27 | [6 empty] | Итого по расценке
|  | ФОТ |  |  | 10: 4756.55; 12: 133944 | [5 empty] | ФОТ
|  | НР Содержание автомобильных дорог |  |  | 4: %; 5: 110; 7: 110; 10: 5232.21; 12: 147338 | [5 empty] | НР Содержание автомобильных дорог
|  | СП Содержание автомобильных дорог |  |  | 4: %; 5: 50; 7: 50; 10: 2378.28; 12: 66972 | [5 empty] | СП Содержание автомобильных дорог
|  | Всего по позиции |  |  | 10: 49747.76; 12: 667707 | [7 empty] | Всего по позиции
5 | Прайс-лист "Юго-западное ДСУ" от 29.03.2022 г. | Битумная эмульсия |  |  | т |  |  | 19.2798 | 3779.41 |  | 72866.16 | 8.11 | 590945 |  |  |  | Битумная эмульсия
|  | (Материалы для строительных работ) | [20 empty] | (Материалы для строительных работ)
|  | Цена=36781,18/1,2/8,11 | [21 empty] | Цена=36781,18/1,2/8,11
|  | Всего по позиции |  |  | 10: 72866.16; 12: 590945 | [7 empty] | Всего по позиции
6 | ФССЦпг-03-21-03-010 | Перевозка грузов автомобилями-самосвалами грузоподъемностью 10 т работающих вне карьера на расстояние: III класс груза до 10 км |  |  | 1 т груза |  |  | 19.2798 | 18.87 |  | 363.81 | 10.76 | 3915 |  |  |  | Перевозка грузов автомобилями-самосвалами грузоподъемностью 10 т работающих вне карьера на расстояние: III класс груза до 10 км
|  | Всего по позиции |  |  | 10: 363.81; 12: 3915 | [7 empty] | Всего по позиции
7 | Прайс-лист "ДСФ Усть-Таловская" Курьинского района от 24.11.2021 г. | Щебень фракции 4-8 мм |  |  | т |  |  | 234.4084 | 75.01 |  | 17582.98 | 8.11 | 142598 |  |  |  | Щебень фракции 4-8 мм
|  | (Материалы для строительных работ) | [20 empty] | (Материалы для строительных работ)
|  | Объем=167,4346*1,4 | [15 empty] | Объем=167,4346*1,4
|  | Цена=730/1,2/8,11 | [21 empty] | Цена=730/1,2/8,11
|  | Всего по позиции |  |  | 10: 17582.98; 12: 142598 | [7 empty] | Всего по позиции
8 | ФССЦпг-01-01-01-043 | Погрузо-разгрузочные работы при автомобильных перевозках: Погрузка мусора строительного с погрузкой экскаваторами емкостью ковша до 0,5 м3 |  |  | 1 т груза |  |  | 234.4084 | 3.28 |  | 768.86 | 10.76 | 8273 |  |  |  | Погрузо-разгрузочные работы при автомобильных перевозках: Погрузка мусора строительного с погрузкой экскаваторами емкостью ковша до 0,5 м3
|  | Объем=167,4346*1,4 | [15 empty] | Объем=167,4346*1,4
|  | Всего по позиции |  |  | 10: 768.86; 12: 8273 | [7 empty] | Всего по позиции
9 | ФССЦпг-03-21-01-130 | Перевозка грузов автомобилями-самосвалами грузоподъемностью 10 т работающих вне карьера на расстояние: I класс груза до 130 км |  |  | 1 т груза |  |  | 234.4084 | 58.65 |  | 13748.06 | 10.76 | 147929 |  |  |  | Перевозка грузов автомобилями-самосвалами грузоподъемностью 10 т работающих вне карьера на расстояние: I класс груза до 130 км
|  | Объем=167,4346*1,4 | [15 empty] | Объем=167,4346*1,4
|  | Всего по позиции |  |  | 10: 13748.06; 12: 147929 | [7 empty] | Всего по позиции
|  | Итоги по смете: | [22 empty] | Итоги по смете:
|  | Итого прямые затраты (справочно) |  |  | 10: 149234.59; 12: 1389213 | [12 empty] | Итого прямые затраты (справочно)
|  | в том числе: | [23 empty] | в том числе:
|  | Оплата труда рабочих |  |  | 10: 1329.79; 12: 37447 | [12 empty] | Оплата труда рабочих
|  | Эксплуатация машин |  |  | 10: 57455.66; 12: 618223 | [12 empty] | Эксплуатация машин
|  | в том числе оплата труда машинистов (Отм) |  |  | 10: 4816.28; 12: 135626 | [12 empty] | в том числе оплата труда машинистов (Отм)
|  | Материалы |  |  | 10: 90449.14; 12: 733543 | [12 empty] | Материалы
|  | Строительные работы |  |  | 10: 159068.32; 12: 1666130 | [12 empty] | Строительные работы
|  | Строительные работы |  |  | 10: 144187.59; 12: 1506013 | [12 empty] | Строительные работы
|  | в том числе: | [23 empty] | в том числе:
|  | оплата труда |  |  | 10: 1329.79; 12: 37447 | [12 empty] | оплата труда
|  | эксплуатация машин и механизмов |  |  | 10: 42574.93; 12: 458106 | [12 empty] | эксплуатация машин и механизмов
|  | в том числе оплата труда машинистов (ОТм) |  |  | 10: 4816.28; 12: 135626 | [12 empty] | в том числе оплата труда машинистов (ОТм)
|  | материалы |  |  | 10: 90449.14; 12: 733543 | [12 empty] | материалы
|  | накладные расходы |  |  | 10: 6760.68; 12: 190380 | [12 empty] | накладные расходы
|  | сметная прибыль |  |  | 10: 3073.05; 12: 86537 | [12 empty] | сметная прибыль
|  | Транспортные расходы (перевозка), относимые на стоимость строительных работ |  |  | 10: 14880.73; 12: 160117 | [12 empty] | Транспортные расходы (перевозка), относимые на стоимость строительных работ
|  | Итого ФОТ (справочно) |  |  | 10: 6146.07; 12: 173073 | [12 empty] | Итого ФОТ (справочно)
|  | Итого накладные расходы (справочно) |  |  | 10: 6760.68; 12: 190380 | [12 empty] | Итого накладные расходы (справочно)
|  | Итого сметная прибыль (справочно) |  |  | 10: 3073.05; 12: 86537 | [12 empty] | Итого сметная прибыль (справочно)
|  | НДС 20% |  |  | 10: 31813.66; 12: 333226 | [13 empty] | НДС 20%
|  | ВСЕГО по смете |  |  | 10: 190881.98; 12: 1999356 | [14 empty] | ВСЕГО по смете
Составил:
[должность, подпись (инициалы, фамилия)]
Проверил:
[должность, подпись (инициалы, фамилия)]