## ЛСР 17 граф
ЛОКАЛЬНЫЙ СМЕТНЫЙ РАСЧЕТ № 163-22
(локальная смета)
|  | на | капитальный ремонт пожарных гидрантов
(наименование работ и затрат, наименование объекта)
№ пп | Обосно- вание | Наименование | Ед. изм. | Кол. | Стоимость единицы, руб. |  |  |  | Общая стоимость, руб. |  |  |  | Т/з осн. раб.на ед. | Т/з осн. раб. Всего | Т/з мех. на ед. | Т/з мех. Всего
[5 empty] | Всего | В том числе |  |  | Всего | В том числе
[6 empty] | Осн.З/п | Эк.Маш | З/пМех |  | Осн.З/п | Эк.Маш | З/пМех
1 | 2 | 3 | 4 | 5 | 6 | 7 | 8 | 9 | 10 | 11 | 12 | 13 | 14 | 15 | 16 | 17
Раздел 1.
1 | ФЕРр65-3-12 | Снятие пожарных гидрантов ИНДЕКС К ПОЗИЦИИ: ср. ОЗП=27,72; ЭМ=9,8; ЗПМ=27,72; МАТ=7,99 НР (581,66 руб.): 74%*0,85 от ФОТ (924,73 руб.) СП (369,89 руб.): 50%*0,8 от ФОТ (924,73 руб.) | 100 шт | 0.01 | 70307.01 | 69682.26 | 624.75 | 241.16 | 703.07 | 696.82 | 6.25 | 2.41 | 294.7 | 2.95 | 0.75 | 0.01
2 | ФЕРр65-17-3 | Установка заглушек диаметром трубопроводов: до 250 мм 3 661,43 = 5 414,63 - 0,1 x 17 532,00 ИНДЕКС К ПОЗИЦИИ: ср. ОЗП=27,72; ЭМ=9,8; ЗПМ=27,72; МАТ=7,99 НР (484,54 руб.): 103%*0,85 от ФОТ (553,44 руб.) СП (265,65 руб.): 60%*0,8 от ФОТ (553,44 руб.) | 100 шт | 0.01 | 59007.83 | 41751.86 | 193.16 | 96.47 | 590.08 | 417.52 | 1.93 | 0.96 | 170 | 1.7 | 0.3
4 | ФЕР01-02-068-01 | Водоотлив ИНДЕКС К ПОЗИЦИИ: ср. ОЗП=27,72; ЭМ=9,8; ЗПМ=27,72; МАТ=7,99 НР (834,17 руб.): 80%*0,85 от ФОТ (1226,72 руб.) СП (441,62 руб.): 45%*0,8 от ФОТ (1226,72 руб.) | 100 м3 | 0.05 | 26847.62 | 18551.33 | 8296.29 |  | 1342.38 | 927.57 | 414.81 |  | 85.8 | 4.29
5 | ФЕРр66-10-1 | Очистка камер: от сухого ила и грязи при наличии труб с отключенным теплоносителем ИНДЕКС К ПОЗИЦИИ: ср. ОЗП=27,72; ЭМ=9,8; ЗПМ=27,72; МАТ=7,99 НР (205,76 руб.): 74%*0,85 от ФОТ (327,12 руб.) СП (130,85 руб.): 50%*0,8 от ФОТ (327,12 руб.) | м3 | 0.22 | 1124.32 | 1124.32 |  |  | 247.35 | 247.35 |  |  | 5.24 | 1.15
6 | ФССЦ-01.7.19.01-0012 | Изделия резиновые технические морозостойкие ИНДЕКС К ПОЗИЦИИ: ср. ОЗП=27,72; ЭМ=9,8; ЗПМ=27,72; МАТ=7,99 | кг | 1.1 | 270.86 |  |  |  | 297.95
7 | ФССЦ-01.3.01.06-0046 | Смазка солидол жировой марки «Ж» ИНДЕКС К ПОЗИЦИИ: ср. ОЗП=27,72; ЭМ=9,8; ЗПМ=27,72; МАТ=7,99 | т | 0.001 | 77195.39 |  |  |  | 77.2
8 | ФССЦ-01.7.11.07-0035 | Электроды диаметром: 4 мм Э46 ИНДЕКС К ПОЗИЦИИ: ср. ОЗП=27,72; ЭМ=9,8; ЗПМ=27,72; МАТ=7,99 | т | 0.0006 | 85884.51 |  |  |  | 51.53
9 | ФССЦ-01.3.02.08-0001 | Кислород газообразный технический ИНДЕКС К ПОЗИЦИИ: ср. ОЗП=27,72; ЭМ=9,8; ЗПМ=27,72; МАТ=7,99 | м3 | 0.75 | 49.7 |  |  |  | 37.28
11 | ФССЦ-01.3.02.09-0022 | Пропан-бутан смесь техническая ИНДЕКС К ПОЗИЦИИ: ср. ОЗП=27,72; ЭМ=9,8; ЗПМ=27,72; МАТ=7,99 | кг | 0.25 | 48.66 |  |  |  | 12.17
12 | Калькуляция | Шток (101,16:4,46х1,1) ИНДЕКС К ПОЗИЦИИ: ср. ОЗП=27,72; ЭМ=9,8; ЗПМ=27,72; МАТ=7,99 | шт | 1 | 599.25 |  |  |  | 599.25
18 | ФЕРр65-18-1 | Ремонт пожарного гидранта 2 613,40 = 3 487,64 - 0,0252 x 28 496,87 - 7,8 x 7,20 - 3,5 x 28,56 ИНДЕКС К ПОЗИЦИИ: ср. ОЗП=27,72; ЭМ=9,8; ЗПМ=27,72; МАТ=7,99 НР (838,62 руб.): 103%*0,85 от ФОТ (957,87 руб.) СП (459,78 руб.): 60%*0,8 от ФОТ (957,87 руб.) | 100 шт | 0.01 | 72431.62 | 72425.15 | 6.47 | 3.33 | 724.32 | 724.26 | 0.06 | 0.03 | 302.4 | 3.02 | 0.01
14 | ФЕР22-03-011-03 | Установка: гидрантов пожарных 61,32 = 1 211,11 - 0,06 x 23,09 - 1 x 1 148,40 ИНДЕКС К ПОЗИЦИИ: ср. ОЗП=27,72; ЭМ=9,8; ЗПМ=27,72; МАТ=7,99 НР (653,82 руб.): 130%*0,85 от ФОТ (591,69 руб.) СП (421,28 руб.): 89%*0,8 от ФОТ (591,69 руб.) | шт | 1 | 803.9 | 430.21 | 41.94 | 17.19 | 803.9 | 430.21 | 41.94 | 17.19 | 1.82 | 1.82 | 0.05 | 0.05
Итого по разделу 1 | [8 empty] | 12358.03 |  |  |  |  | 17.16 |  | 0.07
ИТОГИ ПО СМЕТЕ:
Итого прямые затраты по смете в текущих ценах | [8 empty] | 5486.48 | 3443.73 | 464.99 | 20.59 |  | 14.93 |  | 0.06
Итого прямые затраты по смете с учетом коэффициентов к итогам | [8 empty] | 6670.39 | 4554.34 | 538.29 | 27.24 |  | 17.16 |  | 0.07
Накладные расходы | [8 empty] | 3598.57
Сметная прибыль | [8 empty] | 2089.07
Итоги по смете:
Итого | [8 empty] | 12358.03 |  |  |  |  | 17.16 |  | 0.07
В том числе:
Материалы | [8 empty] | 1577.76
Машины и механизмы | [8 empty] | 538.29
ФОТ | [8 empty] | 4581.58
Накладные расходы | [8 empty] | 3598.57
Сметная прибыль | [8 empty] | 2089.07
НДС 20% | [8 empty] | 2471.61
ВСЕГО по смете | [8 empty] | 14829.64 |  |  |  |  | 17.16 |  | 0.07
Количество отремонтированных гидрантов | [8 empty] | 6
ВСЕГО по смете | [8 empty] | 88977.84
Составил: