## Метал. кровля на 4кв. 2022г раб
Приложение № 2
Утверждено приказом № 421 от 4 августа 2020 г. Минстроя РФ
Наименование редакции сметных нормативов |  |  | Изменения в сметные нормы, федеральные единичные расценки и отдельные составляющие к ним, включенные в федеральный реестр сметных нормативов приказами Минстроя России от 26 декабря 2019 г. № 871/пр, 872/пр, 873/пр, 874/пр, 875/пр, 876/пр (в ред. приказов от 30.03.2020 № 171/пр, 172/пр, от 01.06.2020 № 294/пр, 295/пр, от 30.06.2020 № 352/пр, 353/пр, от 20.10.2020 № 635/пр, 636/пр, от 09.02.2021 № 50/пр, 51/пр, от 24.05.2021 № 320/пр, 321/пр, от 24.06.2021 № 407/пр, 408/пр, от 14.10.2021 № 745/пр, 746/пр), от 20.12.2021 № 961/пр, 962/пр) | [10 empty] | Изменения в сметные нормы, федеральные единичные расценки и отдельные составляющие к ним, включенные в федеральный реестр сметных нормативов приказами Минстроя России от 26 декабря 2019 г. № 871/пр, 872/пр, 873/пр, 874/пр, 875/пр, 876/пр (в ред. приказов от 30.03.2020 № 171/пр, 172/пр, от 01.06.2020 № 294/пр, 295/пр, от 30.06.2020 № 352/пр, 353/пр, от 20.10.2020 № 635/пр, 636/пр, от 09.02.2021 № 50/пр, 51/пр, от 24.05.2021 № 320/пр, 321/пр, от 24.06.2021 № 407/пр, 408/пр, от 14.10.2021 № 745/пр, 746/пр), от 20.12.2021 № 961/пр, 962/пр)
Наименование программного продукта |  |  | "ГРАНД-Смета 2021"
МБУ "Лето", ДОЛ им Г.С. Титова | [14 empty] | Школы
(наименование стройки)
МБУ "Лето", ДОЛ им Г.С. Титова | [15 empty] | НОШ№16
(наименование объекта капитального строительства)
ЛОКАЛЬНЫЙ СМЕТНЫЙ РАСЧЕТ (СМЕТА) №
Текущий ремонт кровли мед.пункт, библиотека, штаб, шайба, дом 1, 3, 5, 6, 7, 13, 14, МБУ "Лето", ДОЛ им Г.С. Титова | [16 empty] | Метал. кровля на 4кв. 2022г рабочая
(наименование конструктивного решения)
Составлен | базисно-индексным | методом
Основание
(проектная и (или) иная техническая документация)
Составлен(а) в текущем (базисном) уровне цен
Сметная стоимость |  | 3000 | (1606,57) | тыс.руб.
в том числе:
| строительных работ | 2500 | (1338,81) | тыс.руб. |  | Средства на оплату труда рабочих |  |  |  |  | 428.3 | (13,64) | тыс.руб.
| монтажных работ | 0 | (0) | тыс.руб. |  | Нормативные затраты труда рабочих | [5 empty] | 1626.75 | чел.час.
| оборудования | 0 | (0) | тыс.руб. |  | Нормативные затраты труда машинистов | [5 empty] | 9.03 | чел.час.
| прочих затрат | 0 | (0) | тыс.руб. |  | Расчетный измеритель конструктивного решения
№ п/п | Обоснование | Наименование работ и затрат |  |  | Единица измерения | Количество |  |  | Сметная стоимость в базисном уровне цен (в текущем уровне цен (гр. 8) для ресурсов, отсутствующих в СНБ), руб. |  |  | Индексы | Сметная стоимость в текущем уровне цен, руб.
[6 empty] | на единицу | коэффициенты | всего с учетом коэффициентов | на единицу | коэффициенты | всего
1 | 2 | 3 |  |  | 4 | 5 | 6 | 7 | 8 | 9 | 10 | 11 | 12
Раздел 1. Кровля | [17 empty] | Раздел 1. Кровля
1 | ФЕР46-04-008-04 | Разборка покрытий кровель: из волнистых и полуволнистых хризотилцементных листов |  |  | 4: 100 м2; 7: 12.57 | [5 empty] | Разборка покрытий кровель: из волнистых и полуволнистых хризотилцементных листов
|  | Объем=1257 / 100 | [17 empty] | Объем=1257 / 100
| 1 | ОТ |  |  | 8: 124.02; 10: 1558.93; 11: 31.41; 12: 48965.99 | [7 empty] | ОТ
| 2 | ЭМ |  |  | 8: 30.64; 10: 385.14; 11: 12.22; 12: 4706.41 | [7 empty] | ЭМ
|  | ЗТ |  |  | 4: чел.-ч; 5: 15.9; 7: 199.863 | [8 empty] | ЗТ
|  | Итого по расценке |  |  | 8: 154.66; 10: 1944.07; 12: 53672.4 | [9 empty] | Итого по расценке
|  | ФОТ |  |  | 10: 1558.93; 12: 48965.99 | [8 empty] | ФОТ
| Приказ № 812/пр от 21.12.2020 Прил. п.40.2 | НР Работы по реконструкции зданий и сооружений: разборка отдельных конструктивных элементов здания (сооружения), а также зданий (сооружений) в целом |  |  | 4: %; 5: 91; 7: 91; 10: 1418.63; 12: 44559.05 | [8 empty] | НР Работы по реконструкции зданий и сооружений: разборка отдельных конструктивных элементов здания (сооружения), а также зданий (сооружений) в целом
| Приказ № 774/пр от 11.12.2020 Прил. п.40.2 | СП Работы по реконструкции зданий и сооружений: разборка отдельных конструктивных элементов здания (сооружения), а также зданий (сооружений) в целом |  |  | 4: %; 5: 52; 7: 52; 10: 810.64; 12: 25462.31 | [8 empty] | СП Работы по реконструкции зданий и сооружений: разборка отдельных конструктивных элементов здания (сооружения), а также зданий (сооружений) в целом
|  | Всего по позиции |  |  | 10: 4173.34; 12: 123693.76 | [10 empty] | Всего по позиции
2 | ФЕР46-04-008-02 | Разборка покрытий кровель: из листовой стали |  |  | 4: 100 м2; 7: 20.174 | [5 empty] | Разборка покрытий кровель: из листовой стали
|  | Объем=2017,4 / 100 | [17 empty] | Объем=2017,4 / 100
| 1 | ОТ |  |  | 8: 66.92; 10: 1350.04; 11: 31.41; 12: 42404.76 | [7 empty] | ОТ
| 2 | ЭМ |  |  | 8: 12.52; 10: 252.58; 11: 12.22; 12: 3086.53 | [7 empty] | ЭМ
|  | ЗТ |  |  | 4: чел.-ч; 5: 8.58; 7: 173.0929 | [8 empty] | ЗТ
|  | Итого по расценке |  |  | 8: 79.44; 10: 1602.62; 12: 45491.29 | [9 empty] | Итого по расценке
|  | ФОТ |  |  | 10: 1350.04; 12: 42404.76 | [8 empty] | ФОТ
| Приказ № 812/пр от 21.12.2020 Прил. п.40.2 | НР Работы по реконструкции зданий и сооружений: разборка отдельных конструктивных элементов здания (сооружения), а также зданий (сооружений) в целом |  |  | 4: %; 5: 91; 7: 91; 10: 1228.54; 12: 38588.33 | [8 empty] | НР Работы по реконструкции зданий и сооружений: разборка отдельных конструктивных элементов здания (сооружения), а также зданий (сооружений) в целом
| Приказ № 774/пр от 11.12.2020 Прил. п.40.2 | СП Работы по реконструкции зданий и сооружений: разборка отдельных конструктивных элементов здания (сооружения), а также зданий (сооружений) в целом |  |  | 4: %; 5: 52; 7: 52; 10: 702.02; 12: 22050.48 | [8 empty] | СП Работы по реконструкции зданий и сооружений: разборка отдельных конструктивных элементов здания (сооружения), а также зданий (сооружений) в целом
|  | Всего по позиции |  |  | 10: 3533.18; 12: 106130.1 | [10 empty] | Всего по позиции
3 | ФЕРр58-18-1 | Смена обрешетки с прозорами: из досок толщиной до 30 мм 20% |  |  | 4: 100 м2; 7: 4.632 | [5 empty] | Смена обрешетки с прозорами: из досок толщиной до 30 мм 20%
|  | Объем=(2316*0,20) / 100 | [17 empty] | Объем=(2316*0,20) / 100
| 1 | ОТ |  |  | 8: 362.86; 10: 1680.77; 11: 31.41; 12: 52792.99 | [7 empty] | ОТ
| 2 | ЭМ |  |  | 8: 12.22; 10: 56.6; 11: 12.22; 12: 691.65 | [7 empty] | ЭМ
| 3 | в т.ч. ОТм |  |  | 8: 2.09; 10: 9.68; 11: 31.41; 12: 304.05 | [7 empty] | в т.ч. ОТм
| 4 | М |  |  | 8: 11.98; 10: 55.49; 11: 6.91; 12: 383.44 | [7 empty] | М
|  | ЗТ |  |  | 4: чел.-ч; 5: 45.7; 7: 211.6824 | [8 empty] | ЗТ
|  | ЗТм |  |  | 4: чел.-ч; 5: 0.18; 7: 0.83376 | [8 empty] | ЗТм
|  | Итого по расценке |  |  | 8: 387.06; 10: 1792.86; 12: 53868.08 | [9 empty] | Итого по расценке
|  | ФОТ |  |  | 10: 1690.45; 12: 53097.04 | [8 empty] | ФОТ
| Приказ № 812/пр от 21.12.2020 Прил. п.92 | НР Крыши, кровли (ремонтно-строительные) |  |  | 4: %; 5: 90; 7: 90; 10: 1521.41; 12: 47787.34 | [8 empty] | НР Крыши, кровли (ремонтно-строительные)
| Приказ № 774/пр от 11.12.2020 Прил. п.92 | СП Крыши, кровли (ремонтно-строительные) |  |  | 4: %; 5: 46; 7: 46; 10: 777.61; 12: 24424.64 | [8 empty] | СП Крыши, кровли (ремонтно-строительные)
|  | Всего по позиции |  |  | 10: 4091.88; 12: 126080.06 | [10 empty] | Всего по позиции
4 | ФССЦ-11.1.03.06-0098 | Доска обрезная, хвойных пород, ширина 75-150, мм толщина 19-22 мм, длина 4-6,5 м, сорт II |  |  | м3 |  |  | 3.7056 | 1492.01 |  | 5528.79 | 6.91 | 38203.94 | [5 empty] | Доска обрезная, хвойных пород, ширина 75-150, мм толщина 19-22 мм, длина 4-6,5 м, сорт II
5 | ФЕР12-01-033-01 | Монтаж кровли из профилированного листа для объектов непроизводственного назначения: простой |  |  | 4: 100 м2; 7: 23.044 | [5 empty] | Монтаж кровли из профилированного листа для объектов непроизводственного назначения: простой
|  | Объем=2304,4 / 100 | [17 empty] | Объем=2304,4 / 100
| 1 | ОТ |  |  | 8: 283.18; 10: 6525.6; 11: 31.41; 12: 204969.1 | [7 empty] | ОТ
| 2 | ЭМ |  |  | 8: 28.03; 10: 645.92; 11: 12.22; 12: 7893.14 | [7 empty] | ЭМ
| 3 | в т.ч. ОТм |  |  | 8: 4.04; 10: 93.1; 11: 31.41; 12: 2924.27 | [7 empty] | в т.ч. ОТм
| 4 | М |  |  | 8: 57.28; 10: 1319.96; 11: 6.91; 12: 9120.92 | [7 empty] | М
|  | ЗТ |  |  | 4: чел.-ч; 5: 32.4; 7: 746.6256 | [8 empty] | ЗТ
|  | ЗТм |  |  | 4: чел.-ч; 5: 0.32; 7: 7.3741 | [8 empty] | ЗТм
|  | Итого по расценке |  |  | 8: 368.49; 10: 8491.48; 12: 221983.16 | [9 empty] | Итого по расценке
|  | ФОТ |  |  | 10: 6618.7; 12: 207893.37 | [8 empty] | ФОТ
| Приказ № 812/пр от 21.12.2020 Прил. п.12 | НР Кровли |  |  | 4: %; 5: 109; 7: 109; 10: 7214.38; 12: 226603.77 | [8 empty] | НР Кровли
| Приказ № 774/пр от 11.12.2020 Прил. п.12 | СП Кровли |  |  | 4: %; 5: 57; 7: 57; 10: 3772.66; 12: 118499.22 | [8 empty] | СП Кровли
|  | Всего по позиции |  |  | 10: 19478.52; 12: 567086.15 | [10 empty] | Всего по позиции
6 | Тек ст-ть Прайс | Профнастил оцинкованный с покрытием: полиэстер МП-20-1000-0,45 560р/мп/1,1=509,1 м2 |  |  | 4: м2; 7: 2650.06; 8: 424.25; 10: 1124287.96; 12: 1124287.96 | [5 empty] | Профнастил оцинкованный с покрытием: полиэстер МП-20-1000-0,45 560р/мп/1,1=509,1 м2
|  | Объем=2304,4*1,15 | [17 empty] | Объем=2304,4*1,15
|  | Цена=509,1/1,2 | [22 empty] | Цена=509,1/1,2
7 | ФЕР12-01-010-01 | Устройство мелких покрытий (брандмауэры, парапеты, свесы и т.п.) из листовой оцинкованной стали |  |  | 4: 100 м2; 7: 3.04 | [5 empty] | Устройство мелких покрытий (брандмауэры, парапеты, свесы и т.п.) из листовой оцинкованной стали
|  | Объем=304 / 100 | [17 empty] | Объем=304 / 100
| 1 | ОТ |  |  | 8: 829.12; 10: 2520.52; 11: 31.41; 12: 79169.53 | [7 empty] | ОТ
| 2 | ЭМ |  |  | 8: 21.88; 10: 66.52; 11: 12.22; 12: 812.87 | [7 empty] | ЭМ
| 3 | в т.ч. ОТм |  |  | 8: 3.51; 10: 10.67; 11: 31.41; 12: 335.14 | [7 empty] | в т.ч. ОТм
| 4 | М |  |  | 8: 6516.18; 10: 19809.19; 11: 6.91; 12: 136881.5 | [7 empty] | М
|  | ЗТ |  |  | 4: чел.-ч; 5: 97.2; 7: 295.488 | [8 empty] | ЗТ
|  | ЗТм |  |  | 4: чел.-ч; 5: 0.27; 7: 0.8208 | [8 empty] | ЗТм
|  | Итого по расценке |  |  | 8: 7367.18; 10: 22396.23; 12: 216863.9 | [9 empty] | Итого по расценке
|  | ФОТ |  |  | 10: 2531.19; 12: 79504.67 | [8 empty] | ФОТ
| Приказ № 812/пр от 21.12.2020 Прил. п.12 | НР Кровли |  |  | 4: %; 5: 109; 7: 109; 10: 2759; 12: 86660.09 | [8 empty] | НР Кровли
| Приказ № 774/пр от 11.12.2020 Прил. п.12 | СП Кровли |  |  | 4: %; 5: 57; 7: 57; 10: 1442.78; 12: 45317.66 | [8 empty] | СП Кровли
|  | Всего по позиции |  |  | 10: 26598.01; 12: 348841.65 | [10 empty] | Всего по позиции
8 | ФССЦ-01.7.15.06-0146 | Гвозди толевые круглые, размер 3,0х40 мм |  |  | т |  |  | -0.01216 | 8475 |  | -103.06 | 6.91 | -712.14 | [5 empty] | Гвозди толевые круглые, размер 3,0х40 мм
9 | ФССЦ-08.3.03.05-0002 | Проволока канатная оцинкованная, диаметр 3 мм |  |  | т |  |  | -0.03648 | 8190 |  | -298.77 | 6.91 | -2064.5 | [5 empty] | Проволока канатная оцинкованная, диаметр 3 мм
10 | ФССЦ-08.3.05.05-0051 | Сталь листовая оцинкованная, толщина 0,5 мм |  |  | т |  |  | -1.7328 | 11200 |  | -19407.36 | 6.91 | -134104.86 | [5 empty] | Сталь листовая оцинкованная, толщина 0,5 мм
11 | ФССЦ-01.7.15.04-0045 | Винты самонарезающие для крепления профилированного настила и панелей к несущим конструкциям |  |  | т |  |  | 0.05472 | 35011 |  | 1915.8 | 6.91 | 13238.18 | [5 empty] | Винты самонарезающие для крепления профилированного настила и панелей к несущим конструкциям
|  | Объем=304*12*0,000015 | [17 empty] | Объем=304*12*0,000015
12 | Тек ст-ть Прайс | Доборные элементы из Стали листовой оцинкованной, толщина 0,5 мм |  |  | 4: м2; 7: 304; 8: 550; 10: 167200; 12: 167200 | [5 empty] | Доборные элементы из Стали листовой оцинкованной, толщина 0,5 мм
|  | Цена=660/1,2 | [22 empty] | Цена=660/1,2
13 | ФССЦпг-01-01-01-041 | Погрузо-разгрузочные работы при автомобильных перевозках: Погрузка мусора строительного с погрузкой вручную |  |  | 1 т груза |  |  | 33.28 | 42.98 |  | 1430.37 | 12.22 | 17479.12 | [5 empty] | Погрузо-разгрузочные работы при автомобильных перевозках: Погрузка мусора строительного с погрузкой вручную
14 | ФССЦпг-03-21-01-010 | Перевозка грузов автомобилями-самосвалами грузоподъемностью 10 т работающих вне карьера на расстояние: I класс груза до 10 км |  |  | 1 т груза |  |  | 33.28 | 11.42 |  | 380.06 | 12.22 | 4644.33 | [5 empty] | Перевозка грузов автомобилями-самосвалами грузоподъемностью 10 т работающих вне карьера на расстояние: I класс груза до 10 км
|  | Итоги по смете: | [23 empty] | Итоги по смете:
|  | Итого прямые затраты (справочно) |  |  | 10: 1317161.05; 12: 1820050.86 | [13 empty] | Итого прямые затраты (справочно)
|  | Строительные работы |  |  | 10: 1338808.72; 12: 2500003.75 | [13 empty] | Строительные работы
|  | Итого ФОТ (справочно) |  |  | 10: 13749.31; 12: 431865.83 | [13 empty] | Итого ФОТ (справочно)
|  | Итого накладные расходы (справочно) |  |  | 10: 14141.96; 12: 444198.58 | [13 empty] | Итого накладные расходы (справочно)
|  | Итого сметная прибыль (справочно) |  |  | 10: 7505.71; 12: 235754.31 | [13 empty] | Итого сметная прибыль (справочно)
|  | НДС 20% |  |  | 10: 267761.74; 12: 500000.75 | [14 empty] | НДС 20%
|  | ВСЕГО по смете |  |  | 10: 1606570.46; 12: 3000004.5 | [15 empty] | ВСЕГО по смете
[должность, подпись (инициалы, фамилия)]
[должность, подпись (инициалы, фамилия)]