## Содержание деревьев и кустарник
Приложение № 2
Утверждено приказом № 421 от 4 августа 2020 г. Минстроя РФ в редакции приказа № 557 от 7 июля 2022 г.
Наименование программного продукта | [5 empty] | ГРАНД-Смета, версия 2022.3
Наименование редакции сметных нормативов | [5 empty] | Изменения в сметные нормы, федеральные единичные расценки и отдельные составляющие к ним, включенные в федеральный реестр сметных нормативов приказами Минстроя России от 26 декабря 2019 г. № 871/пр, 872/пр, 873/пр, 874/пр, 875/пр, 876/пр (в ред. приказов от 30.03.2020 № 171/пр, 172/пр, от 01.06.2020 № 294/пр, 295/пр, от 30.06.2020 № 352/пр, 353/пр, от 20.10.2020 № 635/пр, 636/пр, от 09.02.2021 № 50/пр, 51/пр, от 24.05.2021 № 320/пр, 321/пр, от 24.06.2021 № 407/пр, 408/пр, от 14.10.2021 № 745/пр, 746/пр), от 20.12.2021 № 961/пр, 962/пр) | [8 empty] | Изменения в сметные нормы, федеральные единичные расценки и отдельные составляющие к ним, включенные в федеральный реестр сметных нормативов приказами Минстроя России от 26 декабря 2019 г. № 871/пр, 872/пр, 873/пр, 874/пр, 875/пр, 876/пр (в ред. приказов от 30.03.2020 № 171/пр, 172/пр, от 01.06.2020 № 294/пр, 295/пр, от 30.06.2020 № 352/пр, 353/пр, от 20.10.2020 № 635/пр, 636/пр, от 09.02.2021 № 50/пр, 51/пр, от 24.05.2021 № 320/пр, 321/пр, от 24.06.2021 № 407/пр, 408/пр, от 14.10.2021 № 745/пр, 746/пр), от 20.12.2021 № 961/пр, 962/пр)
Реквизиты приказа Минстроя России об утверждении дополнений и изменений к сметным нормативам | [13 empty] | Реквизиты приказа Минстроя России об утверждении дополнений и изменений к сметным нормативам
Реквизиты письма Минстроя России об индексах изменения сметной стоимости строительства, включаемые в федеральный реестр сметных нормативов и размещаемые в федеральной государственной информационной системе ценообразования в строительстве, подготовленного в соответствии пунктом 85 Методики расчета индексов изменения сметной стоимости строительства, утвержденной приказом Министерства строительства и жилищно-коммунального хозяйства Российской Федерации от 5 июня 2019 г. № 326/пр¹ | [13 empty] | Реквизиты письма Минстроя России об индексах изменения сметной стоимости строительства, включаемые в федеральный реестр сметных нормативов и размещаемые в федеральной государственной информационной системе ценообразования в строительстве, подготовленного в соответствии пунктом 85 Методики расчета индексов изменения сметной стоимости строительства, утвержденной приказом Министерства строительства и жилищно-коммунального хозяйства Российской Федерации от 5 июня 2019 г. № 326/пр¹
Реквизиты нормативного правового акта об утверждении оплаты труда, утверждаемый в соответствии с пунктом 22(1) Правилами мониторинга цен, утвержденными постановлением Правительства Российской Федерации от 23 декабря 2016 г. № 1452 | [13 empty] | Реквизиты нормативного правового акта об утверждении оплаты труда, утверждаемый в соответствии с пунктом 22(1) Правилами мониторинга цен, утвержденными постановлением Правительства Российской Федерации от 23 декабря 2016 г. № 1452
Наименование субъекта Российской Федерации
Наименование зоны субъекта Российской Федерации
(наименование стройки)
(наименование объекта капитального строительства)
ЛОКАЛЬНЫЙ СМЕТНЫЙ РАСЧЕТ (СМЕТА) №
Содержание деревьев(ветки),кустарника и живой изгороди на территории города Рубцовска Алтайского края в 2023 г. | [15 empty] | Содержание деревьев и кустарников 2023
(наименование работ и затрат)
Составлен | базисно-индексным | методом
Основание
(проектная и (или) иная техническая документация)
Составлен(а) в текущем (базисном) уровне цен |  |  | 2022 4кв
Сметная стоимость |  | 999.74 | (43,74) | тыс.руб.
в том числе:
| строительных работ | 833.12 | (36,45) | тыс.руб. |  | Средства на оплату труда рабочих |  |  |  |  | 214.74 | (6,84) | тыс.руб.
| монтажных работ | 0 | (0) | тыс.руб. |  | Нормативные затраты труда рабочих |  |  |  |  | 678.75 |  | чел.час.
| оборудования | 0 | (0) | тыс.руб. |  | Нормативные затраты труда машинистов |  |  |  |  | 146.4 |  | чел.час.
| прочих затрат | 0 | (0) | тыс.руб.
№ п/п | Обоснование | Наименование работ и затрат |  |  | Единица измерения | Количество |  |  | Сметная стоимость в базисном уровне цен (в текущем уровне цен (гр. 8) для ресурсов, отсутствующих в ФРСН), руб. |  |  | Индексы | Сметная стоимость в текущем уровне цен, руб.
[6 empty] | на единицу | коэффициенты | всего с учетом коэффициентов | на единицу | коэффициенты | всего
1 | 2 | 3 |  |  | 4 | 5 | 6 | 7 | 8 | 9 | 10 | 11 | 12
Раздел 1. Содержание деревьев | [16 empty] | Раздел 1. Содержание деревьев
1 | ФЕРр68-5-1 | Вырезка сухих ветвей деревьев лиственных пород диаметром: до 350 мм при количестве срезанных ветвей до 5 |  |  | 4: шт; 7: 261 |  |  |  |  | Вырезка сухих ветвей деревьев лиственных пород диаметром: до 350 мм при количестве срезанных ветвей до 5
| 1 | ОТ |  |  | 8: 4.48; 10: 1169.28; 11: 31.41; 12: 36727.08 | [5 empty] | ОТ
|  | ЗТ |  |  | 4: чел.-ч; 5: 0.53; 7: 138.33 | [6 empty] | ЗТ
|  | Итого по расценке |  |  | 8: 4.48; 10: 1169.28; 12: 36727.08 | [7 empty] | Итого по расценке
|  | ФОТ |  |  | 10: 1169.28; 12: 36727.08 | [6 empty] | ФОТ
| Приказ № 812/пр от 21.12.2020 Прил. п.102 | НР Благоустройство (ремонтно-строительные) |  |  | 4: %; 5: 102; 7: 102; 10: 1192.67; 12: 37461.62 | [6 empty] | НР Благоустройство (ремонтно-строительные)
| Приказ № 774/пр от 11.12.2020 Прил. п.102 | СП Благоустройство (ремонтно-строительные) |  |  | 4: %; 5: 54; 7: 54; 10: 631.41; 12: 19832.62 | [6 empty] | СП Благоустройство (ремонтно-строительные)
|  | Всего по позиции |  |  | 10: 2993.36; 12: 94021.32 | [8 empty] | Всего по позиции
2 | ФЕР47-01-110-01 | Спиливание скелетных ветвей деревьев с диаметром ствола до 50 см при количестве срезов: до 20 |  |  | 4: шт; 7: 55 |  |  |  |  | Спиливание скелетных ветвей деревьев с диаметром ствола до 50 см при количестве срезов: до 20
| 1 | ОТ |  |  | 8: 31.94; 10: 1756.7; 11: 31.41; 12: 55177.95 | [5 empty] | ОТ
| 2 | ЭМ |  |  | 8: 158.4; 10: 8712; 11: 12.03; 12: 104805.36 | [5 empty] | ЭМ
| 3 | в т.ч. ОТм |  |  | 8: 14.08; 10: 774.4; 11: 31.41; 12: 24323.9 | [5 empty] | в т.ч. ОТм
|  | ЗТ |  |  | 4: чел.-ч; 5: 2.88; 7: 158.4 | [6 empty] | ЗТ
|  | ЗТм |  |  | 4: чел.-ч; 5: 1.4; 7: 77 | [6 empty] | ЗТм
|  | Итого по расценке |  |  | 8: 190.34; 10: 10468.7; 12: 159983.31 | [7 empty] | Итого по расценке
|  | ФОТ |  |  | 10: 2531.1; 12: 79501.85 | [6 empty] | ФОТ
| Приказ № 812/пр от 21.12.2020 Прил. п.41 | НР Озеленение. Защитные лесонасаждения |  |  | 4: %; 5: 103; 7: 103; 10: 2607.03; 12: 81886.91 | [6 empty] | НР Озеленение. Защитные лесонасаждения
| Приказ № 774/пр от 11.12.2020 Прил. п.41, Приказ № 774/пр от 11.12.2020 п.16 | СП Озеленение. Защитные лесонасаждения |  |  | % | 72 | 0.85 | 61.2 |  |  | 1549.03 |  | 48655.13 | [6 empty] | СП Озеленение. Защитные лесонасаждения
|  | Всего по позиции |  |  | 10: 14624.76; 12: 290525.35 | [8 empty] | Всего по позиции
3 | ФЕР47-01-113-02 | Вырезка порослей: деревьев (кроме тополя, ивы) |  |  | 4: 100 шт; 7: 3 |  |  |  |  | Вырезка порослей: деревьев (кроме тополя, ивы)
|  | Объем=300/100 | [20 empty] | Объем=300/100
| 1 | ОТ |  |  | 8: 41.97; 10: 125.91; 11: 31.41; 12: 3954.83 | [5 empty] | ОТ
|  | ЗТ |  |  | 4: чел.-ч; 5: 4.92; 7: 14.76 | [6 empty] | ЗТ
|  | Итого по расценке |  |  | 8: 41.97; 10: 125.91; 12: 3954.83 | [7 empty] | Итого по расценке
|  | ФОТ |  |  | 10: 125.91; 12: 3954.83 | [6 empty] | ФОТ
| Приказ № 812/пр от 21.12.2020 Прил. п.41 | НР Озеленение. Защитные лесонасаждения |  |  | 4: %; 5: 103; 7: 103; 10: 129.69; 12: 4073.47 | [6 empty] | НР Озеленение. Защитные лесонасаждения
| Приказ № 774/пр от 11.12.2020 Прил. п.41, Приказ № 774/пр от 11.12.2020 п.16 | СП Озеленение. Защитные лесонасаждения |  |  | % | 72 | 0.85 | 61.2 |  |  | 77.06 |  | 2420.36 | [6 empty] | СП Озеленение. Защитные лесонасаждения
|  | Всего по позиции |  |  | 10: 332.66; 12: 10448.66 | [8 empty] | Всего по позиции
|  | Итого по разделу 1 Содержание деревьев |  |  | 10: 17950.78 | [10 empty] | Итого по разделу 1 Содержание деревьев
Раздел 2. Содержание кустарников | [16 empty] | Раздел 2. Содержание кустарников
4 | ФЕР47-01-117-01 | Обрезка и прореживание одиночных кустарников лиственных пород при диаметре: до 1 м |  |  | 4: 100 шт; 7: 3 |  |  |  |  | Обрезка и прореживание одиночных кустарников лиственных пород при диаметре: до 1 м
|  | Объем=300/100 | [20 empty] | Объем=300/100
| 1 | ОТ |  |  | 8: 38.1; 10: 114.3; 11: 31.41; 12: 3590.16 | [5 empty] | ОТ
|  | ЗТ |  |  | 4: чел.-ч; 5: 3.96; 7: 11.88 | [6 empty] | ЗТ
|  | Итого по расценке |  |  | 8: 38.1; 10: 114.3; 12: 3590.16 | [7 empty] | Итого по расценке
|  | ФОТ |  |  | 10: 114.3; 12: 3590.16 | [6 empty] | ФОТ
| Приказ № 812/пр от 21.12.2020 Прил. п.41 | НР Озеленение. Защитные лесонасаждения |  |  | 4: %; 5: 103; 7: 103; 10: 117.73; 12: 3697.86 | [6 empty] | НР Озеленение. Защитные лесонасаждения
| Приказ № 774/пр от 11.12.2020 Прил. п.41, Приказ № 774/пр от 11.12.2020 п.16 | СП Озеленение. Защитные лесонасаждения |  |  | % | 72 | 0.85 | 61.2 |  |  | 69.95 |  | 2197.18 | [6 empty] | СП Озеленение. Защитные лесонасаждения
|  | Всего по позиции |  |  | 10: 301.98; 12: 9485.2 | [8 empty] | Всего по позиции
5 | ГЭСНс01-07-008-01 | Дробление древесно-кустарниковой растительности в щепу |  |  | 4: 1 га; 7: 0.756 |  |  |  |  | Дробление древесно-кустарниковой растительности в щепу
|  | ЗТ |  |  | 4: чел.-ч; 5: 91.8; 7: 69.4008 | [6 empty] | ЗТ
|  | ЗТм |  |  | 4: чел.-ч; 5: 91.8; 7: 69.4008 | [6 empty] | ЗТм
|  | Итого по расценке |  |  | 12: 0 | [7 empty] | Итого по расценке
|  | ФОТ | [17 empty] | ФОТ
|  | НР Благоустройство |  |  | 4: %; 5: 88; 7: 88 | [6 empty] | НР Благоустройство
|  | СП Благоустройство |  |  | 4: %; 5: 48; 7: 48 | [6 empty] | СП Благоустройство
|  | Всего по позиции |  |  | 10: 0; 12: 0 | [8 empty] | Всего по позиции
6 | ТС-1-1-0 | Затраты труда рабочих (средний разряд работы 1,0) |  |  | 4: чел.-ч; 7: 69.4008; 8: 7.19; 10: 1177.62; 12: 36988.94 |  |  |  |  | Затраты труда рабочих (средний разряд работы 1,0)
| 1 | ОТ |  |  | 8: 7.19; 10: 498.99; 11: 31.41; 12: 15673.28 | [5 empty] | ОТ
|  | ФОТ |  |  | 10: 498.99; 12: 15673.28 | [6 empty] | ФОТ
|  | НР Благоустройство |  |  | 4: %; 5: 88; 7: 88; 10: 439.11; 12: 13792.49 | [6 empty] | НР Благоустройство
|  | СП Благоустройство |  |  | 4: %; 5: 48; 7: 48; 10: 239.52; 12: 7523.17 | [6 empty] | СП Благоустройство
|  | Всего по позиции |  |  | 10: 1177.62; 12: 36988.94 | [8 empty] | Всего по позиции
7 | ФСЭМ-91.15.03-012 | Тракторы на пневмоколесном ходу, мощность 29 кВт (40 л.с.) |  |  | 4: маш.-ч; 7: 69.4008; 10: 4661.38; 12: 80415.29 |  |  |  |  | Тракторы на пневмоколесном ходу, мощность 29 кВт (40 л.с.)
| 2 | ЭМ |  |  | 8: 49.07; 10: 3405.5; 11: 12.03; 12: 40968.17 | [5 empty] | ЭМ
| 3 | в т.ч. ОТм |  |  | 8: 11.6; 10: 805.05; 11: 31.41; 12: 25286.62 | [5 empty] | в т.ч. ОТм
|  | ФОТ |  |  | 10: 805.05; 12: 25286.62 | [6 empty] | ФОТ
| Приказ № 812/пр от 21.12.2020 Прил. п.102 | НР Благоустройство (ремонтно-строительные) |  |  | 4: %; 5: 102; 7: 102; 10: 821.15; 12: 25792.35 | [6 empty] | НР Благоустройство (ремонтно-строительные)
| Приказ № 774/пр от 11.12.2020 Прил. п.102 | СП Благоустройство (ремонтно-строительные) |  |  | 4: %; 5: 54; 7: 54; 10: 434.73; 12: 13654.77 | [6 empty] | СП Благоустройство (ремонтно-строительные)
|  | Всего по позиции |  |  | 10: 4661.38; 12: 80415.29 | [8 empty] | Всего по позиции
8 | ФСЭМ-91.12.08-151 | Установки навесные для дробления растительности в щепу |  |  | маш.-ч |  |  | 69.4008 | 10.27 |  | 712.75 | 12.03 | 8574.38 |  |  |  |  | Установки навесные для дробления растительности в щепу
|  | Всего по позиции |  |  | 10: 712.75; 12: 8574.38 | [8 empty] | Всего по позиции
|  | Итого по разделу 2 Содержание кустарников |  |  | 10: 6853.73 | [10 empty] | Итого по разделу 2 Содержание кустарников
Раздел 3. Содержание живой изгороди | [16 empty] | Раздел 3. Содержание живой изгороди
9 | ФЕР47-01-119-01 | Стрижка живых изгородей ручным способом пород: мягколиственных, твердолиственных |  |  | 4: 100 м2; 7: 99.3 |  |  |  |  | Стрижка живых изгородей ручным способом пород: мягколиственных, твердолиственных
|  | Объем=(6620*1,5)/100 | [20 empty] | Объем=(6620*1,5)/100
| 1 | ОТ |  |  | 8: 31.94; 10: 3171.64; 11: 31.41; 12: 99621.21 | [5 empty] | ОТ
|  | ЗТ |  |  | 4: чел.-ч; 5: 2.88; 7: 285.984 | [6 empty] | ЗТ
|  | Итого по расценке |  |  | 8: 31.94; 10: 3171.64; 12: 99621.21 | [7 empty] | Итого по расценке
|  | ФОТ |  |  | 10: 3171.64; 12: 99621.21 | [6 empty] | ФОТ
| Приказ № 812/пр от 21.12.2020 Прил. п.41 | НР Озеленение. Защитные лесонасаждения |  |  | 4: %; 5: 103; 7: 103; 10: 3266.79; 12: 102609.85 | [6 empty] | НР Озеленение. Защитные лесонасаждения
| Приказ № 774/пр от 11.12.2020 Прил. п.41, Приказ № 774/пр от 11.12.2020 п.16 | СП Озеленение. Защитные лесонасаждения |  |  | % | 72 | 0.85 | 61.2 |  |  | 1941.04 |  | 60968.18 | [6 empty] | СП Озеленение. Защитные лесонасаждения
|  | Всего по позиции |  |  | 10: 8379.47; 12: 263199.24 | [8 empty] | Всего по позиции
|  | Итого по разделу 3 Содержание живой изгороди |  |  | 10: 8379.47 | [10 empty] | Итого по разделу 3 Содержание живой изгороди
Раздел 4. Сбор и транспортировка растительных остатков в день проведения работ на заданном участке | [16 empty] | Раздел 4. Сбор и транспортировка растительных остатков в день проведения работ на заданном участке
10 | ФССЦпг-01-01-01-041 | Погрузо-разгрузочные работы при автомобильных перевозках: Погрузка мусора строительного с погрузкой вручную |  |  | 1 т груза |  |  | 60 | 42.98 |  | 2578.8 | 12.09 | 31177.69 |  |  |  |  | Погрузо-разгрузочные работы при автомобильных перевозках: Погрузка мусора строительного с погрузкой вручную
|  | Всего по позиции |  |  | 10: 2578.8; 12: 31177.69 | [8 empty] | Всего по позиции
11 | ФССЦпг-03-21-01-010 | Перевозка грузов автомобилями-самосвалами грузоподъемностью 10 т работающих вне карьера на расстояние: I класс груза до 10 км |  |  | 1 т груза |  |  | 60 | 11.42 |  | 685.2 | 12.09 | 8284.07 |  |  |  |  | Перевозка грузов автомобилями-самосвалами грузоподъемностью 10 т работающих вне карьера на расстояние: I класс груза до 10 км
|  | Всего по позиции |  |  | 10: 685.2; 12: 8284.07 | [8 empty] | Всего по позиции
|  | Итого по разделу 4 Сбор и транспортировка растительных остатков в день проведения работ на заданном участке |  |  | 10: 3264 | [10 empty] | Итого по разделу 4 Сбор и транспортировка растительных остатков в день проведения работ на заданном участке
|  | Итоги по смете: | [22 empty] | Итоги по смете:
|  | Итого прямые затраты (справочно) |  |  | 10: 22931.07; 12: 408554.18 | [12 empty] | Итого прямые затраты (справочно)
|  | в том числе: | [23 empty] | в том числе:
|  | Оплата труда рабочих |  |  | 10: 6836.82; 12: 214744.51 | [12 empty] | Оплата труда рабочих
|  | Эксплуатация машин |  |  | 10: 16094.25; 12: 193809.67 | [12 empty] | Эксплуатация машин
|  | в том числе оплата труда машинистов (Отм) |  |  | 10: 1579.45; 12: 49610.52 | [12 empty] | в том числе оплата труда машинистов (Отм)
|  | Строительные работы |  |  | 10: 36447.98; 12: 833120.14 | [12 empty] | Строительные работы
|  | Строительные работы |  |  | 10: 33183.98; 12: 793658.38 | [12 empty] | Строительные работы
|  | в том числе: | [23 empty] | в том числе:
|  | оплата труда |  |  | 10: 6836.82; 12: 214744.51 | [12 empty] | оплата труда
|  | эксплуатация машин и механизмов |  |  | 10: 12830.25; 12: 154347.91 | [12 empty] | эксплуатация машин и механизмов
|  | в том числе оплата труда машинистов (ОТм) |  |  | 10: 1579.45; 12: 49610.52 | [12 empty] | в том числе оплата труда машинистов (ОТм)
|  | накладные расходы |  |  | 10: 8574.17; 12: 269314.55 | [12 empty] | накладные расходы
|  | сметная прибыль |  |  | 10: 4942.74; 12: 155251.41 | [12 empty] | сметная прибыль
|  | Транспортные расходы (перевозка), относимые на стоимость строительных работ |  |  | 10: 3264; 12: 39461.76 | [12 empty] | Транспортные расходы (перевозка), относимые на стоимость строительных работ
|  | Итого ФОТ (справочно) |  |  | 10: 8416.27; 12: 264355.03 | [12 empty] | Итого ФОТ (справочно)
|  | Итого накладные расходы (справочно) |  |  | 10: 8574.17; 12: 269314.55 | [12 empty] | Итого накладные расходы (справочно)
|  | Итого сметная прибыль (справочно) |  |  | 10: 4942.74; 12: 155251.41 | [12 empty] | Итого сметная прибыль (справочно)
|  | НДС 20% |  |  | 10: 7289.6; 12: 166624.03 | [13 empty] | НДС 20%
|  | ВСЕГО по смете |  |  | 10: 43737.58; 12: 999744.17 | [14 empty] | ВСЕГО по смете