## ул. Громова 30 кв 6, 1 - ЛСР по
Приложение № 2
Утверждено приказом № 421 от 4 августа 2020 г. Минстроя РФ в редакции приказа № 557 от 7 июля 2022 г.
Наименование программного продукта | [5 empty] | ГРАНД-Смета, версия 2023.1
Наименование редакции сметных нормативов | [5 empty] | Изменения в сметные нормы, федеральные единичные расценки и отдельные составляющие к ним, включенные в федеральный реестр сметных нормативов приказами Минстроя России от 26 декабря 2019 г. № 871/пр, 872/пр, 873/пр, 874/пр, 875/пр, 876/пр (в ред. приказов от 30.03.2020 № 171/пр, 172/пр, от 01.06.2020 № 294/пр, 295/пр, от 30.06.2020 № 352/пр, 353/пр, от 20.10.2020 № 635/пр, 636/пр, от 09.02.2021 № 50/пр, 51/пр, от 24.05.2021 № 320/пр, 321/пр, от 24.06.2021 № 407/пр, 408/пр, от 14.10.2021 № 745/пр, 746/пр), от 20.12.2021 № 961/пр, 962/пр) | [9 empty] | Изменения в сметные нормы, федеральные единичные расценки и отдельные составляющие к ним, включенные в федеральный реестр сметных нормативов приказами Минстроя России от 26 декабря 2019 г. № 871/пр, 872/пр, 873/пр, 874/пр, 875/пр, 876/пр (в ред. приказов от 30.03.2020 № 171/пр, 172/пр, от 01.06.2020 № 294/пр, 295/пр, от 30.06.2020 № 352/пр, 353/пр, от 20.10.2020 № 635/пр, 636/пр, от 09.02.2021 № 50/пр, 51/пр, от 24.05.2021 № 320/пр, 321/пр, от 24.06.2021 № 407/пр, 408/пр, от 14.10.2021 № 745/пр, 746/пр), от 20.12.2021 № 961/пр, 962/пр)
Реквизиты приказа Минстроя России об утверждении дополнений и изменений к сметным нормативам | [5 empty] | Приказы Минстроя России от 26.12.2019 г. № 871/пр, 872/пр, 873/пр, 874/пр, 875/пр, 876/пр, от 30.03.2020 № 171/пр, 172/пр, от 01.06.2020 № 294/пр, 295/пр, от 30.06.2020 № 352/пр, 353/пр, от 20.10.2020 № 635/пр, 636/пр, от 09.02.2021 № 50/пр, 51/пр, от 24.05.2021 № 320/пр, 321/пр, от 24.06.2021 № 407/пр, 408/пр, от 14.10.2021 № 745/пр, 746/пр), от 20.12.2021 № 961/пр, 962/пр | [7 empty] | Реквизиты приказа Минстроя России об утверждении дополнений и изменений к сметным нормативам | Приказы Минстроя России от 26.12.2019 г. № 871/пр, 872/пр, 873/пр, 874/пр, 875/пр, 876/пр, от 30.03.2020 № 171/пр, 172/пр, от 01.06.2020 № 294/пр, 295/пр, от 30.06.2020 № 352/пр, 353/пр, от 20.10.2020 № 635/пр, 636/пр, от 09.02.2021 № 50/пр, 51/пр, от 24.05.2021 № 320/пр, 321/пр, от 24.06.2021 № 407/пр, 408/пр, от 14.10.2021 № 745/пр, 746/пр), от 20.12.2021 № 961/пр, 962/пр |  | Приказы Минстроя России от 26.12.2019 г. № 871/пр, 872/пр, 873/пр, 874/пр, 875/пр, 876/пр, от 30.03.2020 № 171/пр, 172/пр, от 01.06.2020 № 294/пр, 295/пр, от 30.06.2020 № 352/пр, 353/пр, от 20.10.2020 № 635/пр, 636/пр, от 09.02.2021 № 50/пр, 51/пр, от 24.05.2021 № 320/пр, 321/пр, от 24.06.2021 № 407/пр, 408/пр, от 14.10.2021 № 745/пр, 746/пр), от 20.12.2021 № 961/пр, 962/пр
Реквизиты письма Минстроя России об индексах изменения сметной стоимости строительства, включаемые в федеральный реестр сметных нормативов и размещаемые в федеральной государственной информационной системе ценообразования в строительстве, подготовленного в соответствии пунктом 85 Методики расчета индексов изменения сметной стоимости строительства, утвержденной приказом Министерства строительства и жилищно-коммунального хозяйства Российской Федерации от 5 июня 2019 г. № 326/пр¹ | [13 empty] | Реквизиты письма Минстроя России об индексах изменения сметной стоимости строительства, включаемые в федеральный реестр сметных нормативов и размещаемые в федеральной государственной информационной системе ценообразования в строительстве, подготовленного в соответствии пунктом 85 Методики расчета индексов изменения сметной стоимости строительства, утвержденной приказом Министерства строительства и жилищно-коммунального хозяйства Российской Федерации от 5 июня 2019 г. № 326/пр¹
Реквизиты нормативного правового акта об утверждении оплаты труда, утверждаемый в соответствии с пунктом 22(1) Правилами мониторинга цен, утвержденными постановлением Правительства Российской Федерации от 23 декабря 2016 г. № 1452 | [13 empty] | Реквизиты нормативного правового акта об утверждении оплаты труда, утверждаемый в соответствии с пунктом 22(1) Правилами мониторинга цен, утвержденными постановлением Правительства Российской Федерации от 23 декабря 2016 г. № 1452
Наименование субъекта Российской Федерации
Наименование зоны субъекта Российской Федерации
(наименование стройки)
(наименование объекта капитального строительства)
ЛОКАЛЬНЫЙ СМЕТНЫЙ РАСЧЕТ (СМЕТА) №
Выполнение работ по текущему ремонту муниципальных помещений, расположенных на 1 этаже здания по ул. Громова, 30 в городе Рубцовске | [17 empty] | ул. Громова 30 кв 6, 1
(наименование работ и затрат)
Составлен | базисно-индексным | методом
Основание
(проектная и (или) иная техническая документация)
Составлен(а) в текущем (базисном) уровне цен
Сметная стоимость |  | 706.58 | (46,85) | тыс.руб.
в том числе:
| строительных работ | 561.02 | (36,62) | тыс.руб. |  | Средства на оплату труда рабочих |  |  |  |  | 146.41 | (4,66) | тыс.руб.
| монтажных работ | 16.25 | (1,65) | тыс.руб. |  | Нормативные затраты труда рабочих |  |  |  |  | 539.33 |  | чел.час.
| оборудования | 0 | (0) | тыс.руб. |  | Нормативные затраты труда машинистов |  |  |  |  | 8.13 |  | чел.час.
| прочих затрат | 0 | (0) | тыс.руб.
№ п/п | Обоснование | Наименование работ и затрат |  |  | Единица измерения | Количество |  |  | Сметная стоимость в базисном уровне цен (в текущем уровне цен (гр. 8) для ресурсов, отсутствующих в ФРСН), руб. |  |  | Индексы | Сметная стоимость в текущем уровне цен, руб.
[6 empty] | на единицу | коэффициенты | всего с учетом коэффициентов | на единицу | коэффициенты | всего
1 | 2 | 3 |  |  | 4 | 5 | 6 | 7 | 8 | 9 | 10 | 11 | 12
Раздел 1. Квартира двухкомнатная S=33,11 (№6) | [18 empty] | Раздел 1. Квартира двухкомнатная S=33,11 (№6)
Дверные блоки | [19 empty] | Дверные блоки
1 | ФЕР46-04-012-03 | Разборка деревянных заполнений проемов: дверных и воротных |  |  | 4: 100 м2; 7: 0.071208 | [7 empty] | Разборка деревянных заполнений проемов: дверных и воротных
|  | Объем=7,1208 / 100 | [19 empty] | Объем=7,1208 / 100
| 1 | ОТ |  |  | 8: 737.4; 10: 52.51; 11: 31.41; 12: 1649.34 | [9 empty] | ОТ
| 2 | ЭМ |  |  | 8: 241.95; 10: 17.23; 11: 11.57; 12: 199.35 | [9 empty] | ЭМ
| 3 | в т.ч. ОТм |  |  | 8: 104.49; 10: 7.44; 11: 31.41; 12: 233.69 | [9 empty] | в т.ч. ОТм
|  | ЗТ |  |  | 4: чел.-ч; 5: 91.15; 7: 6.4906 | [10 empty] | ЗТ
|  | ЗТм |  |  | 4: чел.-ч; 5: 7.74; 7: 0.55115 | [10 empty] | ЗТм
|  | Итого по расценке |  |  | 8: 979.35; 10: 69.74; 12: 1848.69 | [11 empty] | Итого по расценке
|  | ФОТ |  |  | 10: 59.95; 12: 1883.03 | [10 empty] | ФОТ
| Пр/812-040.2-1 | НР Работы по реконструкции зданий и сооружений: разборка отдельных конструктивных элементов здания (сооружения), а также зданий (сооружений) в целом |  |  | 4: %; 5: 91; 7: 91; 10: 54.55; 12: 1713.56 | [10 empty] | НР Работы по реконструкции зданий и сооружений: разборка отдельных конструктивных элементов здания (сооружения), а также зданий (сооружений) в целом
| Пр/774-040.2 | СП Работы по реконструкции зданий и сооружений: разборка отдельных конструктивных элементов здания (сооружения), а также зданий (сооружений) в целом |  |  | 4: %; 5: 52; 7: 52; 10: 31.17; 12: 979.18 | [10 empty] | СП Работы по реконструкции зданий и сооружений: разборка отдельных конструктивных элементов здания (сооружения), а также зданий (сооружений) в целом
|  | Всего по позиции |  |  | 10: 155.46; 12: 4541.43 | [12 empty] | Всего по позиции
2 | ФЕР10-04-013-01 | Установка: деревянных дверных блоков |  |  | 4: 100 м2; 7: 0.071208 | [7 empty] | Установка: деревянных дверных блоков
|  | Объем=7,1208 / 100 | [19 empty] | Объем=7,1208 / 100
| 1 | ОТ |  |  | 8: 586.45; 10: 41.76; 11: 31.41; 12: 1311.68 | [9 empty] | ОТ
| 2 | ЭМ |  |  | 8: 280.76; 10: 19.99; 11: 11.57; 12: 231.28 | [9 empty] | ЭМ
| 3 | в т.ч. ОТм |  |  | 8: 40.91; 10: 2.91; 11: 31.41; 12: 91.4 | [9 empty] | в т.ч. ОТм
| 4 | М |  |  | 8: 40.73; 10: 2.9; 11: 8.22; 12: 23.84 | [9 empty] | М
|  | ЗТ |  |  | 4: чел.-ч; 5: 67.1; 7: 4.7781 | [10 empty] | ЗТ
|  | ЗТм |  |  | 4: чел.-ч; 5: 3.32; 7: 0.23641 | [10 empty] | ЗТм
|  | Итого по расценке |  |  | 8: 907.94; 10: 64.65; 12: 1566.8 | [11 empty] | Итого по расценке
|  | ФОТ |  |  | 10: 44.67; 12: 1403.08 | [10 empty] | ФОТ
| Пр/812-010.0-1, Приказ № 812/пр от 21.12.2020 п.25 | НР Деревянные конструкции |  |  | % | 108 | 0.9 | 97.2 |  |  | 43.42 |  | 1363.79 | [10 empty] | НР Деревянные конструкции
| Пр/774-010.0, Приказ № 774/пр от 11.12.2020 п.16 | СП Деревянные конструкции |  |  | % | 55 | 0.85 | 46.75 |  |  | 20.88 |  | 655.94 | [10 empty] | СП Деревянные конструкции
|  | Всего по позиции |  |  | 10: 128.95; 12: 3586.53 | [12 empty] | Всего по позиции
3 | ФССЦ-01.7.04.07-0011 | Комплект скобяных изделий для прочих однопольных дверей |  |  | компл |  |  | 4 | 94.68 |  | 378.72 | 8.22 | 3113.08 | [7 empty] | Комплект скобяных изделий для прочих однопольных дверей
|  | Всего по позиции |  |  | 10: 378.72; 12: 3113.08 | [12 empty] | Всего по позиции
4 | прайс | Деревянный блок |  |  | шт |  |  | 4 | 5833.33 |  | 2838.6 | 8.22 | 23333.32 | [7 empty] | Деревянный блок
|  | Цена=7000/1,2 | [24 empty] | Цена=7000/1,2
|  | Всего по позиции |  |  | 10: 2838.6; 12: 23333.32 | [12 empty] | Всего по позиции
Потолки и стены (комната, коридор, кухня) | [19 empty] | Потолки и стены (комната, коридор, кухня)
5 | ФЕРр61-26-1 | Перетирка штукатурки: потолок |  |  | 4: 100 м2; 7: 0.3002 | [7 empty] | Перетирка штукатурки: потолок
|  | Объем=30,02 / 100 | [19 empty] | Объем=30,02 / 100
| 1 | ОТ |  |  | 8: 209.09; 10: 62.77; 11: 31.41; 12: 1971.61 | [9 empty] | ОТ
| 2 | ЭМ |  |  | 8: 3.13; 10: 0.94; 11: 11.57; 12: 10.88 | [9 empty] | ЭМ
| 3 | в т.ч. ОТм |  |  | 8: 1.35; 10: 0.41; 11: 31.41; 12: 12.88 | [9 empty] | в т.ч. ОТм
| 4 | М |  |  | 8: 17.63; 10: 5.29; 11: 8.22; 12: 43.48 | [9 empty] | М
|  | ЗТ |  |  | 4: чел.-ч; 5: 24.2; 7: 7.2648 | [10 empty] | ЗТ
|  | ЗТм |  |  | 4: чел.-ч; 5: 0.1; 7: 0.03002 | [10 empty] | ЗТм
|  | Итого по расценке |  |  | 8: 229.85; 10: 69; 12: 2025.97 | [11 empty] | Итого по расценке
|  | ФОТ |  |  | 10: 63.18; 12: 1984.49 | [10 empty] | ФОТ
| Пр/812-095.0-1 | НР Штукатурные работы (ремонтно-строительные) |  |  | 4: %; 5: 89; 7: 89; 10: 56.23; 12: 1766.2 | [10 empty] | НР Штукатурные работы (ремонтно-строительные)
| Пр/774-095.0 | СП Штукатурные работы (ремонтно-строительные) |  |  | 4: %; 5: 44; 7: 44; 10: 27.8; 12: 873.18 | [10 empty] | СП Штукатурные работы (ремонтно-строительные)
|  | Всего по позиции |  |  | 10: 153.03; 12: 4665.35 | [12 empty] | Всего по позиции
6 | ФЕР15-04-006-02 | Покрытие поверхностей грунтовкой глубокого проникновения: за 2 раза потолков |  |  | 4: 100 м2; 7: 0.3002 | [7 empty] | Покрытие поверхностей грунтовкой глубокого проникновения: за 2 раза потолков
|  | Объем=30,02 / 100 | [19 empty] | Объем=30,02 / 100
| 1 | ОТ |  |  | 8: 192.59; 10: 57.82; 11: 31.41; 12: 1816.13 | [9 empty] | ОТ
| 2 | ЭМ |  |  | 8: 2.28; 10: 0.68; 11: 11.57; 12: 7.87 | [9 empty] | ЭМ
| 3 | в т.ч. ОТм |  |  | 8: 0.49; 10: 0.15; 11: 31.41; 12: 4.71 | [9 empty] | в т.ч. ОТм
| 4 | М |  |  | 8: 0.36; 10: 0.11; 11: 8.22; 12: 0.9 | [9 empty] | М
|  | ЗТ |  |  | 4: чел.-ч; 5: 20.02; 7: 6.01 | [10 empty] | ЗТ
|  | ЗТм |  |  | 4: чел.-ч; 5: 0.04; 7: 0.012008 | [10 empty] | ЗТм
|  | Итого по расценке |  |  | 8: 195.23; 10: 58.61; 12: 1824.9 | [11 empty] | Итого по расценке
|  | ФОТ |  |  | 10: 57.97; 12: 1820.84 | [10 empty] | ФОТ
| Пр/812-015.0-1, Приказ № 812/пр от 21.12.2020 п.25 | НР Отделочные работы |  |  | % | 100 | 0.9 | 90 |  |  | 52.17 |  | 1638.76 | [10 empty] | НР Отделочные работы
| Пр/774-015.0, Приказ № 774/пр от 11.12.2020 п.16 | СП Отделочные работы |  |  | % | 49 | 0.85 | 41.65 |  |  | 24.14 |  | 758.38 | [10 empty] | СП Отделочные работы
|  | Всего по позиции |  |  | 10: 134.92; 12: 4222.04 | [12 empty] | Всего по позиции
7 | ФССЦ-14.3.01.03-0001 | Состав грунтовочный глубокого проникновения |  |  | кг |  |  | 6.004 | 21.77 |  | 130.71 | 8.22 | 1074.44 | [7 empty] | Состав грунтовочный глубокого проникновения
|  | Объем=0,006004*1000 | [19 empty] | Объем=0,006004*1000
|  | Всего по позиции |  |  | 10: 130.71; 12: 1074.44 | [12 empty] | Всего по позиции
8 | ФЕР15-04-005-04 | Окраска поливинилацетатными водоэмульсионными составами улучшенная: по штукатурке потолков |  |  | 4: 100 м2; 7: 0.3002 | [7 empty] | Окраска поливинилацетатными водоэмульсионными составами улучшенная: по штукатурке потолков
|  | Объем=30,02 / 100 | [19 empty] | Объем=30,02 / 100
| 1 | ОТ |  |  | 8: 439.53; 10: 131.95; 11: 31.41; 12: 4144.55 | [9 empty] | ОТ
| 2 | ЭМ |  |  | 8: 11.14; 10: 3.34; 11: 11.57; 12: 38.64 | [9 empty] | ЭМ
| 3 | в т.ч. ОТм |  |  | 8: 2.13; 10: 0.64; 11: 31.41; 12: 20.1 | [9 empty] | в т.ч. ОТм
| 4 | М |  |  | 8: 297.48; 10: 89.3; 11: 8.22; 12: 734.05 | [9 empty] | М
|  | ЗТ |  |  | 4: чел.-ч; 5: 49; 7: 14.7098 | [10 empty] | ЗТ
|  | ЗТм |  |  | 4: чел.-ч; 5: 0.18; 7: 0.054036 | [10 empty] | ЗТм
|  | Итого по расценке |  |  | 8: 748.15; 10: 224.59; 12: 4917.24 | [11 empty] | Итого по расценке
|  | ФОТ |  |  | 10: 132.59; 12: 4164.65 | [10 empty] | ФОТ
| Пр/812-015.0-1, Приказ № 812/пр от 21.12.2020 п.25 | НР Отделочные работы |  |  | % | 100 | 0.9 | 90 |  |  | 119.33 |  | 3748.19 | [10 empty] | НР Отделочные работы
| Пр/774-015.0, Приказ № 774/пр от 11.12.2020 п.16 | СП Отделочные работы |  |  | % | 49 | 0.85 | 41.65 |  |  | 55.22 |  | 1734.58 | [10 empty] | СП Отделочные работы
|  | Всего по позиции |  |  | 10: 399.14; 12: 10400.01 | [12 empty] | Всего по позиции
9 | ФССЦ-14.3.02.01-0218 | Краска водоэмульсионная белая |  |  | т |  |  | 0.018913 | 5019.7 |  | 94.94 | 8.22 | 780.41 | [7 empty] | Краска водоэмульсионная белая
|  | Всего по позиции |  |  | 10: 94.94; 12: 780.41 | [12 empty] | Всего по позиции
10 | ФЕРр63-5-1 | Снятие обоев: простых и улучшенных |  |  | 4: 100 м2; 7: 0.9 | [7 empty] | Снятие обоев: простых и улучшенных
|  | Объем=90 / 100 | [19 empty] | Объем=90 / 100
| 1 | ОТ |  |  | 8: 81.12; 10: 73.01; 11: 31.41; 12: 2293.24 | [9 empty] | ОТ
|  | ЗТ |  |  | 4: чел.-ч; 5: 10.4; 7: 9.36 | [10 empty] | ЗТ
|  | Итого по расценке |  |  | 8: 81.12; 10: 73.01; 12: 2293.24 | [11 empty] | Итого по расценке
|  | ФОТ |  |  | 10: 73.01; 12: 2293.24 | [10 empty] | ФОТ
| Пр/812-097.0-1 | НР Стекольные, обойные и облицовочные работы (ремонтно-строительные) |  |  | 4: %; 5: 90; 7: 90; 10: 65.71; 12: 2063.92 | [10 empty] | НР Стекольные, обойные и облицовочные работы (ремонтно-строительные)
| Пр/774-097.0 | СП Стекольные, обойные и облицовочные работы (ремонтно-строительные) |  |  | 4: %; 5: 45; 7: 45; 10: 32.85; 12: 1031.96 | [10 empty] | СП Стекольные, обойные и облицовочные работы (ремонтно-строительные)
|  | Всего по позиции |  |  | 10: 171.57; 12: 5389.12 | [12 empty] | Всего по позиции
11 | ФЕРр61-26-1 | Перетирка штукатурки: внутренних помещений: стены |  |  | 4: 100 м2; 7: 0.9 | [7 empty] | Перетирка штукатурки: внутренних помещений: стены
|  | Объем=90 / 100 | [19 empty] | Объем=90 / 100
| 1 | ОТ |  |  | 8: 209.09; 10: 188.18; 11: 31.41; 12: 5910.73 | [9 empty] | ОТ
| 2 | ЭМ |  |  | 8: 3.13; 10: 2.82; 11: 11.57; 12: 32.63 | [9 empty] | ЭМ
| 3 | в т.ч. ОТм |  |  | 8: 1.35; 10: 1.22; 11: 31.41; 12: 38.32 | [9 empty] | в т.ч. ОТм
| 4 | М |  |  | 8: 17.63; 10: 15.87; 11: 8.22; 12: 130.45 | [9 empty] | М
|  | ЗТ |  |  | 4: чел.-ч; 5: 24.2; 7: 21.78 | [10 empty] | ЗТ
|  | ЗТм |  |  | 4: чел.-ч; 5: 0.1; 7: 0.09 | [10 empty] | ЗТм
|  | Итого по расценке |  |  | 8: 229.85; 10: 206.87; 12: 6073.81 | [11 empty] | Итого по расценке
|  | ФОТ |  |  | 10: 189.4; 12: 5949.05 | [10 empty] | ФОТ
| Пр/812-095.0-1 | НР Штукатурные работы (ремонтно-строительные) |  |  | 4: %; 5: 89; 7: 89; 10: 168.57; 12: 5294.65 | [10 empty] | НР Штукатурные работы (ремонтно-строительные)
| Пр/774-095.0 | СП Штукатурные работы (ремонтно-строительные) |  |  | 4: %; 5: 44; 7: 44; 10: 83.34; 12: 2617.58 | [10 empty] | СП Штукатурные работы (ремонтно-строительные)
|  | Всего по позиции |  |  | 10: 458.78; 12: 13986.04 | [12 empty] | Всего по позиции
12 | ФЕР15-04-006-03 | Покрытие поверхностей грунтовкой глубокого проникновения: за 1 раз стен |  |  | 4: 100 м2; 7: 0.9 | [7 empty] | Покрытие поверхностей грунтовкой глубокого проникновения: за 1 раз стен
|  | Объем=90 / 100 | [19 empty] | Объем=90 / 100
| 1 | ОТ |  |  | 8: 44.73; 10: 40.26; 11: 31.41; 12: 1264.57 | [9 empty] | ОТ
| 2 | ЭМ |  |  | 8: 0.97; 10: 0.87; 11: 11.57; 12: 10.07 | [9 empty] | ЭМ
| 3 | в т.ч. ОТм |  |  | 8: 0.26; 10: 0.23; 11: 31.41; 12: 7.22 | [9 empty] | в т.ч. ОТм
| 4 | М |  |  | 8: 0.18; 10: 0.16; 11: 8.22; 12: 1.32 | [9 empty] | М
|  | ЗТ |  |  | 4: чел.-ч; 5: 4.65; 7: 4.185 | [10 empty] | ЗТ
|  | ЗТм |  |  | 4: чел.-ч; 5: 0.02; 7: 0.018 | [10 empty] | ЗТм
|  | Итого по расценке |  |  | 8: 45.88; 10: 41.29; 12: 1275.96 | [11 empty] | Итого по расценке
|  | ФОТ |  |  | 10: 40.49; 12: 1271.79 | [10 empty] | ФОТ
| Пр/812-015.0-1, Приказ № 812/пр от 21.12.2020 п.25 | НР Отделочные работы |  |  | % | 100 | 0.9 | 90 |  |  | 36.44 |  | 1144.61 | [10 empty] | НР Отделочные работы
| Пр/774-015.0, Приказ № 774/пр от 11.12.2020 п.16 | СП Отделочные работы |  |  | % | 49 | 0.85 | 41.65 |  |  | 16.86 |  | 529.7 | [10 empty] | СП Отделочные работы
|  | Всего по позиции |  |  | 10: 94.59; 12: 2950.27 | [12 empty] | Всего по позиции
13 | ФССЦ-14.3.01.03-0001 | Состав грунтовочный глубокого проникновения |  |  | кг |  |  | 9.27 | 21.77 |  | 201.81 | 8.22 | 1658.88 | [7 empty] | Состав грунтовочный глубокого проникновения
|  | Объем=0,00927*1000 | [19 empty] | Объем=0,00927*1000
|  | Всего по позиции |  |  | 10: 201.81; 12: 1658.88 | [12 empty] | Всего по позиции
14 | ФЕР15-02-019-03 | Сплошное выравнивание внутренних поверхностей (однослойное оштукатуривание) из сухих растворных смесей толщиной до 10 мм: стен |  |  | 4: 100 м2; 7: 0.9 | [7 empty] | Сплошное выравнивание внутренних поверхностей (однослойное оштукатуривание) из сухих растворных смесей толщиной до 10 мм: стен
|  | Объем=90 / 100 | [19 empty] | Объем=90 / 100
| 1 | ОТ |  |  | 8: 277.14; 10: 249.43; 11: 31.41; 12: 7834.6 | [9 empty] | ОТ
| 2 | ЭМ |  |  | 8: 17.03; 10: 15.33; 11: 11.57; 12: 177.37 | [9 empty] | ЭМ
| 3 | в т.ч. ОТм |  |  | 8: 10.08; 10: 9.07; 11: 31.41; 12: 284.89 | [9 empty] | в т.ч. ОТм
| 4 | М |  |  | 8: 1.24; 10: 1.12; 11: 8.22; 12: 9.21 | [9 empty] | М
|  | ЗТ |  |  | 4: чел.-ч; 5: 32.49; 7: 29.241 | [10 empty] | ЗТ
|  | ЗТм |  |  | 4: чел.-ч; 5: 0.93; 7: 0.837 | [10 empty] | ЗТм
|  | Итого по расценке |  |  | 8: 295.41; 10: 265.88; 12: 8021.18 | [11 empty] | Итого по расценке
|  | ФОТ |  |  | 10: 258.5; 12: 8119.49 | [10 empty] | ФОТ
| Пр/812-015.0-1, Приказ № 812/пр от 21.12.2020 п.25 | НР Отделочные работы |  |  | % | 100 | 0.9 | 90 |  |  | 232.65 |  | 7307.54 | [10 empty] | НР Отделочные работы
| Пр/774-015.0, Приказ № 774/пр от 11.12.2020 п.16 | СП Отделочные работы |  |  | % | 49 | 0.85 | 41.65 |  |  | 107.67 |  | 3381.77 | [10 empty] | СП Отделочные работы
|  | Всего по позиции |  |  | 10: 606.2; 12: 18710.49 | [12 empty] | Всего по позиции
15 | ФССЦ-04.3.02.12-0002 | Смеси сухие штукатурные цементно-известковые, класс B7,5 (M100) |  |  | т |  |  | 0.765 | 931.37 |  | 712.5 | 8.22 | 5856.75 | [7 empty] | Смеси сухие штукатурные цементно-известковые, класс B7,5 (M100)
|  | Всего по позиции |  |  | 10: 712.5; 12: 5856.75 | [12 empty] | Всего по позиции
16 | ФССЦ-14.3.01.03-0001 | Состав грунтовочный глубокого проникновения |  |  | кг |  |  | 9.27 | 21.77 |  | 201.81 | 8.22 | 1658.88 | [7 empty] | Состав грунтовочный глубокого проникновения
|  | Объем=0,00927*1000 | [19 empty] | Объем=0,00927*1000
|  | Всего по позиции |  |  | 10: 201.81; 12: 1658.88 | [12 empty] | Всего по позиции
17 | ФЕР15-06-001-01 | Оклейка обоями стен по монолитной штукатурке и бетону: простыми и средней плотности |  |  | 4: 100 м2; 7: 0.9 | [7 empty] | Оклейка обоями стен по монолитной штукатурке и бетону: простыми и средней плотности
|  | Объем=90 / 100 | [19 empty] | Объем=90 / 100
| 1 | ОТ |  |  | 8: 268.46; 10: 241.61; 11: 31.41; 12: 7588.97 | [9 empty] | ОТ
| 2 | ЭМ |  |  | 8: 0.97; 10: 0.87; 11: 11.57; 12: 10.07 | [9 empty] | ЭМ
| 3 | в т.ч. ОТм |  |  | 8: 0.26; 10: 0.23; 11: 31.41; 12: 7.22 | [9 empty] | в т.ч. ОТм
| 4 | М |  |  | 8: 120.94; 10: 108.85; 11: 8.22; 12: 894.75 | [9 empty] | М
|  | ЗТ |  |  | 4: чел.-ч; 5: 30.3; 7: 27.27 | [10 empty] | ЗТ
|  | ЗТм |  |  | 4: чел.-ч; 5: 0.02; 7: 0.018 | [10 empty] | ЗТм
|  | Итого по расценке |  |  | 8: 390.37; 10: 351.33; 12: 8493.79 | [11 empty] | Итого по расценке
|  | ФОТ |  |  | 10: 241.84; 12: 7596.19 | [10 empty] | ФОТ
| Пр/812-015.0-1, Приказ № 812/пр от 21.12.2020 п.25 | НР Отделочные работы |  |  | % | 100 | 0.9 | 90 |  |  | 217.66 |  | 6836.57 | [10 empty] | НР Отделочные работы
| Пр/774-015.0, Приказ № 774/пр от 11.12.2020 п.16 | СП Отделочные работы |  |  | % | 49 | 0.85 | 41.65 |  |  | 100.73 |  | 3163.81 | [10 empty] | СП Отделочные работы
|  | Всего по позиции |  |  | 10: 669.72; 12: 18494.17 | [12 empty] | Всего по позиции
18 | прайс | Обои виниловые |  |  | рул |  |  | 11 | 1416.67 |  | 1895.79 | 8.22 | 15583.37 | [7 empty] | Обои виниловые
|  | Цена=1700/1,2 | [24 empty] | Цена=1700/1,2
|  | Всего по позиции |  |  | 10: 1895.79; 12: 15583.37 | [12 empty] | Всего по позиции
Полы | [19 empty] | Полы
19 | ФЕРр57-2-1 | Разборка покрытий полов: из линолеума и релина |  |  | 4: 100 м2; 7: 0.3002 | [7 empty] | Разборка покрытий полов: из линолеума и релина
|  | Объем=30,02 / 100 | [19 empty] | Объем=30,02 / 100
| 1 | ОТ |  |  | 8: 88.84; 10: 26.67; 11: 31.41; 12: 837.7 | [9 empty] | ОТ
| 2 | ЭМ |  |  | 8: 4.06; 10: 1.22; 11: 11.57; 12: 14.12 | [9 empty] | ЭМ
| 3 | в т.ч. ОТм |  |  | 8: 1.76; 10: 0.53; 11: 31.41; 12: 16.65 | [9 empty] | в т.ч. ОТм
|  | ЗТ |  |  | 4: чел.-ч; 5: 11.39; 7: 3.4193 | [10 empty] | ЗТ
|  | ЗТм |  |  | 4: чел.-ч; 5: 0.13; 7: 0.039026 | [10 empty] | ЗТм
|  | Итого по расценке |  |  | 8: 92.9; 10: 27.89; 12: 851.82 | [11 empty] | Итого по расценке
|  | ФОТ |  |  | 10: 27.2; 12: 854.35 | [10 empty] | ФОТ
| Пр/812-091.0-1 | НР Полы (ремонтно-строительные) |  |  | 4: %; 5: 89; 7: 89; 10: 24.21; 12: 760.37 | [10 empty] | НР Полы (ремонтно-строительные)
| Пр/774-091.0 | СП Полы (ремонтно-строительные) |  |  | 4: %; 5: 49; 7: 49; 10: 13.33; 12: 418.63 | [10 empty] | СП Полы (ремонтно-строительные)
|  | Всего по позиции |  |  | 10: 65.43; 12: 2030.82 | [12 empty] | Всего по позиции
20 | ФЕРр57-2-5 | Разборка покрытий полов: из древесностружечных плит в один слой |  |  | 4: 100 м2; 7: 0.3002 | [7 empty] | Разборка покрытий полов: из древесностружечных плит в один слой
|  | Объем=30,02 / 100 | [19 empty] | Объем=30,02 / 100
| 1 | ОТ |  |  | 8: 126.13; 10: 37.86; 11: 31.41; 12: 1189.18 | [9 empty] | ОТ
| 2 | ЭМ |  |  | 8: 4.69; 10: 1.41; 11: 11.57; 12: 16.31 | [9 empty] | ЭМ
| 3 | в т.ч. ОТм |  |  | 8: 2.03; 10: 0.61; 11: 31.41; 12: 19.16 | [9 empty] | в т.ч. ОТм
|  | ЗТ |  |  | 4: чел.-ч; 5: 16.17; 7: 4.8542 | [10 empty] | ЗТ
|  | ЗТм |  |  | 4: чел.-ч; 5: 0.15; 7: 0.04503 | [10 empty] | ЗТм
|  | Итого по расценке |  |  | 8: 130.82; 10: 39.27; 12: 1205.49 | [11 empty] | Итого по расценке
|  | ФОТ |  |  | 10: 38.47; 12: 1208.34 | [10 empty] | ФОТ
| Пр/812-091.0-1 | НР Полы (ремонтно-строительные) |  |  | 4: %; 5: 89; 7: 89; 10: 34.24; 12: 1075.42 | [10 empty] | НР Полы (ремонтно-строительные)
| Пр/774-091.0 | СП Полы (ремонтно-строительные) |  |  | 4: %; 5: 49; 7: 49; 10: 18.85; 12: 592.09 | [10 empty] | СП Полы (ремонтно-строительные)
|  | Всего по позиции |  |  | 10: 92.36; 12: 2873 | [12 empty] | Всего по позиции
21 | ФЕРр57-3-1 | Разборка плинтусов: деревянных и из пластмассовых материалов |  |  | 4: 100 м; 7: 0.37 | [7 empty] | Разборка плинтусов: деревянных и из пластмассовых материалов
|  | Объем=37 / 100 | [19 empty] | Объем=37 / 100
| 1 | ОТ |  |  | 8: 29.41; 10: 10.88; 11: 31.41; 12: 341.74 | [9 empty] | ОТ
|  | ЗТ |  |  | 4: чел.-ч; 5: 3.77; 7: 1.3949 | [10 empty] | ЗТ
|  | Итого по расценке |  |  | 8: 29.41; 10: 10.88; 12: 341.74 | [11 empty] | Итого по расценке
|  | ФОТ |  |  | 10: 10.88; 12: 341.74 | [10 empty] | ФОТ
| Пр/812-091.0-1 | НР Полы (ремонтно-строительные) |  |  | 4: %; 5: 89; 7: 89; 10: 9.68; 12: 304.15 | [10 empty] | НР Полы (ремонтно-строительные)
| Пр/774-091.0 | СП Полы (ремонтно-строительные) |  |  | 4: %; 5: 49; 7: 49; 10: 5.33; 12: 167.45 | [10 empty] | СП Полы (ремонтно-строительные)
|  | Всего по позиции |  |  | 10: 25.89; 12: 813.34 | [12 empty] | Всего по позиции
22 | ФЕР11-01-035-04 | Устройство покрытий: из плит древесностружечных |  |  | 4: 100 м2; 7: 0.3002 | [7 empty] | Устройство покрытий: из плит древесностружечных
|  | Объем=30,02 / 100 | [19 empty] | Объем=30,02 / 100
| 1 | ОТ |  |  | 8: 413.34; 10: 124.08; 11: 31.41; 12: 3897.35 | [9 empty] | ОТ
| 2 | ЭМ |  |  | 8: 72.67; 10: 21.82; 11: 11.57; 12: 252.46 | [9 empty] | ЭМ
| 3 | в т.ч. ОТм |  |  | 8: 17.46; 10: 5.24; 11: 31.41; 12: 164.59 | [9 empty] | в т.ч. ОТм
| 4 | М |  |  | 8: 4001; 10: 1201.1; 11: 8.22; 12: 9873.04 | [9 empty] | М
|  | ЗТ |  |  | 4: чел.-ч; 5: 47.84; 7: 14.3616 | [10 empty] | ЗТ
|  | ЗТм |  |  | 4: чел.-ч; 5: 1.41; 7: 0.42328 | [10 empty] | ЗТм
|  | Итого по расценке |  |  | 8: 4487.01; 10: 1347; 12: 14022.85 | [11 empty] | Итого по расценке
|  | ФОТ |  |  | 10: 129.32; 12: 4061.94 | [10 empty] | ФОТ
| Пр/812-011.0-1, Приказ № 812/пр от 21.12.2020 п.25 | НР Полы |  |  | % | 112 | 0.9 | 100.8 |  |  | 130.35 |  | 4094.44 | [10 empty] | НР Полы
| Пр/774-011.0, Приказ № 774/пр от 11.12.2020 п.16 | СП Полы |  |  | % | 65 | 0.85 | 55.25 |  |  | 71.45 |  | 2244.22 | [10 empty] | СП Полы
|  | Всего по позиции |  |  | 10: 1548.8; 12: 20361.51 | [12 empty] | Всего по позиции
23 | ФЕР11-01-036-01 | Устройство покрытий: из линолеума на клее |  |  | 4: 100 м2; 7: 0.3002 | [7 empty] | Устройство покрытий: из линолеума на клее
|  | Объем=30,02 / 100 | [19 empty] | Объем=30,02 / 100
| 1 | ОТ |  |  | 8: 317.44; 10: 95.3; 11: 31.41; 12: 2993.37 | [9 empty] | ОТ
| 2 | ЭМ |  |  | 8: 43.8; 10: 13.15; 11: 11.57; 12: 152.15 | [9 empty] | ЭМ
| 3 | в т.ч. ОТм |  |  | 8: 10.53; 10: 3.16; 11: 31.41; 12: 99.26 | [9 empty] | в т.ч. ОТм
| 4 | М |  |  | 8: 0.91; 10: 0.27; 11: 8.22; 12: 2.22 | [9 empty] | М
|  | ЗТ |  |  | 4: чел.-ч; 5: 38.2; 7: 11.4676 | [10 empty] | ЗТ
|  | ЗТм |  |  | 4: чел.-ч; 5: 0.85; 7: 0.25517 | [10 empty] | ЗТм
|  | Итого по расценке |  |  | 8: 362.15; 10: 108.72; 12: 3147.74 | [11 empty] | Итого по расценке
|  | ФОТ |  |  | 10: 98.46; 12: 3092.63 | [10 empty] | ФОТ
| Пр/812-011.0-1, Приказ № 812/пр от 21.12.2020 п.25 | НР Полы |  |  | % | 112 | 0.9 | 100.8 |  |  | 99.25 |  | 3117.37 | [10 empty] | НР Полы
| Пр/774-011.0, Приказ № 774/пр от 11.12.2020 п.16 | СП Полы |  |  | % | 65 | 0.85 | 55.25 |  |  | 54.4 |  | 1708.68 | [10 empty] | СП Полы
|  | Всего по позиции |  |  | 10: 262.37; 12: 7973.79 | [12 empty] | Всего по позиции
24 | ФССЦ-01.6.03.04-0252 | Линолеум ПВХ на вспененной подоснове, на стеклохолсте, с печатным рисунком ЛС-1,35, толщиной 1,35 мм |  |  | м2 |  |  | 30.6204 | 14.5 |  | 444 | 8.22 | 3649.68 | [7 empty] | Линолеум ПВХ на вспененной подоснове, на стеклохолсте, с печатным рисунком ЛС-1,35, толщиной 1,35 мм
|  | Всего по позиции |  |  | 10: 444; 12: 3649.68 | [12 empty] | Всего по позиции
25 | ФССЦ-14.1.02.02-0005 | Состав клеевой ЛАЭС "Стандарт" |  |  | кг |  |  | 15.01 | 18.53 |  | 278.14 | 8.22 | 2286.31 | [7 empty] | Состав клеевой ЛАЭС "Стандарт"
|  | Всего по позиции |  |  | 10: 278.14; 12: 2286.31 | [12 empty] | Всего по позиции
26 | ФЕР11-01-040-03 | Устройство плинтусов поливинилхлоридных: на винтах самонарезающих |  |  | 4: 100 м; 7: 0.37 | [7 empty] | Устройство плинтусов поливинилхлоридных: на винтах самонарезающих
|  | Объем=37 / 100 | [19 empty] | Объем=37 / 100
| 1 | ОТ |  |  | 8: 61.32; 10: 22.69; 11: 31.41; 12: 712.69 | [9 empty] | ОТ
| 2 | ЭМ |  |  | 8: 2.13; 10: 0.79; 11: 11.57; 12: 9.14 | [9 empty] | ЭМ
| 3 | в т.ч. ОТм |  |  | 8: 0.42; 10: 0.16; 11: 31.41; 12: 5.03 | [9 empty] | в т.ч. ОТм
| 4 | М |  |  | 8: 152.84; 10: 56.55; 11: 8.22; 12: 464.84 | [9 empty] | М
|  | ЗТ |  |  | 4: чел.-ч; 5: 6.68; 7: 2.4716 | [10 empty] | ЗТ
|  | ЗТм |  |  | 4: чел.-ч; 5: 0.04; 7: 0.0148 | [10 empty] | ЗТм
|  | Итого по расценке |  |  | 8: 216.29; 10: 80.03; 12: 1186.67 | [11 empty] | Итого по расценке
|  | ФОТ |  |  | 10: 22.85; 12: 717.72 | [10 empty] | ФОТ
| Пр/812-011.0-1, Приказ № 812/пр от 21.12.2020 п.25 | НР Полы |  |  | % | 112 | 0.9 | 100.8 |  |  | 23.03 |  | 723.46 | [10 empty] | НР Полы
| Пр/774-011.0, Приказ № 774/пр от 11.12.2020 п.16 | СП Полы |  |  | % | 65 | 0.85 | 55.25 |  |  | 12.62 |  | 396.54 | [10 empty] | СП Полы
|  | Всего по позиции |  |  | 10: 115.68; 12: 2306.67 | [12 empty] | Всего по позиции
27 | ФССЦ-11.3.03.06-0011 | Плинтус для полов из ПВХ, размер 19х48 мм, цветной |  |  | м |  |  | 37.37 | 4.18 |  | 156.21 | 8.22 | 1284.05 | [7 empty] | Плинтус для полов из ПВХ, размер 19х48 мм, цветной
|  | Всего по позиции |  |  | 10: 156.21; 12: 1284.05 | [12 empty] | Всего по позиции
Сантехнические работы | [19 empty] | Сантехнические работы
28 | ФЕРр65-14-1 | Разборка трубопроводов из водогазопроводных труб в зданиях и сооружениях на резьбе диаметром: до 32 мм (подводка горячая и холодная вода) |  |  | 4: 100 м; 7: 0.04 | [7 empty] | Разборка трубопроводов из водогазопроводных труб в зданиях и сооружениях на резьбе диаметром: до 32 мм (подводка горячая и холодная вода)
|  | Объем=4 / 100 | [19 empty] | Объем=4 / 100
| 1 | ОТ |  |  | 8: 322.43; 10: 12.9; 11: 31.41; 12: 405.19 | [9 empty] | ОТ
|  | ЗТ |  |  | 4: чел.-ч; 5: 37.8; 7: 1.512 | [10 empty] | ЗТ
|  | Итого по расценке |  |  | 8: 322.43; 10: 12.9; 12: 405.19 | [11 empty] | Итого по расценке
|  | ФОТ |  |  | 10: 12.9; 12: 405.19 | [10 empty] | ФОТ
| Пр/812-099.1-1 | НР Внутренние санитарно-технические работы: демонтаж и разборка (ремонтно-строительные) |  |  | 4: %; 5: 87; 7: 87; 10: 11.22; 12: 352.52 | [10 empty] | НР Внутренние санитарно-технические работы: демонтаж и разборка (ремонтно-строительные)
| Пр/774-099.1 | СП Внутренние санитарно-технические работы: демонтаж и разборка (ремонтно-строительные) |  |  | 4: %; 5: 44; 7: 44; 10: 5.68; 12: 178.28 | [10 empty] | СП Внутренние санитарно-технические работы: демонтаж и разборка (ремонтно-строительные)
|  | Всего по позиции |  |  | 10: 29.8; 12: 935.99 | [12 empty] | Всего по позиции
29 | ФЕР16-04-002-01 | Прокладка трубопроводов водоснабжения из напорных полиэтиленовых труб наружным диаметром: 20 мм |  |  | 4: 100 м; 7: 0.04 | [7 empty] | Прокладка трубопроводов водоснабжения из напорных полиэтиленовых труб наружным диаметром: 20 мм
|  | Объем=4 / 100 | [19 empty] | Объем=4 / 100
| 1 | ОТ |  |  | 8: 1577.68; 10: 63.11; 11: 31.41; 12: 1982.29 | [9 empty] | ОТ
| 2 | ЭМ |  |  | 8: 1165.06; 10: 46.6; 11: 11.57; 12: 539.16 | [9 empty] | ЭМ
| 3 | в т.ч. ОТм |  |  | 8: 157.72; 10: 6.31; 11: 31.41; 12: 198.2 | [9 empty] | в т.ч. ОТм
| 4 | М |  |  | 8: 69.63; 10: 2.79; 11: 8.22; 12: 22.93 | [9 empty] | М
|  | ЗТ |  |  | 4: чел.-ч; 5: 164; 7: 6.56 | [10 empty] | ЗТ
|  | ЗТм |  |  | 4: чел.-ч; 5: 11.71; 7: 0.4684 | [10 empty] | ЗТм
|  | Итого по расценке |  |  | 8: 2812.37; 10: 112.5; 12: 2544.38 | [11 empty] | Итого по расценке
|  | ФОТ |  |  | 10: 69.42; 12: 2180.49 | [10 empty] | ФОТ
| Пр/812-016.0-1, Приказ № 812/пр от 21.12.2020 п.25 | НР Сантехнические работы - внутренние (трубопроводы, водопровод, канализация, отопление, газоснабжение, вентиляция и кондиционирование воздуха) |  |  | % | 121 | 0.9 | 108.9 |  |  | 75.6 |  | 2374.55 | [10 empty] | НР Сантехнические работы - внутренние (трубопроводы, водопровод, канализация, отопление, газоснабжение, вентиляция и кондиционирование воздуха)
| Пр/774-016.0, Приказ № 774/пр от 11.12.2020 п.16 | СП Сантехнические работы - внутренние (трубопроводы, водопровод, канализация, отопление, газоснабжение, вентиляция и кондиционирование воздуха) |  |  | % | 72 | 0.85 | 61.2 |  |  | 42.49 |  | 1334.46 | [10 empty] | СП Сантехнические работы - внутренние (трубопроводы, водопровод, канализация, отопление, газоснабжение, вентиляция и кондиционирование воздуха)
|  | Всего по позиции |  |  | 10: 230.59; 12: 6253.39 | [12 empty] | Всего по позиции
30 | ФССЦ-24.3.02.01-0015 | Блок трубопровода полипропиленовый напорный с гильзами и креплениями для холодного и горячего водоснабжения, PPRS, SDR6, номинальное давление 2,0 МПа, размер 40х6,7 мм |  |  | м |  |  | 4 | 33.45 |  | 133.8 | 8.22 | 1099.84 | [7 empty] | Блок трубопровода полипропиленовый напорный с гильзами и креплениями для холодного и горячего водоснабжения, PPRS, SDR6, номинальное давление 2,0 МПа, размер 40х6,7 мм
|  | Всего по позиции |  |  | 10: 133.8; 12: 1099.84 | [12 empty] | Всего по позиции
31 | ФЕРр65-5-1 | Смена вентилей и клапанов обратных муфтовых диаметром: до 20 мм |  |  | 4: 100 шт; 7: 0.02 | [7 empty] | Смена вентилей и клапанов обратных муфтовых диаметром: до 20 мм
|  | Объем=2 / 100 | [19 empty] | Объем=2 / 100
| 1 | ОТ |  |  | 8: 506.11; 10: 10.12; 11: 31.41; 12: 317.87 | [9 empty] | ОТ
| 2 | ЭМ |  |  | 8: 3.29; 10: 0.07; 11: 11.57; 12: 0.81 | [9 empty] | ЭМ
| 3 | в т.ч. ОТм |  |  | 8: 0.58; 10: 0.01; 11: 31.41; 12: 0.31 | [9 empty] | в т.ч. ОТм
| 4 | М |  |  | 8: 59.14; 10: 1.18; 11: 8.22; 12: 9.7 | [9 empty] | М
|  | ЗТ |  |  | 4: чел.-ч; 5: 55.8; 7: 1.116 | [10 empty] | ЗТ
|  | ЗТм |  |  | 4: чел.-ч; 5: 0.05; 7: 0.001 | [10 empty] | ЗТм
|  | Итого по расценке |  |  | 8: 568.54; 10: 11.37; 12: 328.38 | [11 empty] | Итого по расценке
|  | ФОТ |  |  | 10: 10.13; 12: 318.18 | [10 empty] | ФОТ
| Пр/812-099.2-1 | НР Внутренние санитарно-технические работы: смена труб, санприборов, запорной арматуры и другое (ремонтно-строительные) |  |  | 4: %; 5: 103; 7: 103; 10: 10.43; 12: 327.73 | [10 empty] | НР Внутренние санитарно-технические работы: смена труб, санприборов, запорной арматуры и другое (ремонтно-строительные)
| Пр/774-099.2 | СП Внутренние санитарно-технические работы: смена труб, санприборов, запорной арматуры и другое (ремонтно-строительные) |  |  | 4: %; 5: 52; 7: 52; 10: 5.27; 12: 165.45 | [10 empty] | СП Внутренние санитарно-технические работы: смена труб, санприборов, запорной арматуры и другое (ремонтно-строительные)
|  | Всего по позиции |  |  | 10: 27.07; 12: 821.56 | [12 empty] | Всего по позиции
32 | ФССЦ-18.1.09.06-0022 | Кран шаровой 11Б27п1, номинальное давление 1,0 МПа (10 кгс/см2), номинальный диаметр 20 мм, присоединение к трубопроводу муфтовое |  |  | шт |  |  | 2 | 24.68 |  | 49.36 | 8.22 | 405.74 | [7 empty] | Кран шаровой 11Б27п1, номинальное давление 1,0 МПа (10 кгс/см2), номинальный диаметр 20 мм, присоединение к трубопроводу муфтовое
|  | Всего по позиции |  |  | 10: 49.36; 12: 405.74 | [12 empty] | Всего по позиции
33 | ФЕРм08-03-602-02 | Электроплита (установка) | [18 empty] | Электроплита (установка) | bar: 4; 7
| 1 | ОТ |  |  | 8: 18.95; 10: 18.95; 11: 31.41; 12: 595.22 | [9 empty] | ОТ
| 2 | ЭМ |  |  | 8: 1.81; 10: 1.81; 11: 11.57; 12: 20.94 | [9 empty] | ЭМ
| 3 | в т.ч. ОТм |  |  | 8: 0.26; 10: 0.26; 11: 31.41; 12: 8.17 | [9 empty] | в т.ч. ОТм
| 4 | М |  |  | 8: 0.38; 10: 0.38; 11: 8.22; 12: 3.12 | [9 empty] | М
|  | ЗТ |  |  | 4: чел.-ч; 5: 1.91; 7: 1.91 | [10 empty] | ЗТ
|  | ЗТм |  |  | 4: чел.-ч; 5: 0.02; 7: 0.02 | [10 empty] | ЗТм
|  | Итого по расценке |  |  | 8: 21.14; 10: 21.14; 12: 619.28 | [11 empty] | Итого по расценке
|  | ФОТ |  |  | 10: 19.21; 12: 603.39 | [10 empty] | ФОТ
| Пр/812-049.3-1 | НР Электротехнические установки на других объектах |  |  | 4: %; 5: 97; 7: 97; 10: 18.63; 12: 585.29 | [10 empty] | НР Электротехнические установки на других объектах
| Пр/774-049.3 | СП Электротехнические установки на других объектах |  |  | 4: %; 5: 51; 7: 51; 10: 9.8; 12: 307.73 | [10 empty] | СП Электротехнические установки на других объектах
|  | Всего по позиции |  |  | 10: 49.57; 12: 1512.3 | [12 empty] | Всего по позиции
34 | прайс | электроплита 3-х конфорочная |  |  | шт |  |  | 1 | 12500 |  | 1520.68 | 8.22 | 12500 | [7 empty] | электроплита 3-х конфорочная
|  | Цена=15000,00/1,2 | [24 empty] | Цена=15000,00/1,2
|  | Всего по позиции |  |  | 10: 1520.68; 12: 12500 | [12 empty] | Всего по позиции
|  | Итого по разделу 1 Квартира двухкомнатная S=33,11 (№6) |  |  | 10: 14456.99 | [14 empty] | Итого по разделу 1 Квартира двухкомнатная S=33,11 (№6)
Раздел 2. Квартира трехкомнатная S=72,56 (№1) | [18 empty] | Раздел 2. Квартира трехкомнатная S=72,56 (№1)
Дверные блоки | [19 empty] | Дверные блоки
35 | ФЕР46-04-012-03 | Разборка деревянных заполнений проемов: дверных и воротных |  |  | 4: 100 м2; 7: 0.0565 | [7 empty] | Разборка деревянных заполнений проемов: дверных и воротных
|  | Объем=5,65 / 100 | [19 empty] | Объем=5,65 / 100
| 1 | ОТ |  |  | 8: 737.4; 10: 41.66; 11: 31.41; 12: 1308.54 | [9 empty] | ОТ
| 2 | ЭМ |  |  | 8: 241.95; 10: 13.67; 11: 11.57; 12: 158.16 | [9 empty] | ЭМ
| 3 | в т.ч. ОТм |  |  | 8: 104.49; 10: 5.9; 11: 31.41; 12: 185.32 | [9 empty] | в т.ч. ОТм
|  | ЗТ |  |  | 4: чел.-ч; 5: 91.15; 7: 5.15 | [10 empty] | ЗТ
|  | ЗТм |  |  | 4: чел.-ч; 5: 7.74; 7: 0.43731 | [10 empty] | ЗТм
|  | Итого по расценке |  |  | 8: 979.35; 10: 55.33; 12: 1466.7 | [11 empty] | Итого по расценке
|  | ФОТ |  |  | 10: 47.56; 12: 1493.86 | [10 empty] | ФОТ
| Пр/812-040.2-1 | НР Работы по реконструкции зданий и сооружений: разборка отдельных конструктивных элементов здания (сооружения), а также зданий (сооружений) в целом |  |  | 4: %; 5: 91; 7: 91; 10: 43.28; 12: 1359.41 | [10 empty] | НР Работы по реконструкции зданий и сооружений: разборка отдельных конструктивных элементов здания (сооружения), а также зданий (сооружений) в целом
| Пр/774-040.2 | СП Работы по реконструкции зданий и сооружений: разборка отдельных конструктивных элементов здания (сооружения), а также зданий (сооружений) в целом |  |  | 4: %; 5: 52; 7: 52; 10: 24.73; 12: 776.81 | [10 empty] | СП Работы по реконструкции зданий и сооружений: разборка отдельных конструктивных элементов здания (сооружения), а также зданий (сооружений) в целом
|  | Всего по позиции |  |  | 10: 123.34; 12: 3602.92 | [12 empty] | Всего по позиции
36 | ФЕР10-04-013-01 | Установка: деревянных дверных блоков |  |  | 4: 100 м2; 7: 0.0565 | [7 empty] | Установка: деревянных дверных блоков
|  | Объем=5,65 / 100 | [19 empty] | Объем=5,65 / 100
| 1 | ОТ |  |  | 8: 586.45; 10: 33.13; 11: 31.41; 12: 1040.61 | [9 empty] | ОТ
| 2 | ЭМ |  |  | 8: 280.76; 10: 15.86; 11: 11.57; 12: 183.5 | [9 empty] | ЭМ
| 3 | в т.ч. ОТм |  |  | 8: 40.91; 10: 2.31; 11: 31.41; 12: 72.56 | [9 empty] | в т.ч. ОТм
| 4 | М |  |  | 8: 40.73; 10: 2.3; 11: 8.22; 12: 18.91 | [9 empty] | М
|  | ЗТ |  |  | 4: чел.-ч; 5: 67.1; 7: 3.7912 | [10 empty] | ЗТ
|  | ЗТм |  |  | 4: чел.-ч; 5: 3.32; 7: 0.18758 | [10 empty] | ЗТм
|  | Итого по расценке |  |  | 8: 907.94; 10: 51.29; 12: 1243.02 | [11 empty] | Итого по расценке
|  | ФОТ |  |  | 10: 35.44; 12: 1113.17 | [10 empty] | ФОТ
| Пр/812-010.0-1, Приказ № 812/пр от 21.12.2020 п.25 | НР Деревянные конструкции |  |  | % | 108 | 0.9 | 97.2 |  |  | 34.45 |  | 1082 | [10 empty] | НР Деревянные конструкции
| Пр/774-010.0, Приказ № 774/пр от 11.12.2020 п.16 | СП Деревянные конструкции |  |  | % | 55 | 0.85 | 46.75 |  |  | 16.57 |  | 520.41 | [10 empty] | СП Деревянные конструкции
|  | Всего по позиции |  |  | 10: 102.31; 12: 2845.43 | [12 empty] | Всего по позиции
37 | ФССЦ-01.7.04.07-0011 | Комплект скобяных изделий для прочих однопольных дверей |  |  | компл |  |  | 3 | 94.68 |  | 284.04 | 8.22 | 2334.81 | [7 empty] | Комплект скобяных изделий для прочих однопольных дверей
|  | Всего по позиции |  |  | 10: 284.04; 12: 2334.81 | [12 empty] | Всего по позиции
38 | прайс | Деревянный блок |  |  | шт |  |  | 3 | 5833.33 |  | 2128.95 | 8.22 | 17499.99 | [7 empty] | Деревянный блок
|  | Цена=7000/1,2 | [24 empty] | Цена=7000/1,2
|  | Всего по позиции |  |  | 10: 2128.95; 12: 17499.99 | [12 empty] | Всего по позиции
Потолки и стены (комнаты, коридор, кухня, санузел) | [19 empty] | Потолки и стены (комнаты, коридор, кухня, санузел)
39 | ФЕРр61-26-1 | Перетирка штукатурки: потолок |  |  | 4: 100 м2; 7: 0.7256 | [7 empty] | Перетирка штукатурки: потолок
|  | Объем=72,56 / 100 | [19 empty] | Объем=72,56 / 100
| 1 | ОТ |  |  | 8: 209.09; 10: 151.72; 11: 31.41; 12: 4765.53 | [9 empty] | ОТ
| 2 | ЭМ |  |  | 8: 3.13; 10: 2.27; 11: 11.57; 12: 26.26 | [9 empty] | ЭМ
| 3 | в т.ч. ОТм |  |  | 8: 1.35; 10: 0.98; 11: 31.41; 12: 30.78 | [9 empty] | в т.ч. ОТм
| 4 | М |  |  | 8: 17.63; 10: 12.79; 11: 8.22; 12: 105.13 | [9 empty] | М
|  | ЗТ |  |  | 4: чел.-ч; 5: 24.2; 7: 17.5595 | [10 empty] | ЗТ
|  | ЗТм |  |  | 4: чел.-ч; 5: 0.1; 7: 0.07256 | [10 empty] | ЗТм
|  | Итого по расценке |  |  | 8: 229.85; 10: 166.78; 12: 4896.92 | [11 empty] | Итого по расценке
|  | ФОТ |  |  | 10: 152.7; 12: 4796.31 | [10 empty] | ФОТ
| Пр/812-095.0-1 | НР Штукатурные работы (ремонтно-строительные) |  |  | 4: %; 5: 89; 7: 89; 10: 135.9; 12: 4268.72 | [10 empty] | НР Штукатурные работы (ремонтно-строительные)
| Пр/774-095.0 | СП Штукатурные работы (ремонтно-строительные) |  |  | 4: %; 5: 44; 7: 44; 10: 67.19; 12: 2110.38 | [10 empty] | СП Штукатурные работы (ремонтно-строительные)
|  | Всего по позиции |  |  | 10: 369.87; 12: 11276.02 | [12 empty] | Всего по позиции
40 | ФЕР15-04-006-02 | Покрытие поверхностей грунтовкой глубокого проникновения: за 2 раза потолков |  |  | 4: 100 м2; 7: 0.7256 | [7 empty] | Покрытие поверхностей грунтовкой глубокого проникновения: за 2 раза потолков
|  | Объем=72,56 / 100 | [19 empty] | Объем=72,56 / 100
| 1 | ОТ |  |  | 8: 192.59; 10: 139.74; 11: 31.41; 12: 4389.23 | [9 empty] | ОТ
| 2 | ЭМ |  |  | 8: 2.28; 10: 1.65; 11: 11.57; 12: 19.09 | [9 empty] | ЭМ
| 3 | в т.ч. ОТм |  |  | 8: 0.49; 10: 0.36; 11: 31.41; 12: 11.31 | [9 empty] | в т.ч. ОТм
| 4 | М |  |  | 8: 0.36; 10: 0.26; 11: 8.22; 12: 2.14 | [9 empty] | М
|  | ЗТ |  |  | 4: чел.-ч; 5: 20.02; 7: 14.5265 | [10 empty] | ЗТ
|  | ЗТм |  |  | 4: чел.-ч; 5: 0.04; 7: 0.029024 | [10 empty] | ЗТм
|  | Итого по расценке |  |  | 8: 195.23; 10: 141.65; 12: 4410.46 | [11 empty] | Итого по расценке
|  | ФОТ |  |  | 10: 140.1; 12: 4400.54 | [10 empty] | ФОТ
| Пр/812-015.0-1, Приказ № 812/пр от 21.12.2020 п.25 | НР Отделочные работы |  |  | % | 100 | 0.9 | 90 |  |  | 126.09 |  | 3960.49 | [10 empty] | НР Отделочные работы
| Пр/774-015.0, Приказ № 774/пр от 11.12.2020 п.16 | СП Отделочные работы |  |  | % | 49 | 0.85 | 41.65 |  |  | 58.35 |  | 1832.82 | [10 empty] | СП Отделочные работы
|  | Всего по позиции |  |  | 10: 326.09; 12: 10203.77 | [12 empty] | Всего по позиции
41 | ФССЦ-14.3.01.03-0001 | Состав грунтовочный глубокого проникновения |  |  | кг |  |  | 14.512 | 21.77 |  | 315.93 | 8.22 | 2596.94 | [7 empty] | Состав грунтовочный глубокого проникновения
|  | Объем=0,014512*1000 | [19 empty] | Объем=0,014512*1000
|  | Всего по позиции |  |  | 10: 315.93; 12: 2596.94 | [12 empty] | Всего по позиции
42 | ФЕР15-04-005-04 | Окраска поливинилацетатными водоэмульсионными составами улучшенная: по штукатурке потолков |  |  | 4: 100 м2; 7: 0.7256 | [7 empty] | Окраска поливинилацетатными водоэмульсионными составами улучшенная: по штукатурке потолков
|  | Объем=72,56 / 100 | [19 empty] | Объем=72,56 / 100
| 1 | ОТ |  |  | 8: 439.53; 10: 318.92; 11: 31.41; 12: 10017.28 | [9 empty] | ОТ
| 2 | ЭМ |  |  | 8: 11.14; 10: 8.08; 11: 11.57; 12: 93.49 | [9 empty] | ЭМ
| 3 | в т.ч. ОТм |  |  | 8: 2.13; 10: 1.55; 11: 31.41; 12: 48.69 | [9 empty] | в т.ч. ОТм
| 4 | М |  |  | 8: 297.48; 10: 215.85; 11: 8.22; 12: 1774.29 | [9 empty] | М
|  | ЗТ |  |  | 4: чел.-ч; 5: 49; 7: 35.5544 | [10 empty] | ЗТ
|  | ЗТм |  |  | 4: чел.-ч; 5: 0.18; 7: 0.13061 | [10 empty] | ЗТм
|  | Итого по расценке |  |  | 8: 748.15; 10: 542.85; 12: 11885.06 | [11 empty] | Итого по расценке
|  | ФОТ |  |  | 10: 320.47; 12: 10065.97 | [10 empty] | ФОТ
| Пр/812-015.0-1, Приказ № 812/пр от 21.12.2020 п.25 | НР Отделочные работы |  |  | % | 100 | 0.9 | 90 |  |  | 288.42 |  | 9059.37 | [10 empty] | НР Отделочные работы
| Пр/774-015.0, Приказ № 774/пр от 11.12.2020 п.16 | СП Отделочные работы |  |  | % | 49 | 0.85 | 41.65 |  |  | 133.48 |  | 4192.48 | [10 empty] | СП Отделочные работы
|  | Всего по позиции |  |  | 10: 964.75; 12: 25136.91 | [12 empty] | Всего по позиции
43 | ФССЦ-14.3.02.01-0218 | Краска водоэмульсионная белая |  |  | т |  |  | 0.045713 | 5019.7 |  | 229.47 | 8.22 | 1886.24 | [7 empty] | Краска водоэмульсионная белая
|  | Всего по позиции |  |  | 10: 229.47; 12: 1886.24 | [12 empty] | Всего по позиции
44 | ФЕРр63-5-1 | Снятие обоев: простых и улучшенных |  |  | 4: 100 м2; 7: 1.7017 | [7 empty] | Снятие обоев: простых и улучшенных
|  | Объем=170,17 / 100 | [19 empty] | Объем=170,17 / 100
| 1 | ОТ |  |  | 8: 81.12; 10: 138.04; 11: 31.41; 12: 4335.84 | [9 empty] | ОТ
|  | ЗТ |  |  | 4: чел.-ч; 5: 10.4; 7: 17.6977 | [10 empty] | ЗТ
|  | Итого по расценке |  |  | 8: 81.12; 10: 138.04; 12: 4335.84 | [11 empty] | Итого по расценке
|  | ФОТ |  |  | 10: 138.04; 12: 4335.84 | [10 empty] | ФОТ
| Пр/812-097.0-1 | НР Стекольные, обойные и облицовочные работы (ремонтно-строительные) |  |  | 4: %; 5: 90; 7: 90; 10: 124.24; 12: 3902.26 | [10 empty] | НР Стекольные, обойные и облицовочные работы (ремонтно-строительные)
| Пр/774-097.0 | СП Стекольные, обойные и облицовочные работы (ремонтно-строительные) |  |  | 4: %; 5: 45; 7: 45; 10: 62.12; 12: 1951.13 | [10 empty] | СП Стекольные, обойные и облицовочные работы (ремонтно-строительные)
|  | Всего по позиции |  |  | 10: 324.4; 12: 10189.23 | [12 empty] | Всего по позиции
45 | ФЕРр61-26-1 | Перетирка штукатурки: внутренних помещений: стены |  |  | 4: 100 м2; 7: 1.7017 | [7 empty] | Перетирка штукатурки: внутренних помещений: стены
|  | Объем=170,17 / 100 | [19 empty] | Объем=170,17 / 100
| 1 | ОТ |  |  | 8: 209.09; 10: 355.81; 11: 31.41; 12: 11175.99 | [9 empty] | ОТ
| 2 | ЭМ |  |  | 8: 3.13; 10: 5.33; 11: 11.57; 12: 61.67 | [9 empty] | ЭМ
| 3 | в т.ч. ОТм |  |  | 8: 1.35; 10: 2.3; 11: 31.41; 12: 72.24 | [9 empty] | в т.ч. ОТм
| 4 | М |  |  | 8: 17.63; 10: 30; 11: 8.22; 12: 246.6 | [9 empty] | М
|  | ЗТ |  |  | 4: чел.-ч; 5: 24.2; 7: 41.1811 | [10 empty] | ЗТ
|  | ЗТм |  |  | 4: чел.-ч; 5: 0.1; 7: 0.17017 | [10 empty] | ЗТм
|  | Итого по расценке |  |  | 8: 229.85; 10: 391.14; 12: 11484.26 | [11 empty] | Итого по расценке
|  | ФОТ |  |  | 10: 358.11; 12: 11248.23 | [10 empty] | ФОТ
| Пр/812-095.0-1 | НР Штукатурные работы (ремонтно-строительные) |  |  | 4: %; 5: 89; 7: 89; 10: 318.72; 12: 10010.92 | [10 empty] | НР Штукатурные работы (ремонтно-строительные)
| Пр/774-095.0 | СП Штукатурные работы (ремонтно-строительные) |  |  | 4: %; 5: 44; 7: 44; 10: 157.57; 12: 4949.22 | [10 empty] | СП Штукатурные работы (ремонтно-строительные)
|  | Всего по позиции |  |  | 10: 867.43; 12: 26444.4 | [12 empty] | Всего по позиции
46 | ФЕР15-04-006-03 | Покрытие поверхностей грунтовкой глубокого проникновения: за 1 раз стен |  |  | 4: 100 м2; 7: 1.7017 | [7 empty] | Покрытие поверхностей грунтовкой глубокого проникновения: за 1 раз стен
|  | Объем=170,17 / 100 | [19 empty] | Объем=170,17 / 100
| 1 | ОТ |  |  | 8: 44.73; 10: 76.12; 11: 31.41; 12: 2390.93 | [9 empty] | ОТ
| 2 | ЭМ |  |  | 8: 0.97; 10: 1.65; 11: 11.57; 12: 19.09 | [9 empty] | ЭМ
| 3 | в т.ч. ОТм |  |  | 8: 0.26; 10: 0.44; 11: 31.41; 12: 13.82 | [9 empty] | в т.ч. ОТм
| 4 | М |  |  | 8: 0.18; 10: 0.31; 11: 8.22; 12: 2.55 | [9 empty] | М
|  | ЗТ |  |  | 4: чел.-ч; 5: 4.65; 7: 7.9129 | [10 empty] | ЗТ
|  | ЗТм |  |  | 4: чел.-ч; 5: 0.02; 7: 0.034034 | [10 empty] | ЗТм
|  | Итого по расценке |  |  | 8: 45.88; 10: 78.08; 12: 2412.57 | [11 empty] | Итого по расценке
|  | ФОТ |  |  | 10: 76.56; 12: 2404.75 | [10 empty] | ФОТ
| Пр/812-015.0-1, Приказ № 812/пр от 21.12.2020 п.25 | НР Отделочные работы |  |  | % | 100 | 0.9 | 90 |  |  | 68.9 |  | 2164.28 | [10 empty] | НР Отделочные работы
| Пр/774-015.0, Приказ № 774/пр от 11.12.2020 п.16 | СП Отделочные работы |  |  | % | 49 | 0.85 | 41.65 |  |  | 31.89 |  | 1001.58 | [10 empty] | СП Отделочные работы
|  | Всего по позиции |  |  | 10: 178.87; 12: 5578.43 | [12 empty] | Всего по позиции
47 | ФССЦ-14.3.01.03-0001 | Состав грунтовочный глубокого проникновения |  |  | кг |  |  | 17.5275 | 21.77 |  | 381.57 | 8.22 | 3136.51 | [7 empty] | Состав грунтовочный глубокого проникновения
|  | Объем=0,0175275*1000 | [19 empty] | Объем=0,0175275*1000
|  | Всего по позиции |  |  | 10: 381.57; 12: 3136.51 | [12 empty] | Всего по позиции
48 | ФЕР15-02-019-03 | Сплошное выравнивание внутренних поверхностей (однослойное оштукатуривание) из сухих растворных смесей толщиной до 10 мм: стен |  |  | 4: 100 м2; 7: 1.7017 | [7 empty] | Сплошное выравнивание внутренних поверхностей (однослойное оштукатуривание) из сухих растворных смесей толщиной до 10 мм: стен
|  | Объем=170,17 / 100 | [19 empty] | Объем=170,17 / 100
| 1 | ОТ |  |  | 8: 277.14; 10: 471.61; 11: 31.41; 12: 14813.27 | [9 empty] | ОТ
| 2 | ЭМ |  |  | 8: 17.03; 10: 28.98; 11: 11.57; 12: 335.3 | [9 empty] | ЭМ
| 3 | в т.ч. ОТм |  |  | 8: 10.08; 10: 17.15; 11: 31.41; 12: 538.68 | [9 empty] | в т.ч. ОТм
| 4 | М |  |  | 8: 1.24; 10: 2.11; 11: 8.22; 12: 17.34 | [9 empty] | М
|  | ЗТ |  |  | 4: чел.-ч; 5: 32.49; 7: 55.2882 | [10 empty] | ЗТ
|  | ЗТм |  |  | 4: чел.-ч; 5: 0.93; 7: 1.5826 | [10 empty] | ЗТм
|  | Итого по расценке |  |  | 8: 295.41; 10: 502.7; 12: 15165.91 | [11 empty] | Итого по расценке
|  | ФОТ |  |  | 10: 488.76; 12: 15351.95 | [10 empty] | ФОТ
| Пр/812-015.0-1, Приказ № 812/пр от 21.12.2020 п.25 | НР Отделочные работы |  |  | % | 100 | 0.9 | 90 |  |  | 439.88 |  | 13816.76 | [10 empty] | НР Отделочные работы
| Пр/774-015.0, Приказ № 774/пр от 11.12.2020 п.16 | СП Отделочные работы |  |  | % | 49 | 0.85 | 41.65 |  |  | 203.57 |  | 6394.09 | [10 empty] | СП Отделочные работы
|  | Всего по позиции |  |  | 10: 1146.15; 12: 35376.76 | [12 empty] | Всего по позиции
49 | ФССЦ-04.3.02.12-0002 | Смеси сухие штукатурные цементно-известковые, класс B7,5 (M100) |  |  | т |  |  | 1.4464 | 931.37 |  | 1347.18 | 8.22 | 11073.82 | [7 empty] | Смеси сухие штукатурные цементно-известковые, класс B7,5 (M100)
|  | Всего по позиции |  |  | 10: 1347.18; 12: 11073.82 | [12 empty] | Всего по позиции
50 | ФССЦ-14.3.01.03-0001 | Состав грунтовочный глубокого проникновения |  |  | кг |  |  | 17.5275 | 21.77 |  | 381.57 | 8.22 | 3136.51 | [7 empty] | Состав грунтовочный глубокого проникновения
|  | Объем=0,0175275*1000 | [19 empty] | Объем=0,0175275*1000
|  | Всего по позиции |  |  | 10: 381.57; 12: 3136.51 | [12 empty] | Всего по позиции
51 | ФЕР15-06-001-01 | Оклейка обоями стен по монолитной штукатурке и бетону: простыми и средней плотности |  |  | 4: 100 м2; 7: 1.7017 | [7 empty] | Оклейка обоями стен по монолитной штукатурке и бетону: простыми и средней плотности
|  | Объем=170,17 / 100 | [19 empty] | Объем=170,17 / 100
| 1 | ОТ |  |  | 8: 268.46; 10: 456.84; 11: 31.41; 12: 14349.34 | [9 empty] | ОТ
| 2 | ЭМ |  |  | 8: 0.97; 10: 1.65; 11: 11.57; 12: 19.09 | [9 empty] | ЭМ
| 3 | в т.ч. ОТм |  |  | 8: 0.26; 10: 0.44; 11: 31.41; 12: 13.82 | [9 empty] | в т.ч. ОТм
| 4 | М |  |  | 8: 120.94; 10: 205.8; 11: 8.22; 12: 1691.68 | [9 empty] | М
|  | ЗТ |  |  | 4: чел.-ч; 5: 30.3; 7: 51.5615 | [10 empty] | ЗТ
|  | ЗТм |  |  | 4: чел.-ч; 5: 0.02; 7: 0.034034 | [10 empty] | ЗТм
|  | Итого по расценке |  |  | 8: 390.37; 10: 664.29; 12: 16060.11 | [11 empty] | Итого по расценке
|  | ФОТ |  |  | 10: 457.28; 12: 14363.16 | [10 empty] | ФОТ
| Пр/812-015.0-1, Приказ № 812/пр от 21.12.2020 п.25 | НР Отделочные работы |  |  | % | 100 | 0.9 | 90 |  |  | 411.55 |  | 12926.84 | [10 empty] | НР Отделочные работы
| Пр/774-015.0, Приказ № 774/пр от 11.12.2020 п.16 | СП Отделочные работы |  |  | % | 49 | 0.85 | 41.65 |  |  | 190.46 |  | 5982.26 | [10 empty] | СП Отделочные работы
|  | Всего по позиции |  |  | 10: 1266.3; 12: 34969.21 | [12 empty] | Всего по позиции
52 | прайс | Обои виниловые |  |  | рул |  |  | 22 | 1416.67 |  | 3791.57 | 8.22 | 31166.74 | [7 empty] | Обои виниловые
|  | Цена=1700/1,2 | [24 empty] | Цена=1700/1,2
|  | Всего по позиции |  |  | 10: 3791.57; 12: 31166.74 | [12 empty] | Всего по позиции
Сануезл | [19 empty] | Сануезл
53 | ФЕРр61-26-1 | Перетирка штукатурки: внутренних помещений: стены |  |  | 4: 100 м2; 7: 0.0653 | [7 empty] | Перетирка штукатурки: внутренних помещений: стены
|  | Объем=6,53 / 100 | [19 empty] | Объем=6,53 / 100
| 1 | ОТ |  |  | 8: 209.09; 10: 13.65; 11: 31.41; 12: 428.75 | [9 empty] | ОТ
| 2 | ЭМ |  |  | 8: 3.13; 10: 0.2; 11: 11.57; 12: 2.31 | [9 empty] | ЭМ
| 3 | в т.ч. ОТм |  |  | 8: 1.35; 10: 0.09; 11: 31.41; 12: 2.83 | [9 empty] | в т.ч. ОТм
| 4 | М |  |  | 8: 17.63; 10: 1.15; 11: 8.22; 12: 9.45 | [9 empty] | М
|  | ЗТ |  |  | 4: чел.-ч; 5: 24.2; 7: 1.5803 | [10 empty] | ЗТ
|  | ЗТм |  |  | 4: чел.-ч; 5: 0.1; 7: 0.00653 | [10 empty] | ЗТм
|  | Итого по расценке |  |  | 8: 229.85; 10: 15; 12: 440.51 | [11 empty] | Итого по расценке
|  | ФОТ |  |  | 10: 13.74; 12: 431.58 | [10 empty] | ФОТ
| Пр/812-095.0-1 | НР Штукатурные работы (ремонтно-строительные) |  |  | 4: %; 5: 89; 7: 89; 10: 12.23; 12: 384.11 | [10 empty] | НР Штукатурные работы (ремонтно-строительные)
| Пр/774-095.0 | СП Штукатурные работы (ремонтно-строительные) |  |  | 4: %; 5: 44; 7: 44; 10: 6.05; 12: 189.9 | [10 empty] | СП Штукатурные работы (ремонтно-строительные)
|  | Всего по позиции |  |  | 10: 33.28; 12: 1014.52 | [12 empty] | Всего по позиции
54 | ФЕР15-04-006-03 | Покрытие поверхностей грунтовкой глубокого проникновения: за 1 раз стен |  |  | 4: 100 м2; 7: 0.0653 | [7 empty] | Покрытие поверхностей грунтовкой глубокого проникновения: за 1 раз стен
|  | Объем=6,53 / 100 | [19 empty] | Объем=6,53 / 100
| 1 | ОТ |  |  | 8: 44.73; 10: 2.92; 11: 31.41; 12: 91.72 | [9 empty] | ОТ
| 2 | ЭМ |  |  | 8: 0.97; 10: 0.06; 11: 11.57; 12: 0.69 | [9 empty] | ЭМ
| 3 | в т.ч. ОТм |  |  | 8: 0.26; 10: 0.02; 11: 31.41; 12: 0.63 | [9 empty] | в т.ч. ОТм
| 4 | М |  |  | 8: 0.18; 10: 0.01; 11: 8.22; 12: 0.08 | [9 empty] | М
|  | ЗТ |  |  | 4: чел.-ч; 5: 4.65; 7: 0.30364 | [10 empty] | ЗТ
|  | ЗТм |  |  | 4: чел.-ч; 5: 0.02; 7: 0.001306 | [10 empty] | ЗТм
|  | Итого по расценке |  |  | 8: 45.88; 10: 2.99; 12: 92.49 | [11 empty] | Итого по расценке
|  | ФОТ |  |  | 10: 2.94; 12: 92.35 | [10 empty] | ФОТ
| Пр/812-015.0-1, Приказ № 812/пр от 21.12.2020 п.25 | НР Отделочные работы |  |  | % | 100 | 0.9 | 90 |  |  | 2.65 |  | 83.12 | [10 empty] | НР Отделочные работы
| Пр/774-015.0, Приказ № 774/пр от 11.12.2020 п.16 | СП Отделочные работы |  |  | % | 49 | 0.85 | 41.65 |  |  | 1.22 |  | 38.46 | [10 empty] | СП Отделочные работы
|  | Всего по позиции |  |  | 10: 6.86; 12: 214.07 | [12 empty] | Всего по позиции
55 | ФССЦ-14.3.01.03-0001 | Состав грунтовочный глубокого проникновения |  |  | кг |  |  | 0.6726 | 21.77 |  | 14.64 | 8.22 | 120.34 | [7 empty] | Состав грунтовочный глубокого проникновения
|  | Объем=0,0006726*1000 | [19 empty] | Объем=0,0006726*1000
|  | Всего по позиции |  |  | 10: 14.64; 12: 120.34 | [12 empty] | Всего по позиции
56 | ФЕР15-02-019-03 | Сплошное выравнивание внутренних поверхностей (однослойное оштукатуривание) из сухих растворных смесей толщиной до 10 мм: стен |  |  | 4: 100 м2; 7: 0.0653 | [7 empty] | Сплошное выравнивание внутренних поверхностей (однослойное оштукатуривание) из сухих растворных смесей толщиной до 10 мм: стен
|  | Объем=6,53 / 100 | [19 empty] | Объем=6,53 / 100
| 1 | ОТ |  |  | 8: 277.14; 10: 18.1; 11: 31.41; 12: 568.52 | [9 empty] | ОТ
| 2 | ЭМ |  |  | 8: 17.03; 10: 1.11; 11: 11.57; 12: 12.84 | [9 empty] | ЭМ
| 3 | в т.ч. ОТм |  |  | 8: 10.08; 10: 0.66; 11: 31.41; 12: 20.73 | [9 empty] | в т.ч. ОТм
| 4 | М |  |  | 8: 1.24; 10: 0.08; 11: 8.22; 12: 0.66 | [9 empty] | М
|  | ЗТ |  |  | 4: чел.-ч; 5: 32.49; 7: 2.1216 | [10 empty] | ЗТ
|  | ЗТм |  |  | 4: чел.-ч; 5: 0.93; 7: 0.060729 | [10 empty] | ЗТм
|  | Итого по расценке |  |  | 8: 295.41; 10: 19.29; 12: 582.02 | [11 empty] | Итого по расценке
|  | ФОТ |  |  | 10: 18.76; 12: 589.25 | [10 empty] | ФОТ
| Пр/812-015.0-1, Приказ № 812/пр от 21.12.2020 п.25 | НР Отделочные работы |  |  | % | 100 | 0.9 | 90 |  |  | 16.88 |  | 530.33 | [10 empty] | НР Отделочные работы
| Пр/774-015.0, Приказ № 774/пр от 11.12.2020 п.16 | СП Отделочные работы |  |  | % | 49 | 0.85 | 41.65 |  |  | 7.81 |  | 245.42 | [10 empty] | СП Отделочные работы
|  | Всего по позиции |  |  | 10: 43.98; 12: 1357.77 | [12 empty] | Всего по позиции
57 | ФССЦ-04.3.02.12-0002 | Смеси сухие штукатурные цементно-известковые, класс B7,5 (M100) |  |  | т |  |  | 0.055505 | 931.37 |  | 51.7 | 8.22 | 424.97 | [7 empty] | Смеси сухие штукатурные цементно-известковые, класс B7,5 (M100)
|  | Всего по позиции |  |  | 10: 51.7; 12: 424.97 | [12 empty] | Всего по позиции
58 | ФССЦ-14.3.01.03-0001 | Состав грунтовочный глубокого проникновения |  |  | кг |  |  | 0.6726 | 21.77 |  | 14.64 | 8.22 | 120.34 | [7 empty] | Состав грунтовочный глубокого проникновения
|  | Объем=0,0006726*1000 | [19 empty] | Объем=0,0006726*1000
|  | Всего по позиции |  |  | 10: 14.64; 12: 120.34 | [12 empty] | Всего по позиции
Полы | [19 empty] | Полы
59 | ФЕРр57-2-1 | Разборка покрытий полов: из линолеума и релина |  |  | 4: 100 м2; 7: 0.6882 | [7 empty] | Разборка покрытий полов: из линолеума и релина
|  | Объем=68,82 / 100 | [19 empty] | Объем=68,82 / 100
| 1 | ОТ |  |  | 8: 88.84; 10: 61.14; 11: 31.41; 12: 1920.41 | [9 empty] | ОТ
| 2 | ЭМ |  |  | 8: 4.06; 10: 2.79; 11: 11.57; 12: 32.28 | [9 empty] | ЭМ
| 3 | в т.ч. ОТм |  |  | 8: 1.76; 10: 1.21; 11: 31.41; 12: 38.01 | [9 empty] | в т.ч. ОТм
|  | ЗТ |  |  | 4: чел.-ч; 5: 11.39; 7: 7.8386 | [10 empty] | ЗТ
|  | ЗТм |  |  | 4: чел.-ч; 5: 0.13; 7: 0.089466 | [10 empty] | ЗТм
|  | Итого по расценке |  |  | 8: 92.9; 10: 63.93; 12: 1952.69 | [11 empty] | Итого по расценке
|  | ФОТ |  |  | 10: 62.35; 12: 1958.42 | [10 empty] | ФОТ
| Пр/812-091.0-1 | НР Полы (ремонтно-строительные) |  |  | 4: %; 5: 89; 7: 89; 10: 55.49; 12: 1742.99 | [10 empty] | НР Полы (ремонтно-строительные)
| Пр/774-091.0 | СП Полы (ремонтно-строительные) |  |  | 4: %; 5: 49; 7: 49; 10: 30.55; 12: 959.63 | [10 empty] | СП Полы (ремонтно-строительные)
|  | Всего по позиции |  |  | 10: 149.97; 12: 4655.31 | [12 empty] | Всего по позиции
60 | ФЕРр57-2-5 | Разборка покрытий полов: из древесностружечных плит в один слой |  |  | 4: 100 м2; 7: 0.6882 | [7 empty] | Разборка покрытий полов: из древесностружечных плит в один слой
|  | Объем=68,82 / 100 | [19 empty] | Объем=68,82 / 100
| 1 | ОТ |  |  | 8: 126.13; 10: 86.8; 11: 31.41; 12: 2726.39 | [9 empty] | ОТ
| 2 | ЭМ |  |  | 8: 4.69; 10: 3.23; 11: 11.57; 12: 37.37 | [9 empty] | ЭМ
| 3 | в т.ч. ОТм |  |  | 8: 2.03; 10: 1.4; 11: 31.41; 12: 43.97 | [9 empty] | в т.ч. ОТм
|  | ЗТ |  |  | 4: чел.-ч; 5: 16.17; 7: 11.1282 | [10 empty] | ЗТ
|  | ЗТм |  |  | 4: чел.-ч; 5: 0.15; 7: 0.10323 | [10 empty] | ЗТм
|  | Итого по расценке |  |  | 8: 130.82; 10: 90.03; 12: 2763.76 | [11 empty] | Итого по расценке
|  | ФОТ |  |  | 10: 88.2; 12: 2770.36 | [10 empty] | ФОТ
| Пр/812-091.0-1 | НР Полы (ремонтно-строительные) |  |  | 4: %; 5: 89; 7: 89; 10: 78.5; 12: 2465.62 | [10 empty] | НР Полы (ремонтно-строительные)
| Пр/774-091.0 | СП Полы (ремонтно-строительные) |  |  | 4: %; 5: 49; 7: 49; 10: 43.22; 12: 1357.48 | [10 empty] | СП Полы (ремонтно-строительные)
|  | Всего по позиции |  |  | 10: 211.75; 12: 6586.86 | [12 empty] | Всего по позиции
61 | ФЕРр57-3-1 | Разборка плинтусов: деревянных и из пластмассовых материалов |  |  | 4: 100 м; 7: 0.72 | [7 empty] | Разборка плинтусов: деревянных и из пластмассовых материалов
|  | Объем=72 / 100 | [19 empty] | Объем=72 / 100
| 1 | ОТ |  |  | 8: 29.41; 10: 21.18; 11: 31.41; 12: 665.26 | [9 empty] | ОТ
|  | ЗТ |  |  | 4: чел.-ч; 5: 3.77; 7: 2.7144 | [10 empty] | ЗТ
|  | Итого по расценке |  |  | 8: 29.41; 10: 21.18; 12: 665.26 | [11 empty] | Итого по расценке
|  | ФОТ |  |  | 10: 21.18; 12: 665.26 | [10 empty] | ФОТ
| Пр/812-091.0-1 | НР Полы (ремонтно-строительные) |  |  | 4: %; 5: 89; 7: 89; 10: 18.85; 12: 592.08 | [10 empty] | НР Полы (ремонтно-строительные)
| Пр/774-091.0 | СП Полы (ремонтно-строительные) |  |  | 4: %; 5: 49; 7: 49; 10: 10.38; 12: 325.98 | [10 empty] | СП Полы (ремонтно-строительные)
|  | Всего по позиции |  |  | 10: 50.41; 12: 1583.32 | [12 empty] | Всего по позиции
62 | ФЕР11-01-035-04 | Устройство покрытий: из плит древесностружечных |  |  | 4: 100 м2; 7: 0.6882 | [7 empty] | Устройство покрытий: из плит древесностружечных
|  | Объем=68,82 / 100 | [19 empty] | Объем=68,82 / 100
| 1 | ОТ |  |  | 8: 413.34; 10: 284.46; 11: 31.41; 12: 8934.89 | [9 empty] | ОТ
| 2 | ЭМ |  |  | 8: 72.67; 10: 50.01; 11: 11.57; 12: 578.62 | [9 empty] | ЭМ
| 3 | в т.ч. ОТм |  |  | 8: 17.46; 10: 12.02; 11: 31.41; 12: 377.55 | [9 empty] | в т.ч. ОТм
| 4 | М |  |  | 8: 4001; 10: 2753.49; 11: 8.22; 12: 22633.69 | [9 empty] | М
|  | ЗТ |  |  | 4: чел.-ч; 5: 47.84; 7: 32.9235 | [10 empty] | ЗТ
|  | ЗТм |  |  | 4: чел.-ч; 5: 1.41; 7: 0.97036 | [10 empty] | ЗТм
|  | Итого по расценке |  |  | 8: 4487.01; 10: 3087.96; 12: 32147.2 | [11 empty] | Итого по расценке
|  | ФОТ |  |  | 10: 296.48; 12: 9312.44 | [10 empty] | ФОТ
| Пр/812-011.0-1, Приказ № 812/пр от 21.12.2020 п.25 | НР Полы |  |  | % | 112 | 0.9 | 100.8 |  |  | 298.85 |  | 9386.94 | [10 empty] | НР Полы
| Пр/774-011.0, Приказ № 774/пр от 11.12.2020 п.16 | СП Полы |  |  | % | 65 | 0.85 | 55.25 |  |  | 163.81 |  | 5145.12 | [10 empty] | СП Полы
|  | Всего по позиции |  |  | 10: 3550.62; 12: 46679.26 | [12 empty] | Всего по позиции
63 | ФЕР11-01-036-01 | Устройство покрытий: из линолеума на клее |  |  | 4: 100 м2; 7: 0.6882 | [7 empty] | Устройство покрытий: из линолеума на клее
|  | Объем=68,82 / 100 | [19 empty] | Объем=68,82 / 100
| 1 | ОТ |  |  | 8: 317.44; 10: 218.46; 11: 31.41; 12: 6861.83 | [9 empty] | ОТ
| 2 | ЭМ |  |  | 8: 43.8; 10: 30.14; 11: 11.57; 12: 348.72 | [9 empty] | ЭМ
| 3 | в т.ч. ОТм |  |  | 8: 10.53; 10: 7.25; 11: 31.41; 12: 227.72 | [9 empty] | в т.ч. ОТм
| 4 | М |  |  | 8: 0.91; 10: 0.63; 11: 8.22; 12: 5.18 | [9 empty] | М
|  | ЗТ |  |  | 4: чел.-ч; 5: 38.2; 7: 26.2892 | [10 empty] | ЗТ
|  | ЗТм |  |  | 4: чел.-ч; 5: 0.85; 7: 0.58497 | [10 empty] | ЗТм
|  | Итого по расценке |  |  | 8: 362.15; 10: 249.23; 12: 7215.73 | [11 empty] | Итого по расценке
|  | ФОТ |  |  | 10: 225.71; 12: 7089.55 | [10 empty] | ФОТ
| Пр/812-011.0-1, Приказ № 812/пр от 21.12.2020 п.25 | НР Полы |  |  | % | 112 | 0.9 | 100.8 |  |  | 227.52 |  | 7146.27 | [10 empty] | НР Полы
| Пр/774-011.0, Приказ № 774/пр от 11.12.2020 п.16 | СП Полы |  |  | % | 65 | 0.85 | 55.25 |  |  | 124.7 |  | 3916.98 | [10 empty] | СП Полы
|  | Всего по позиции |  |  | 10: 601.45; 12: 18278.98 | [12 empty] | Всего по позиции
64 | ФССЦ-01.6.03.04-0252 | Линолеум ПВХ на вспененной подоснове, на стеклохолсте, с печатным рисунком ЛС-1,35, толщиной 1,35 мм |  |  | м2 |  |  | 70.1964 | 14.5 |  | 1017.85 | 8.22 | 8366.73 | [7 empty] | Линолеум ПВХ на вспененной подоснове, на стеклохолсте, с печатным рисунком ЛС-1,35, толщиной 1,35 мм
|  | Всего по позиции |  |  | 10: 1017.85; 12: 8366.73 | [12 empty] | Всего по позиции
65 | ФССЦ-14.1.02.02-0005 | Состав клеевой ЛАЭС "Стандарт" |  |  | кг |  |  | 34.41 | 18.53 |  | 637.62 | 8.22 | 5241.24 | [7 empty] | Состав клеевой ЛАЭС "Стандарт"
|  | Всего по позиции |  |  | 10: 637.62; 12: 5241.24 | [12 empty] | Всего по позиции
66 | ФЕР11-01-040-03 | Устройство плинтусов поливинилхлоридных: на винтах самонарезающих |  |  | 4: 100 м; 7: 0.72 | [7 empty] | Устройство плинтусов поливинилхлоридных: на винтах самонарезающих
|  | Объем=72 / 100 | [19 empty] | Объем=72 / 100
| 1 | ОТ |  |  | 8: 61.32; 10: 44.15; 11: 31.41; 12: 1386.75 | [9 empty] | ОТ
| 2 | ЭМ |  |  | 8: 2.13; 10: 1.53; 11: 11.57; 12: 17.7 | [9 empty] | ЭМ
| 3 | в т.ч. ОТм |  |  | 8: 0.42; 10: 0.3; 11: 31.41; 12: 9.42 | [9 empty] | в т.ч. ОТм
| 4 | М |  |  | 8: 152.84; 10: 110.04; 11: 8.22; 12: 904.53 | [9 empty] | М
|  | ЗТ |  |  | 4: чел.-ч; 5: 6.68; 7: 4.8096 | [10 empty] | ЗТ
|  | ЗТм |  |  | 4: чел.-ч; 5: 0.04; 7: 0.0288 | [10 empty] | ЗТм
|  | Итого по расценке |  |  | 8: 216.29; 10: 155.72; 12: 2308.98 | [11 empty] | Итого по расценке
|  | ФОТ |  |  | 10: 44.45; 12: 1396.17 | [10 empty] | ФОТ
| Пр/812-011.0-1, Приказ № 812/пр от 21.12.2020 п.25 | НР Полы |  |  | % | 112 | 0.9 | 100.8 |  |  | 44.81 |  | 1407.34 | [10 empty] | НР Полы
| Пр/774-011.0, Приказ № 774/пр от 11.12.2020 п.16 | СП Полы |  |  | % | 65 | 0.85 | 55.25 |  |  | 24.56 |  | 771.38 | [10 empty] | СП Полы
|  | Всего по позиции |  |  | 10: 225.09; 12: 4487.7 | [12 empty] | Всего по позиции
67 | ФССЦ-11.3.03.06-0011 | Плинтус для полов из ПВХ, размер 19х48 мм, цветной |  |  | м |  |  | 72.72 | 4.18 |  | 303.97 | 8.22 | 2498.63 | [7 empty] | Плинтус для полов из ПВХ, размер 19х48 мм, цветной
|  | Всего по позиции |  |  | 10: 303.97; 12: 2498.63 | [12 empty] | Всего по позиции
Сантехнические работы | [19 empty] | Сантехнические работы
68 | ФЕРр65-14-1 | Разборка трубопроводов из водогазопроводных труб в зданиях и сооружениях на резьбе диаметром: до 32 мм (подводка горячая и холодная вода) |  |  | 4: 100 м; 7: 0.04 | [7 empty] | Разборка трубопроводов из водогазопроводных труб в зданиях и сооружениях на резьбе диаметром: до 32 мм (подводка горячая и холодная вода)
|  | Объем=4 / 100 | [19 empty] | Объем=4 / 100
| 1 | ОТ |  |  | 8: 322.43; 10: 12.9; 11: 31.41; 12: 405.19 | [9 empty] | ОТ
|  | ЗТ |  |  | 4: чел.-ч; 5: 37.8; 7: 1.512 | [10 empty] | ЗТ
|  | Итого по расценке |  |  | 8: 322.43; 10: 12.9; 12: 405.19 | [11 empty] | Итого по расценке
|  | ФОТ |  |  | 10: 12.9; 12: 405.19 | [10 empty] | ФОТ
| Пр/812-099.1-1 | НР Внутренние санитарно-технические работы: демонтаж и разборка (ремонтно-строительные) |  |  | 4: %; 5: 87; 7: 87; 10: 11.22; 12: 352.52 | [10 empty] | НР Внутренние санитарно-технические работы: демонтаж и разборка (ремонтно-строительные)
| Пр/774-099.1 | СП Внутренние санитарно-технические работы: демонтаж и разборка (ремонтно-строительные) |  |  | 4: %; 5: 44; 7: 44; 10: 5.68; 12: 178.28 | [10 empty] | СП Внутренние санитарно-технические работы: демонтаж и разборка (ремонтно-строительные)
|  | Всего по позиции |  |  | 10: 29.8; 12: 935.99 | [12 empty] | Всего по позиции
69 | ФЕР16-04-002-01 | Прокладка трубопроводов водоснабжения из напорных полиэтиленовых труб наружным диаметром: 20 мм |  |  | 4: 100 м; 7: 0.04 | [7 empty] | Прокладка трубопроводов водоснабжения из напорных полиэтиленовых труб наружным диаметром: 20 мм
|  | Объем=4 / 100 | [19 empty] | Объем=4 / 100
| 1 | ОТ |  |  | 8: 1577.68; 10: 63.11; 11: 31.41; 12: 1982.29 | [9 empty] | ОТ
| 2 | ЭМ |  |  | 8: 1165.06; 10: 46.6; 11: 11.57; 12: 539.16 | [9 empty] | ЭМ
| 3 | в т.ч. ОТм |  |  | 8: 157.72; 10: 6.31; 11: 31.41; 12: 198.2 | [9 empty] | в т.ч. ОТм
| 4 | М |  |  | 8: 69.63; 10: 2.79; 11: 8.22; 12: 22.93 | [9 empty] | М
|  | ЗТ |  |  | 4: чел.-ч; 5: 164; 7: 6.56 | [10 empty] | ЗТ
|  | ЗТм |  |  | 4: чел.-ч; 5: 11.71; 7: 0.4684 | [10 empty] | ЗТм
|  | Итого по расценке |  |  | 8: 2812.37; 10: 112.5; 12: 2544.38 | [11 empty] | Итого по расценке
|  | ФОТ |  |  | 10: 69.42; 12: 2180.49 | [10 empty] | ФОТ
| Пр/812-016.0-1, Приказ № 812/пр от 21.12.2020 п.25 | НР Сантехнические работы - внутренние (трубопроводы, водопровод, канализация, отопление, газоснабжение, вентиляция и кондиционирование воздуха) |  |  | % | 121 | 0.9 | 108.9 |  |  | 75.6 |  | 2374.55 | [10 empty] | НР Сантехнические работы - внутренние (трубопроводы, водопровод, канализация, отопление, газоснабжение, вентиляция и кондиционирование воздуха)
| Пр/774-016.0, Приказ № 774/пр от 11.12.2020 п.16 | СП Сантехнические работы - внутренние (трубопроводы, водопровод, канализация, отопление, газоснабжение, вентиляция и кондиционирование воздуха) |  |  | % | 72 | 0.85 | 61.2 |  |  | 42.49 |  | 1334.46 | [10 empty] | СП Сантехнические работы - внутренние (трубопроводы, водопровод, канализация, отопление, газоснабжение, вентиляция и кондиционирование воздуха)
|  | Всего по позиции |  |  | 10: 230.59; 12: 6253.39 | [12 empty] | Всего по позиции
70 | ФССЦ-24.3.02.01-0015 | Блок трубопровода полипропиленовый напорный с гильзами и креплениями для холодного и горячего водоснабжения, PPRS, SDR6, номинальное давление 2,0 МПа, размер 40х6,7 мм |  |  | м |  |  | 4 | 33.45 |  | 133.8 | 8.22 | 1099.84 | [7 empty] | Блок трубопровода полипропиленовый напорный с гильзами и креплениями для холодного и горячего водоснабжения, PPRS, SDR6, номинальное давление 2,0 МПа, размер 40х6,7 мм
|  | Всего по позиции |  |  | 10: 133.8; 12: 1099.84 | [12 empty] | Всего по позиции
71 | ФЕРр65-5-1 | Смена вентилей и клапанов обратных муфтовых диаметром: до 20 мм |  |  | 4: 100 шт; 7: 0.02 | [7 empty] | Смена вентилей и клапанов обратных муфтовых диаметром: до 20 мм
|  | Объем=2 / 100 | [19 empty] | Объем=2 / 100
| 1 | ОТ |  |  | 8: 506.11; 10: 10.12; 11: 31.41; 12: 317.87 | [9 empty] | ОТ
| 2 | ЭМ |  |  | 8: 3.29; 10: 0.07; 11: 11.57; 12: 0.81 | [9 empty] | ЭМ
| 3 | в т.ч. ОТм |  |  | 8: 0.58; 10: 0.01; 11: 31.41; 12: 0.31 | [9 empty] | в т.ч. ОТм
| 4 | М |  |  | 8: 59.14; 10: 1.18; 11: 8.22; 12: 9.7 | [9 empty] | М
|  | ЗТ |  |  | 4: чел.-ч; 5: 55.8; 7: 1.116 | [10 empty] | ЗТ
|  | ЗТм |  |  | 4: чел.-ч; 5: 0.05; 7: 0.001 | [10 empty] | ЗТм
|  | Итого по расценке |  |  | 8: 568.54; 10: 11.37; 12: 328.38 | [11 empty] | Итого по расценке
|  | ФОТ |  |  | 10: 10.13; 12: 318.18 | [10 empty] | ФОТ
| Пр/812-099.2-1 | НР Внутренние санитарно-технические работы: смена труб, санприборов, запорной арматуры и другое (ремонтно-строительные) |  |  | 4: %; 5: 103; 7: 103; 10: 10.43; 12: 327.73 | [10 empty] | НР Внутренние санитарно-технические работы: смена труб, санприборов, запорной арматуры и другое (ремонтно-строительные)
| Пр/774-099.2 | СП Внутренние санитарно-технические работы: смена труб, санприборов, запорной арматуры и другое (ремонтно-строительные) |  |  | 4: %; 5: 52; 7: 52; 10: 5.27; 12: 165.45 | [10 empty] | СП Внутренние санитарно-технические работы: смена труб, санприборов, запорной арматуры и другое (ремонтно-строительные)
|  | Всего по позиции |  |  | 10: 27.07; 12: 821.56 | [12 empty] | Всего по позиции
72 | ФССЦ-18.1.09.06-0022 | Кран шаровой 11Б27п1, номинальное давление 1,0 МПа (10 кгс/см2), номинальный диаметр 20 мм, присоединение к трубопроводу муфтовое |  |  | шт |  |  | 2 | 24.68 |  | 49.36 | 8.22 | 405.74 | [7 empty] | Кран шаровой 11Б27п1, номинальное давление 1,0 МПа (10 кгс/см2), номинальный диаметр 20 мм, присоединение к трубопроводу муфтовое
|  | Всего по позиции |  |  | 10: 49.36; 12: 405.74 | [12 empty] | Всего по позиции
73 | ФЕРм08-03-602-02 | Электроплита (установка) | [18 empty] | Электроплита (установка) | bar: 4; 7
| 1 | ОТ |  |  | 8: 18.95; 10: 18.95; 11: 31.41; 12: 595.22 | [9 empty] | ОТ
| 2 | ЭМ |  |  | 8: 1.81; 10: 1.81; 11: 11.57; 12: 20.94 | [9 empty] | ЭМ
| 3 | в т.ч. ОТм |  |  | 8: 0.26; 10: 0.26; 11: 31.41; 12: 8.17 | [9 empty] | в т.ч. ОТм
| 4 | М |  |  | 8: 0.38; 10: 0.38; 11: 8.22; 12: 3.12 | [9 empty] | М
|  | ЗТ |  |  | 4: чел.-ч; 5: 1.91; 7: 1.91 | [10 empty] | ЗТ
|  | ЗТм |  |  | 4: чел.-ч; 5: 0.02; 7: 0.02 | [10 empty] | ЗТм
|  | Итого по расценке |  |  | 8: 21.14; 10: 21.14; 12: 619.28 | [11 empty] | Итого по расценке
|  | ФОТ |  |  | 10: 19.21; 12: 603.39 | [10 empty] | ФОТ
| Пр/812-049.3-1 | НР Электротехнические установки на других объектах |  |  | 4: %; 5: 97; 7: 97; 10: 18.63; 12: 585.29 | [10 empty] | НР Электротехнические установки на других объектах
| Пр/774-049.3 | СП Электротехнические установки на других объектах |  |  | 4: %; 5: 51; 7: 51; 10: 9.8; 12: 307.73 | [10 empty] | СП Электротехнические установки на других объектах
|  | Всего по позиции |  |  | 10: 49.57; 12: 1512.3 | [12 empty] | Всего по позиции
74 | прайс | электроплита 3-х конфорочная |  |  | шт |  |  | 1 | 12500 |  | 1520.68 | 8.22 | 12500 | [7 empty] | электроплита 3-х конфорочная
|  | Цена=15000,00/1,2 | [24 empty] | Цена=15000,00/1,2
|  | Всего по позиции |  |  | 10: 1520.68; 12: 12500 | [12 empty] | Всего по позиции
|  | Итого по разделу 2 Квартира трехкомнатная S=72,56 (№1) |  |  | 10: 23484.49 | [14 empty] | Итого по разделу 2 Квартира трехкомнатная S=72,56 (№1)
Раздел 3. Прочие работы | [18 empty] | Раздел 3. Прочие работы
75 | ФЕРм13-10-001-01 | Влажная уборка помещений и оборудования |  |  | 4: 100 м2; 7: 1.0567 | [7 empty] | Влажная уборка помещений и оборудования
|  | Объем=105,67 / 100 | [19 empty] | Объем=105,67 / 100
| 1 | ОТ |  |  | 8: 6.99; 10: 7.39; 11: 31.41; 12: 232.12 | [9 empty] | ОТ
| 4 | М |  |  | 8: 7.67; 10: 8.1; 11: 8.22; 12: 66.58 | [9 empty] | М
|  | ЗТ |  |  | 4: чел.-ч; 5: 0.82; 7: 0.86649 | [10 empty] | ЗТ
|  | Итого по расценке |  |  | 8: 14.66; 10: 15.49; 12: 298.7 | [11 empty] | Итого по расценке
|  | ФОТ |  |  | 10: 7.39; 12: 232.12 | [10 empty] | ФОТ
| Пр/812-055.0-1 | НР Монтаж оборудования на атомных электростанциях |  |  | 4: %; 5: 122; 7: 122; 10: 9.02; 12: 283.19 | [10 empty] | НР Монтаж оборудования на атомных электростанциях
| Пр/774-055.0 | СП Монтаж оборудования на атомных электростанциях |  |  | 4: %; 5: 60; 7: 60; 10: 4.43; 12: 139.27 | [10 empty] | СП Монтаж оборудования на атомных электростанциях
|  | Всего по позиции |  |  | 10: 28.94; 12: 721.16 | [12 empty] | Всего по позиции
76 | ФЕРр69-9-1 | Очистка помещений от строительного мусора |  |  | 4: 100 т; 7: 0.025 | [7 empty] | Очистка помещений от строительного мусора
|  | Объем=2,5 / 100 | [19 empty] | Объем=2,5 / 100
| 1 | ОТ |  |  | 8: 1363; 10: 34.08; 11: 31.41; 12: 1070.45 | [9 empty] | ОТ
|  | ЗТ |  |  | 4: чел.-ч; 5: 188; 7: 4.7 | [10 empty] | ЗТ
|  | Итого по расценке |  |  | 8: 1363; 10: 34.08; 12: 1070.45 | [11 empty] | Итого по расценке
|  | ФОТ |  |  | 10: 34.08; 12: 1070.45 | [10 empty] | ФОТ
| Пр/812-103.0-1 | НР Прочие ремонтно-строительные работы |  |  | 4: %; 5: 92; 7: 92; 10: 31.35; 12: 984.81 | [10 empty] | НР Прочие ремонтно-строительные работы
| Пр/774-103.0 | СП Прочие ремонтно-строительные работы |  |  | 4: %; 5: 44; 7: 44; 10: 15; 12: 471 | [10 empty] | СП Прочие ремонтно-строительные работы
|  | Всего по позиции |  |  | 10: 80.43; 12: 2526.26 | [12 empty] | Всего по позиции
77 | ФЕРр69-15-1 | Затаривание строительного мусора в мешки |  |  | 4: т; 7: 2.5 | [7 empty] | Затаривание строительного мусора в мешки
| 1 | ОТ |  |  | 8: 7.41; 10: 18.53; 11: 31.41; 12: 582.03 | [9 empty] | ОТ
| 4 | М |  |  | 8: 16.4; 10: 41; 11: 8.22; 12: 337.02 | [9 empty] | М
|  | ЗТ |  |  | 4: чел.-ч; 5: 1.03; 7: 2.575 | [10 empty] | ЗТ
|  | Итого по расценке |  |  | 8: 23.81; 10: 59.53; 12: 919.05 | [11 empty] | Итого по расценке
|  | ФОТ |  |  | 10: 18.53; 12: 582.03 | [10 empty] | ФОТ
| Пр/812-103.0-1 | НР Прочие ремонтно-строительные работы |  |  | 4: %; 5: 92; 7: 92; 10: 17.05; 12: 535.47 | [10 empty] | НР Прочие ремонтно-строительные работы
| Пр/774-103.0 | СП Прочие ремонтно-строительные работы |  |  | 4: %; 5: 44; 7: 44; 10: 8.15; 12: 256.09 | [10 empty] | СП Прочие ремонтно-строительные работы
|  | Всего по позиции |  |  | 10: 84.73; 12: 1710.61 | [12 empty] | Всего по позиции
78 | ФССЦпг-01-01-01-041 | Погрузо-разгрузочные работы при автомобильных перевозках: Погрузка мусора строительного с погрузкой вручную |  |  | 1 т груза |  |  | 2.5 | 42.98 |  | 107.45 | 11.57 | 1243.2 | [7 empty] | Погрузо-разгрузочные работы при автомобильных перевозках: Погрузка мусора строительного с погрузкой вручную
|  | Всего по позиции |  |  | 10: 107.45; 12: 1243.2 | [12 empty] | Всего по позиции
79 | ФССЦпг-03-21-01-011 | Перевозка грузов автомобилями-самосвалами грузоподъемностью 10 т работающих вне карьера на расстояние: I класс груза до 11 км |  |  | 1 т груза |  |  | 2.5 | 11.81 |  | 29.53 | 11.57 | 341.66 | [7 empty] | Перевозка грузов автомобилями-самосвалами грузоподъемностью 10 т работающих вне карьера на расстояние: I класс груза до 11 км
|  | Всего по позиции |  |  | 10: 29.53; 12: 341.66 | [12 empty] | Всего по позиции
|  | Итого по разделу 3 Прочие работы |  |  | 10: 331.08 | [14 empty] | Итого по разделу 3 Прочие работы
|  | Итоги по смете: | [26 empty] | Итоги по смете:
|  | Итого прямые затраты (справочно) |  |  | 10: 31679.75; 12: 370189.04 | [16 empty] | Итого прямые затраты (справочно)
|  | в том числе: | [27 empty] | в том числе:
|  | Оплата труда рабочих |  |  | 10: 4661.39; 12: 146414.27 | [16 empty] | Оплата труда рабочих
|  | Эксплуатация машин |  |  | 10: 502.61; 12: 5815.2 | [16 empty] | Эксплуатация машин
|  | в том числе оплата труда машинистов (Отм) |  |  | 10: 99.54; 12: 3126.56 | [16 empty] | в том числе оплата труда машинистов (Отм)
|  | Материалы |  |  | 10: 26515.75; 12: 217959.57 | [16 empty] | Материалы
|  | Строительные работы |  |  | 10: 36623.8; 12: 561023.2 | [16 empty] | Строительные работы
|  | Строительные работы |  |  | 10: 36486.82; 12: 559438.34 | [16 empty] | Строительные работы
|  | в том числе: | [27 empty] | в том числе:
|  | оплата труда |  |  | 10: 4616.1; 12: 144991.71 | [16 empty] | оплата труда
|  | эксплуатация машин и механизмов |  |  | 10: 362.01; 12: 4188.46 | [16 empty] | эксплуатация машин и механизмов
|  | в том числе оплата труда машинистов (ОТм) |  |  | 10: 99.02; 12: 3110.22 | [16 empty] | в том числе оплата труда машинистов (ОТм)
|  | материалы |  |  | 10: 24986.21; 12: 205386.75 | [16 empty] | материалы
|  | накладные расходы |  |  | 10: 4357.6; 12: 136872.73 | [16 empty] | накладные расходы
|  | сметная прибыль |  |  | 10: 2164.9; 12: 67998.69 | [16 empty] | сметная прибыль
|  | Транспортные расходы (перевозка), относимые на стоимость строительных работ |  |  | 10: 136.98; 12: 1584.86 | [16 empty] | Транспортные расходы (перевозка), относимые на стоимость строительных работ
|  | Монтажные работы |  |  | 10: 1648.76; 12: 16245.76 | [16 empty] | Монтажные работы
|  | в том числе: | [27 empty] | в том числе:
|  | оплата труда |  |  | 10: 45.29; 12: 1422.56 | [16 empty] | оплата труда
|  | эксплуатация машин и механизмов |  |  | 10: 3.62; 12: 41.88 | [16 empty] | эксплуатация машин и механизмов
|  | в том числе оплата труда машинистов (ОТм) |  |  | 10: 0.52; 12: 16.34 | [16 empty] | в том числе оплата труда машинистов (ОТм)
|  | материалы |  |  | 10: 1529.54; 12: 12572.82 | [16 empty] | материалы
|  | накладные расходы |  |  | 10: 46.28; 12: 1453.77 | [16 empty] | накладные расходы
|  | сметная прибыль |  |  | 10: 24.03; 12: 754.73 | [16 empty] | сметная прибыль
|  | Итого |  |  | 10: 38272.56; 12: 577268.96 | [17 empty] | Итого
|  | Итого ФОТ (справочно) |  |  | 10: 4760.93; 12: 149540.83 | [16 empty] | Итого ФОТ (справочно)
|  | Итого накладные расходы (справочно) |  |  | 10: 4403.88; 12: 138326.5 | [16 empty] | Итого накладные расходы (справочно)
|  | Итого сметная прибыль (справочно) |  |  | 10: 2188.93; 12: 68753.42 | [16 empty] | Итого сметная прибыль (справочно)
|  | Непредвиденные затраты 2% |  |  | 10: 765.45; 12: 11545.38 | [16 empty] | Непредвиденные затраты 2%
|  | Итого с непредвиденными |  |  | 10: 39038.01; 12: 588814.34 | [17 empty] | Итого с непредвиденными
|  | НДС 20% |  |  | 10: 7807.6; 12: 117762.87 | [18 empty] | НДС 20%
|  | ВСЕГО по смете |  |  | 10: 46845.61; 12: 706577.21 | [19 empty] | ВСЕГО по смете