## 02-01-01 Земляные работы - ЛСР
Приложение № 2
Утверждено приказом № 421 от 4 августа 2020 г. Минстроя РФ в редакции приказа № 557 от 7 июля 2022 г.
СОГЛАСОВАНО: | [9 empty] | УТВЕРЖДАЮ:
"____" ________________ 2023 года | [12 empty] | "____" ________________ 2023 года
Наименование программного продукта | [5 empty] | ГРАНД-Смета, версия 2023.1
Наименование редакции сметных нормативов | [5 empty] | Изменения в сметные нормы, федеральные единичные расценки и отдельные составляющие к ним, включенные в федеральный реестр сметных нормативов приказами Минстроя России от 26 декабря 2019 г. № 871/пр, 872/пр, 873/пр, 874/пр, 875/пр, 876/пр (в ред. приказов от 30.03.2020 № 171/пр, 172/пр, от 01.06.2020 № 294/пр, 295/пр, от 30.06.2020 № 352/пр, 353/пр, от 20.10.2020 № 635/пр, 636/пр, от 09.02.2021 № 50/пр, 51/пр, от 24.05.2021 № 320/пр, 321/пр, от 24.06.2021 № 407/пр, 408/пр, от 14.10.2021 № 745/пр, 746/пр), от 20.12.2021 № 961/пр, 962/пр) | [10 empty] | Изменения в сметные нормы, федеральные единичные расценки и отдельные составляющие к ним, включенные в федеральный реестр сметных нормативов приказами Минстроя России от 26 декабря 2019 г. № 871/пр, 872/пр, 873/пр, 874/пр, 875/пр, 876/пр (в ред. приказов от 30.03.2020 № 171/пр, 172/пр, от 01.06.2020 № 294/пр, 295/пр, от 30.06.2020 № 352/пр, 353/пр, от 20.10.2020 № 635/пр, 636/пр, от 09.02.2021 № 50/пр, 51/пр, от 24.05.2021 № 320/пр, 321/пр, от 24.06.2021 № 407/пр, 408/пр, от 14.10.2021 № 745/пр, 746/пр), от 20.12.2021 № 961/пр, 962/пр)
Реквизиты приказа Минстроя России об утверждении дополнений и изменений к сметным нормативам | [5 empty] | Приказы Минстроя России от 26.12.2019 г. № 871/пр, 872/пр, 873/пр, 874/пр, 875/пр, 876/пр, от 30.03.2020 № 171/пр, 172/пр, от 01.06.2020 № 294/пр, 295/пр, от 30.06.2020 № 352/пр, 353/пр, от 20.10.2020 № 635/пр, 636/пр, от 09.02.2021 № 50/пр, 51/пр, от 24.05.2021 № 320/пр, 321/пр, от 24.06.2021 № 407/пр, 408/пр, от 14.10.2021 № 745/пр, 746/пр), от 20.12.2021 № 961/пр, 962/пр | [7 empty] | Реквизиты приказа Минстроя России об утверждении дополнений и изменений к сметным нормативам | Приказы Минстроя России от 26.12.2019 г. № 871/пр, 872/пр, 873/пр, 874/пр, 875/пр, 876/пр, от 30.03.2020 № 171/пр, 172/пр, от 01.06.2020 № 294/пр, 295/пр, от 30.06.2020 № 352/пр, 353/пр, от 20.10.2020 № 635/пр, 636/пр, от 09.02.2021 № 50/пр, 51/пр, от 24.05.2021 № 320/пр, 321/пр, от 24.06.2021 № 407/пр, 408/пр, от 14.10.2021 № 745/пр, 746/пр), от 20.12.2021 № 961/пр, 962/пр |  |  | Приказы Минстроя России от 26.12.2019 г. № 871/пр, 872/пр, 873/пр, 874/пр, 875/пр, 876/пр, от 30.03.2020 № 171/пр, 172/пр, от 01.06.2020 № 294/пр, 295/пр, от 30.06.2020 № 352/пр, 353/пр, от 20.10.2020 № 635/пр, 636/пр, от 09.02.2021 № 50/пр, 51/пр, от 24.05.2021 № 320/пр, 321/пр, от 24.06.2021 № 407/пр, 408/пр, от 14.10.2021 № 745/пр, 746/пр), от 20.12.2021 № 961/пр, 962/пр
Реквизиты письма Минстроя России об индексах изменения сметной стоимости строительства, включаемые в федеральный реестр сметных нормативов и размещаемые в федеральной государственной информационной системе ценообразования в строительстве, подготовленного в соответствии пунктом 85 Методики расчета индексов изменения сметной стоимости строительства, утвержденной приказом Министерства строительства и жилищно-коммунального хозяйства Российской Федерации от 5 июня 2019 г. № 326/пр¹ | [13 empty] | Реквизиты письма Минстроя России об индексах изменения сметной стоимости строительства, включаемые в федеральный реестр сметных нормативов и размещаемые в федеральной государственной информационной системе ценообразования в строительстве, подготовленного в соответствии пунктом 85 Методики расчета индексов изменения сметной стоимости строительства, утвержденной приказом Министерства строительства и жилищно-коммунального хозяйства Российской Федерации от 5 июня 2019 г. № 326/пр¹
Реквизиты нормативного правового акта об утверждении оплаты труда, утверждаемый в соответствии с пунктом 22(1) Правилами мониторинга цен, утвержденными постановлением Правительства Российской Федерации от 23 декабря 2016 г. № 1452 | [13 empty] | Реквизиты нормативного правового акта об утверждении оплаты труда, утверждаемый в соответствии с пунктом 22(1) Правилами мониторинга цен, утвержденными постановлением Правительства Российской Федерации от 23 декабря 2016 г. № 1452
Наименование субъекта Российской Федерации
Наименование зоны субъекта Российской Федерации
Ремонт улично-дорожной сети в г. Рубцовске» ул. Красной от пр. Рубцовского до ул. Сельмашской | [18 empty] | Ремонт улично-дорожной сети в г. Рубцовске» ул. Красной от пр. Рубцовского до ул. Сельмашской
(наименование стройки)
Ремонт улично-дорожной сети в г. Рубцовске» ул. Красной от пр. Рубцовского до ул. Сельмашской | [19 empty] | Ремонт улично-дорожной сети в г. Рубцовске» ул. Красной от пр. Рубцовского до ул. Сельмашской
(наименование объекта капитального строительства)
ЛОКАЛЬНЫЙ СМЕТНЫЙ РАСЧЕТ (СМЕТА) № ЛС-02-01-01
Земляные работы | [20 empty] | Земляные работы
(наименование работ и затрат)
Составлен | базисно-индексным | методом
Основание | 59-07-08/2020-АД.В7
(проектная и (или) иная техническая документация)
Составлен(а) в текущем (базисном) уровне цен |  |  | 01.01.2000г. | [18 empty] | 01.01.2000г.
Сметная стоимость |  | 1313.2 | (110,39) | тыс.руб.
в том числе:
| строительных работ | 1313.2 | (110,39) | тыс.руб. |  | Средства на оплату труда рабочих | [5 empty] | (2,66) | тыс.руб.
| монтажных работ | 0 | (0) | тыс.руб. |  | Нормативные затраты труда рабочих |  |  |  |  | 346.08 |  | чел.час.
| оборудования | 0 | (0) | тыс.руб. |  | Нормативные затраты труда машинистов |  |  |  |  | 175.95 |  | чел.час.
| прочих затрат | 0 | (0) | тыс.руб.
№ п/п | Обоснование | Наименование работ и затрат |  |  | Единица измерения | Количество |  |  | Сметная стоимость в базисном уровне цен (в текущем уровне цен (гр. 8) для ресурсов, отсутствующих в ФРСН), руб. |  |  | Индексы | Сметная стоимость в текущем уровне цен, руб.
[6 empty] | на единицу | коэффициенты | всего с учетом коэффициентов | на единицу | коэффициенты | всего
1 | 2 | 3 |  |  | 4 | 5 | 6 | 7 | 8 | 9 | 10 | 11 | 12
Раздел 1. Земляное полотно | [22 empty] | Раздел 1. Земляное полотно
1 | ФЕР01-01-031-01 | Разработка грунта с перемещением до 10 м бульдозерами мощностью: 96 кВт (130 л.с.), группа грунтов 1 (Снятие растительного грунта с существующих газонов) |  |  | 4: 1000 м3; 7: 0.255 | [10 empty] | Разработка грунта с перемещением до 10 м бульдозерами мощностью: 96 кВт (130 л.с.), группа грунтов 1 (Снятие растительного грунта с существующих газонов)
|  | Объем=255/1000 | [22 empty] | Объем=255/1000
| 91.01.01-036 | Бульдозеры, мощность 96 кВт (130 л.с.) |  |  | 4: маш.час; 5: 8.8; 7: 2.244; 8: 94.05; 10: 211.05 | [12 empty] | Бульдозеры, мощность 96 кВт (130 л.с.)
| 2 | ЭМ |  |  | 8: 827.64; 10: 211.05 | [13 empty] | ЭМ
| 3 | в т.ч. ОТм |  |  | 8: 118.8; 10: 30.29 | [13 empty] | в т.ч. ОТм
|  | ЗТм |  |  | 4: чел.-ч; 5: 8.8; 7: 2.244 | [14 empty] | ЗТм
|  | Итого по расценке |  |  | 8: 827.64; 10: 211.05 | [15 empty] | Итого по расценке
|  | ФОТ |  |  | 10: 30.29 | [14 empty] | ФОТ
| Пр/812-001.1-1 | НР Земляные работы, выполняемые механизированным способом |  |  | 4: %; 5: 92; 7: 92; 10: 27.87 | [14 empty] | НР Земляные работы, выполняемые механизированным способом
| Пр/774-001.1 | СП Земляные работы, выполняемые механизированным способом |  |  | 4: %; 5: 46; 7: 46; 10: 13.93 | [14 empty] | СП Земляные работы, выполняемые механизированным способом
|  | Всего по позиции |  |  | 10: 252.85 | [16 empty] | Всего по позиции
2 | ФЕР01-01-013-07 | Разработка грунта с погрузкой на автомобили-самосвалы экскаваторами с ковшом вместимостью: 0,65 (0,5-1) м3, группа грунтов 1 |  |  | 4: 1000 м3; 7: 0.255 | [10 empty] | Разработка грунта с погрузкой на автомобили-самосвалы экскаваторами с ковшом вместимостью: 0,65 (0,5-1) м3, группа грунтов 1
|  | Объем=255/1000 | [22 empty] | Объем=255/1000
| 1-2-0 | Затраты труда рабочих (ср 2) |  |  | 4: чел.-ч; 5: 8; 7: 2.04; 8: 7.8; 10: 15.91 | [12 empty] | Затраты труда рабочих (ср 2)
| 91.01.01-035 | Бульдозеры, мощность 79 кВт (108 л.с.) |  |  | 4: маш.час; 5: 5.8; 7: 1.479; 8: 79.07; 10: 116.94 | [12 empty] | Бульдозеры, мощность 79 кВт (108 л.с.)
| 91.01.05-086 | Экскаваторы одноковшовые дизельные на гусеничном ходу, емкость ковша 0,65 м3 |  |  | 4: маш.час; 5: 17.4; 7: 4.437; 8: 115.27; 10: 511.45 | [12 empty] | Экскаваторы одноковшовые дизельные на гусеничном ходу, емкость ковша 0,65 м3
| 02.2.05.04-1777 | Щебень М 800, фракция 20-40 мм, группа 2 |  |  | 4: м3; 5: 0.03; 7: 0.00765; 8: 108.4; 10: 0.83 | [12 empty] | Щебень М 800, фракция 20-40 мм, группа 2
| 1 | ОТ |  |  | 8: 62.4; 10: 15.91 | [13 empty] | ОТ
| 2 | ЭМ |  |  | 8: 2464.31; 10: 628.4 | [13 empty] | ЭМ
| 3 | в т.ч. ОТм |  |  | 8: 313.2; 10: 79.87 | [13 empty] | в т.ч. ОТм
| 4 | М |  |  | 8: 3.25; 10: 0.83 | [13 empty] | М
|  | ЗТ |  |  | 4: чел.-ч; 5: 8; 7: 2.04 | [14 empty] | ЗТ
|  | ЗТм |  |  | 4: чел.-ч; 5: 23.2; 7: 5.916 | [14 empty] | ЗТм
|  | Итого по расценке |  |  | 8: 2529.96; 10: 645.14 | [15 empty] | Итого по расценке
|  | ФОТ |  |  | 10: 95.78 | [14 empty] | ФОТ
| Пр/812-001.1-1 | НР Земляные работы, выполняемые механизированным способом |  |  | 4: %; 5: 92; 7: 92; 10: 88.12 | [14 empty] | НР Земляные работы, выполняемые механизированным способом
| Пр/774-001.1 | СП Земляные работы, выполняемые механизированным способом |  |  | 4: %; 5: 46; 7: 46; 10: 44.06 | [14 empty] | СП Земляные работы, выполняемые механизированным способом
|  | Всего по позиции |  |  | 10: 777.32 | [16 empty] | Всего по позиции
3 | ФССЦпг-03-21-01-010 | Перевозка грузов автомобилями-самосвалами грузоподъемностью 10 т работающих вне карьера на расстояние: I класс груза до 10 км |  |  | 4: 1 т груза; 7: 306; 8: 11.42; 10: 3494.52 | [10 empty] | Перевозка грузов автомобилями-самосвалами грузоподъемностью 10 т работающих вне карьера на расстояние: I класс груза до 10 км
|  | Объем=255*1,20 | [22 empty] | Объем=255*1,20
|  | Всего по позиции |  |  | 10: 3494.52 | [16 empty] | Всего по позиции
4 | ФЕР01-01-013-09 | Разработка грунта с погрузкой на автомобили-самосвалы экскаваторами с ковшом вместимостью: 0,65 (0,5-1) м3, группа грунтов 3 |  |  | 4: 1000 м3; 7: 1.7472 | [10 empty] | Разработка грунта с погрузкой на автомобили-самосвалы экскаваторами с ковшом вместимостью: 0,65 (0,5-1) м3, группа грунтов 3
|  | Объем=1747,2 / 1000 | [22 empty] | Объем=1747,2 / 1000
| 1-2-0 | Затраты труда рабочих (ср 2) |  |  | 4: чел.-ч; 5: 12.9; 7: 22.5389; 8: 7.8; 10: 175.8 | [12 empty] | Затраты труда рабочих (ср 2)
| 91.01.01-035 | Бульдозеры, мощность 79 кВт (108 л.с.) |  |  | 4: маш.час; 5: 9.33; 7: 16.3014; 8: 79.07; 10: 1288.95 | [12 empty] | Бульдозеры, мощность 79 кВт (108 л.с.)
| 91.01.05-086 | Экскаваторы одноковшовые дизельные на гусеничном ходу, емкость ковша 0,65 м3 |  |  | 4: маш.час; 5: 28; 7: 48.9216; 8: 115.27; 10: 5639.19 | [12 empty] | Экскаваторы одноковшовые дизельные на гусеничном ходу, емкость ковша 0,65 м3
| 02.2.05.04-1777 | Щебень М 800, фракция 20-40 мм, группа 2 |  |  | 4: м3; 5: 0.05; 7: 0.08736; 8: 108.4; 10: 9.47 | [12 empty] | Щебень М 800, фракция 20-40 мм, группа 2
| 1 | ОТ |  |  | 8: 100.62; 10: 175.8 | [13 empty] | ОТ
| 2 | ЭМ |  |  | 8: 3965.28; 10: 6928.14 | [13 empty] | ЭМ
| 3 | в т.ч. ОТм |  |  | 8: 503.96; 10: 880.52 | [13 empty] | в т.ч. ОТм
| 4 | М |  |  | 8: 5.42; 10: 9.47 | [13 empty] | М
|  | ЗТ |  |  | 4: чел.-ч; 5: 12.9; 7: 22.5389 | [14 empty] | ЗТ
|  | ЗТм |  |  | 4: чел.-ч; 5: 37.33; 7: 65.223 | [14 empty] | ЗТм
|  | Итого по расценке |  |  | 8: 4071.32; 10: 7113.41 | [15 empty] | Итого по расценке
|  | ФОТ |  |  | 10: 1056.32 | [14 empty] | ФОТ
| Пр/812-001.1-1 | НР Земляные работы, выполняемые механизированным способом |  |  | 4: %; 5: 92; 7: 92; 10: 971.81 | [14 empty] | НР Земляные работы, выполняемые механизированным способом
| Пр/774-001.1 | СП Земляные работы, выполняемые механизированным способом |  |  | 4: %; 5: 46; 7: 46; 10: 485.91 | [14 empty] | СП Земляные работы, выполняемые механизированным способом
|  | Всего по позиции |  |  | 10: 8571.13 | [16 empty] | Всего по позиции
5 | ФССЦпг-03-21-01-010 | Перевозка грузов автомобилями-самосвалами грузоподъемностью 10 т работающих вне карьера на расстояние: I класс груза до 10 км |  |  | 4: 1 т груза; 7: 3459.46; 8: 11.42; 10: 39507.03 | [10 empty] | Перевозка грузов автомобилями-самосвалами грузоподъемностью 10 т работающих вне карьера на расстояние: I класс груза до 10 км
|  | Объем=1747,20*1,98 | [22 empty] | Объем=1747,20*1,98
|  | Всего по позиции |  |  | 10: 39507.03 | [16 empty] | Всего по позиции
6 | ФЕР01-01-013-08 | Разработка грунта с погрузкой на автомобили-самосвалы экскаваторами с ковшом вместимостью: 0,65 (0,5-1) м3, группа грунтов 2 |  |  | 4: 1000 м3; 7: 0.447 | [10 empty] | Разработка грунта с погрузкой на автомобили-самосвалы экскаваторами с ковшом вместимостью: 0,65 (0,5-1) м3, группа грунтов 2
|  | Объем=447 / 1000 | [22 empty] | Объем=447 / 1000
| 1-2-0 | Затраты труда рабочих (ср 2) |  |  | 4: чел.-ч; 5: 9.84; 7: 4.3985; 8: 7.8; 10: 34.31 | [12 empty] | Затраты труда рабочих (ср 2)
| 91.01.01-035 | Бульдозеры, мощность 79 кВт (108 л.с.) |  |  | 4: маш.час; 5: 7.13; 7: 3.1871; 8: 79.07; 10: 252 | [12 empty] | Бульдозеры, мощность 79 кВт (108 л.с.)
| 91.01.05-086 | Экскаваторы одноковшовые дизельные на гусеничном ходу, емкость ковша 0,65 м3 |  |  | 4: маш.час; 5: 21.4; 7: 9.5658; 8: 115.27; 10: 1102.65 | [12 empty] | Экскаваторы одноковшовые дизельные на гусеничном ходу, емкость ковша 0,65 м3
| 02.2.05.04-1777 | Щебень М 800, фракция 20-40 мм, группа 2 |  |  | 4: м3; 5: 0.04; 7: 0.01788; 8: 108.4; 10: 1.94 | [12 empty] | Щебень М 800, фракция 20-40 мм, группа 2
| 1 | ОТ |  |  | 8: 76.75; 10: 34.31 | [13 empty] | ОТ
| 2 | ЭМ |  |  | 8: 3030.55; 10: 1354.66 | [13 empty] | ЭМ
| 3 | в т.ч. ОТм |  |  | 8: 385.16; 10: 172.17 | [13 empty] | в т.ч. ОТм
| 4 | М |  |  | 8: 4.34; 10: 1.94 | [13 empty] | М
|  | ЗТ |  |  | 4: чел.-ч; 5: 9.84; 7: 4.3985 | [14 empty] | ЗТ
|  | ЗТм |  |  | 4: чел.-ч; 5: 28.53; 7: 12.7529 | [14 empty] | ЗТм
|  | Итого по расценке |  |  | 8: 3111.64; 10: 1390.91 | [15 empty] | Итого по расценке
|  | ФОТ |  |  | 10: 206.48 | [14 empty] | ФОТ
| Пр/812-001.1-1 | НР Земляные работы, выполняемые механизированным способом |  |  | 4: %; 5: 92; 7: 92; 10: 189.96 | [14 empty] | НР Земляные работы, выполняемые механизированным способом
| Пр/774-001.1 | СП Земляные работы, выполняемые механизированным способом |  |  | 4: %; 5: 46; 7: 46; 10: 94.98 | [14 empty] | СП Земляные работы, выполняемые механизированным способом
|  | Всего по позиции |  |  | 10: 1675.85 | [16 empty] | Всего по позиции
7 | ФССЦпг-03-21-01-001 | Перевозка грузов автомобилями-самосвалами грузоподъемностью 10 т работающих вне карьера на расстояние: I класс груза до 1 км |  |  | 4: 1 т груза; 7: 885.06; 8: 2.91; 10: 2575.52 | [10 empty] | Перевозка грузов автомобилями-самосвалами грузоподъемностью 10 т работающих вне карьера на расстояние: I класс груза до 1 км
|  | Объем=447*1,98 | [22 empty] | Объем=447*1,98
|  | Всего по позиции |  |  | 10: 2575.52 | [16 empty] | Всего по позиции
8 | ФЕР01-01-013-08 | Разработка грунта с погрузкой на автомобили-самосвалы экскаваторами с ковшом вместимостью: 0,65 (0,5-1) м3, группа грунтов 2 |  |  | 4: 1000 м3; 7: 1.6341 | [10 empty] | Разработка грунта с погрузкой на автомобили-самосвалы экскаваторами с ковшом вместимостью: 0,65 (0,5-1) м3, группа грунтов 2
|  | Объем=1634,1 / 1000 | [22 empty] | Объем=1634,1 / 1000
| 1-2-0 | Затраты труда рабочих (ср 2) |  |  | 4: чел.-ч; 5: 9.84; 7: 16.0795; 8: 7.8; 10: 125.42 | [12 empty] | Затраты труда рабочих (ср 2)
| 91.01.01-035 | Бульдозеры, мощность 79 кВт (108 л.с.) |  |  | 4: маш.час; 5: 7.13; 7: 11.6511; 8: 79.07; 10: 921.26 | [12 empty] | Бульдозеры, мощность 79 кВт (108 л.с.)
| 91.01.05-086 | Экскаваторы одноковшовые дизельные на гусеничном ходу, емкость ковша 0,65 м3 |  |  | 4: маш.час; 5: 21.4; 7: 34.9697; 8: 115.27; 10: 4030.96 | [12 empty] | Экскаваторы одноковшовые дизельные на гусеничном ходу, емкость ковша 0,65 м3
| 02.2.05.04-1777 | Щебень М 800, фракция 20-40 мм, группа 2 |  |  | 4: м3; 5: 0.04; 7: 0.065364; 8: 108.4; 10: 7.09 | [12 empty] | Щебень М 800, фракция 20-40 мм, группа 2
| 1 | ОТ |  |  | 8: 76.75; 10: 125.42 | [13 empty] | ОТ
| 2 | ЭМ |  |  | 8: 3030.55; 10: 4952.22 | [13 empty] | ЭМ
| 3 | в т.ч. ОТм |  |  | 8: 385.16; 10: 629.39 | [13 empty] | в т.ч. ОТм
| 4 | М |  |  | 8: 4.34; 10: 7.09 | [13 empty] | М
|  | ЗТ |  |  | 4: чел.-ч; 5: 9.84; 7: 16.0795 | [14 empty] | ЗТ
|  | ЗТм |  |  | 4: чел.-ч; 5: 28.53; 7: 46.6209 | [14 empty] | ЗТм
|  | Итого по расценке |  |  | 8: 3111.64; 10: 5084.73 | [15 empty] | Итого по расценке
|  | ФОТ |  |  | 10: 754.81 | [14 empty] | ФОТ
| Пр/812-001.1-1 | НР Земляные работы, выполняемые механизированным способом |  |  | 4: %; 5: 92; 7: 92; 10: 694.43 | [14 empty] | НР Земляные работы, выполняемые механизированным способом
| Пр/774-001.1 | СП Земляные работы, выполняемые механизированным способом |  |  | 4: %; 5: 46; 7: 46; 10: 347.21 | [14 empty] | СП Земляные работы, выполняемые механизированным способом
|  | Всего по позиции |  |  | 10: 6126.37 | [16 empty] | Всего по позиции
9 | ФССЦпг-03-21-01-010 | Перевозка грузов автомобилями-самосвалами грузоподъемностью 10 т работающих вне карьера на расстояние: I класс груза до 10 км |  |  | 4: 1 т груза; 7: 3235.52; 8: 11.42; 10: 36949.64 | [10 empty] | Перевозка грузов автомобилями-самосвалами грузоподъемностью 10 т работающих вне карьера на расстояние: I класс груза до 10 км
|  | Объем=1634,10*1,98 | [22 empty] | Объем=1634,10*1,98
|  | Всего по позиции |  |  | 10: 36949.64 | [16 empty] | Всего по позиции
10 | ФЕР01-01-030-06 | Разработка грунта с перемещением до 10 м бульдозерами мощностью: 79 кВт (108 л.с.), группа грунтов 2 |  |  | 4: 1000 м3; 7: 1.59 | [10 empty] | Разработка грунта с перемещением до 10 м бульдозерами мощностью: 79 кВт (108 л.с.), группа грунтов 2
|  | Объем=(195+225+1170) / 1000 | [22 empty] | Объем=(195+225+1170) / 1000
| 91.01.01-035 | Бульдозеры, мощность 79 кВт (108 л.с.) |  |  | 4: маш.час; 5: 6.81; 7: 10.8279; 8: 79.07; 10: 856.16 | [12 empty] | Бульдозеры, мощность 79 кВт (108 л.с.)
| 2 | ЭМ |  |  | 8: 538.47; 10: 856.17 | [13 empty] | ЭМ
| 3 | в т.ч. ОТм |  |  | 8: 91.94; 10: 146.18 | [13 empty] | в т.ч. ОТм
|  | ЗТм |  |  | 4: чел.-ч; 5: 6.81; 7: 10.8279 | [14 empty] | ЗТм
|  | Итого по расценке |  |  | 8: 538.47; 10: 856.17 | [15 empty] | Итого по расценке
|  | ФОТ |  |  | 10: 146.18 | [14 empty] | ФОТ
| Пр/812-001.1-1 | НР Земляные работы, выполняемые механизированным способом |  |  | 4: %; 5: 92; 7: 92; 10: 134.49 | [14 empty] | НР Земляные работы, выполняемые механизированным способом
| Пр/774-001.1 | СП Земляные работы, выполняемые механизированным способом |  |  | 4: %; 5: 46; 7: 46; 10: 67.24 | [14 empty] | СП Земляные работы, выполняемые механизированным способом
|  | Всего по позиции |  |  | 10: 1057.9 | [16 empty] | Всего по позиции
11 | ФЕР01-01-016-02 | Работа на отвале, группа грунтов: 2-3 |  |  | 4: 1000 м3; 7: 1.59 | [10 empty] | Работа на отвале, группа грунтов: 2-3
|  | Объем=1590 / 1000 | [22 empty] | Объем=1590 / 1000
| 1-2-0 | Затраты труда рабочих (ср 2) |  |  | 4: чел.-ч; 5: 3.32; 7: 5.2788; 8: 7.8; 10: 41.17 | [12 empty] | Затраты труда рабочих (ср 2)
| 91.01.01-035 | Бульдозеры, мощность 79 кВт (108 л.с.) |  |  | 4: маш.час; 5: 3.61; 7: 5.7399; 8: 79.07; 10: 453.85 | [12 empty] | Бульдозеры, мощность 79 кВт (108 л.с.)
| 91.14.03-001 | Автомобили-самосвалы, грузоподъемность до 7 т |  |  | 4: маш.час; 5: 0.08; 7: 0.1272; 8: 89.54; 10: 11.39 | [12 empty] | Автомобили-самосвалы, грузоподъемность до 7 т
| 02.2.05.04-1777 | Щебень М 800, фракция 20-40 мм, группа 2 |  |  | 4: м3; 5: 0.04; 7: 0.0636; 8: 108.4; 10: 6.89 | [12 empty] | Щебень М 800, фракция 20-40 мм, группа 2
| 1 | ОТ |  |  | 8: 25.9; 10: 41.18 | [13 empty] | ОТ
| 2 | ЭМ |  |  | 8: 292.6; 10: 465.23 | [13 empty] | ЭМ
| 3 | в т.ч. ОТм |  |  | 8: 49.67; 10: 78.98 | [13 empty] | в т.ч. ОТм
| 4 | М |  |  | 8: 4.34; 10: 6.9 | [13 empty] | М
|  | ЗТ |  |  | 4: чел.-ч; 5: 3.32; 7: 5.2788 | [14 empty] | ЗТ
|  | ЗТм |  |  | 4: чел.-ч; 5: 3.69; 7: 5.8671 | [14 empty] | ЗТм
|  | Итого по расценке |  |  | 8: 322.84; 10: 513.31 | [15 empty] | Итого по расценке
|  | ФОТ |  |  | 10: 120.16 | [14 empty] | ФОТ
| Пр/812-001.1-1 | НР Земляные работы, выполняемые механизированным способом |  |  | 4: %; 5: 92; 7: 92; 10: 110.55 | [14 empty] | НР Земляные работы, выполняемые механизированным способом
| Пр/774-001.1 | СП Земляные работы, выполняемые механизированным способом |  |  | 4: %; 5: 46; 7: 46; 10: 55.27 | [14 empty] | СП Земляные работы, выполняемые механизированным способом
|  | Всего по позиции |  |  | 10: 679.13 | [16 empty] | Всего по позиции
12 | ФЕР01-02-027-12 | Планировка откосов и полотна: насыпей механизированным способом, группа грунтов 2 |  |  | 4: 1000 м2; 7: 10.6 | [10 empty] | Планировка откосов и полотна: насыпей механизированным способом, группа грунтов 2
|  | Объем=(7800+1500+1300) / 1000 | [22 empty] | Объем=(7800+1500+1300) / 1000
| 1-1-8 | Затраты труда рабочих (ср 1,8) |  |  | 4: чел.-ч; 5: 27.9; 7: 295.74; 8: 7.68; 10: 2271.28 | [12 empty] | Затраты труда рабочих (ср 1,8)
| 91.01.01-035 | Бульдозеры, мощность 79 кВт (108 л.с.) |  |  | 4: маш.час; 5: 0.36; 7: 3.816; 8: 79.07; 10: 301.73 | [12 empty] | Бульдозеры, мощность 79 кВт (108 л.с.)
| 91.01.02-004 | Автогрейдеры среднего типа, мощность 99 кВт (135 л.с.) |  |  | 4: маш.час; 5: 1.44; 7: 15.264; 8: 123; 10: 1877.47 | [12 empty] | Автогрейдеры среднего типа, мощность 99 кВт (135 л.с.)
| 91.01.05-086 | Экскаваторы одноковшовые дизельные на гусеничном ходу, емкость ковша 0,65 м3 |  |  | 4: маш.час; 5: 0.7; 7: 7.42; 8: 115.27; 10: 855.3 | [12 empty] | Экскаваторы одноковшовые дизельные на гусеничном ходу, емкость ковша 0,65 м3
| 1 | ОТ |  |  | 8: 214.27; 10: 2271.26 | [13 empty] | ОТ
| 2 | ЭМ |  |  | 8: 286.28; 10: 3034.57 | [13 empty] | ЭМ
| 3 | в т.ч. ОТм |  |  | 8: 33.75; 10: 357.75 | [13 empty] | в т.ч. ОТм
|  | ЗТ |  |  | 4: чел.-ч; 5: 27.9; 7: 295.74 | [14 empty] | ЗТ
|  | ЗТм |  |  | 4: чел.-ч; 5: 2.5; 7: 26.5 | [14 empty] | ЗТм
|  | Итого по расценке |  |  | 8: 500.55; 10: 5305.83 | [15 empty] | Итого по расценке
|  | ФОТ |  |  | 10: 2629.01 | [14 empty] | ФОТ
| Пр/812-001.4-1 | НР Земляные работы, выполняемые по другим видам работ (подготовительным, сопутствующим, укрепительным) |  |  | 4: %; 5: 89; 7: 89; 10: 2339.82 | [14 empty] | НР Земляные работы, выполняемые по другим видам работ (подготовительным, сопутствующим, укрепительным)
| Пр/774-001.4 | СП Земляные работы, выполняемые по другим видам работ (подготовительным, сопутствующим, укрепительным) |  |  | 4: %; 5: 41; 7: 41; 10: 1077.89 | [14 empty] | СП Земляные работы, выполняемые по другим видам работ (подготовительным, сопутствующим, укрепительным)
|  | Всего по позиции |  |  | 10: 8723.54 | [16 empty] | Всего по позиции
|  | Итоги по смете: | [28 empty] | Итоги по смете:
|  | Итого прямые затраты (справочно) |  |  | 10: 103647.26 | [18 empty] | Итого прямые затраты (справочно)
|  | в том числе: | [29 empty] | в том числе:
|  | Оплата труда рабочих |  |  | 10: 2663.88 | [18 empty] | Оплата труда рабочих
|  | Эксплуатация машин |  |  | 10: 100957.15 | [18 empty] | Эксплуатация машин
|  | в том числе оплата труда машинистов (Отм) |  |  | 10: 2375.15 | [18 empty] | в том числе оплата труда машинистов (Отм)
|  | Материалы |  |  | 10: 26.23 | [18 empty] | Материалы
|  | Строительные работы |  |  | 10: 110390.8; 12: 1313202.99 | [18 empty] | Строительные работы
| 3 | Строительные работы |  |  | 10: 27864.09; 11: 10.64; 12: 296473.92 | [18 empty] | Строительные работы
|  | в том числе: | [29 empty] | в том числе:
|  | оплата труда |  |  | 10: 2663.88 | [18 empty] | оплата труда
|  | эксплуатация машин и механизмов |  |  | 10: 18430.44 | [18 empty] | эксплуатация машин и механизмов
|  | в том числе оплата труда машинистов (ОТм) |  |  | 10: 2375.15 | [18 empty] | в том числе оплата труда машинистов (ОТм)
|  | материалы |  |  | 10: 26.23 | [18 empty] | материалы
|  | накладные расходы |  |  | 10: 4557.05 | [18 empty] | накладные расходы
|  | сметная прибыль |  |  | 10: 2186.49 | [18 empty] | сметная прибыль
| 2 | Транспортные расходы (перевозка), относимые на стоимость строительных работ |  |  | 10: 82526.71; 11: 12.32; 12: 1016729.07 | [18 empty] | Транспортные расходы (перевозка), относимые на стоимость строительных работ
|  | Итого ФОТ (справочно) |  |  | 10: 5039.03 | [18 empty] | Итого ФОТ (справочно)
|  | Итого накладные расходы (справочно) |  |  | 10: 4557.05 | [18 empty] | Итого накладные расходы (справочно)
|  | Итого сметная прибыль (справочно) |  |  | 10: 2186.49 | [18 empty] | Итого сметная прибыль (справочно)
|  | Итого |  |  | 10: 110390.8; 12: 1313202.99 | [19 empty] | ВСЕГО по смете
|  | Стоимость общестроительных работ с уч.рег.особ. (индексы-дефляторы фактический и индекс дефлятор прогнозный на основании Минэкономразвития России по строке Инвестиции в основной капитал на 2023 год (Письмо от 28.09.2022 №36804-ПК/ДО3и) - 0,9977*1,01008 |  |  | 12: 1323389.264 |  |  | 1.0078
|  | Всего по смете |  |  | 12: 1323389.264