## ЛС-01-01-01 Подготовительные ра
Приложение № 2
Утверждено приказом № 421 от 4 августа 2020 г. Минстроя РФ в редакции приказа № 557 от 7 июля 2022 г.
СОГЛАСОВАНО: | [9 empty] | УТВЕРЖДАЮ:
"____" ________________ 2023 года | [12 empty] | "____" ________________ 2023 года
Наименование программного продукта | [5 empty] | ГРАНД-Смета, версия 2023.1
Наименование редакции сметных нормативов | [5 empty] | Изменения в сметные нормы, федеральные единичные расценки и отдельные составляющие к ним, включенные в федеральный реестр сметных нормативов приказами Минстроя России от 26 декабря 2019 г. № 871/пр, 872/пр, 873/пр, 874/пр, 875/пр, 876/пр (в ред. приказов от 30.03.2020 № 171/пр, 172/пр, от 01.06.2020 № 294/пр, 295/пр, от 30.06.2020 № 352/пр, 353/пр, от 20.10.2020 № 635/пр, 636/пр, от 09.02.2021 № 50/пр, 51/пр, от 24.05.2021 № 320/пр, 321/пр, от 24.06.2021 № 407/пр, 408/пр, от 14.10.2021 № 745/пр, 746/пр), от 20.12.2021 № 961/пр, 962/пр) | [10 empty] | Изменения в сметные нормы, федеральные единичные расценки и отдельные составляющие к ним, включенные в федеральный реестр сметных нормативов приказами Минстроя России от 26 декабря 2019 г. № 871/пр, 872/пр, 873/пр, 874/пр, 875/пр, 876/пр (в ред. приказов от 30.03.2020 № 171/пр, 172/пр, от 01.06.2020 № 294/пр, 295/пр, от 30.06.2020 № 352/пр, 353/пр, от 20.10.2020 № 635/пр, 636/пр, от 09.02.2021 № 50/пр, 51/пр, от 24.05.2021 № 320/пр, 321/пр, от 24.06.2021 № 407/пр, 408/пр, от 14.10.2021 № 745/пр, 746/пр), от 20.12.2021 № 961/пр, 962/пр)
Реквизиты приказа Минстроя России об утверждении дополнений и изменений к сметным нормативам | [5 empty] | Приказы Минстроя России от 26.12.2019 г. № 871/пр, 872/пр, 873/пр, 874/пр, 875/пр, 876/пр, от 30.03.2020 № 171/пр, 172/пр, от 01.06.2020 № 294/пр, 295/пр, от 30.06.2020 № 352/пр, 353/пр, от 20.10.2020 № 635/пр, 636/пр, от 09.02.2021 № 50/пр, 51/пр, от 24.05.2021 № 320/пр, 321/пр, от 24.06.2021 № 407/пр, 408/пр, от 14.10.2021 № 745/пр, 746/пр), от 20.12.2021 № 961/пр, 962/пр | [7 empty] | Реквизиты приказа Минстроя России об утверждении дополнений и изменений к сметным нормативам | Приказы Минстроя России от 26.12.2019 г. № 871/пр, 872/пр, 873/пр, 874/пр, 875/пр, 876/пр, от 30.03.2020 № 171/пр, 172/пр, от 01.06.2020 № 294/пр, 295/пр, от 30.06.2020 № 352/пр, 353/пр, от 20.10.2020 № 635/пр, 636/пр, от 09.02.2021 № 50/пр, 51/пр, от 24.05.2021 № 320/пр, 321/пр, от 24.06.2021 № 407/пр, 408/пр, от 14.10.2021 № 745/пр, 746/пр), от 20.12.2021 № 961/пр, 962/пр |  |  | Приказы Минстроя России от 26.12.2019 г. № 871/пр, 872/пр, 873/пр, 874/пр, 875/пр, 876/пр, от 30.03.2020 № 171/пр, 172/пр, от 01.06.2020 № 294/пр, 295/пр, от 30.06.2020 № 352/пр, 353/пр, от 20.10.2020 № 635/пр, 636/пр, от 09.02.2021 № 50/пр, 51/пр, от 24.05.2021 № 320/пр, 321/пр, от 24.06.2021 № 407/пр, 408/пр, от 14.10.2021 № 745/пр, 746/пр), от 20.12.2021 № 961/пр, 962/пр
Реквизиты письма Минстроя России об индексах изменения сметной стоимости строительства, включаемые в федеральный реестр сметных нормативов и размещаемые в федеральной государственной информационной системе ценообразования в строительстве, подготовленного в соответствии пунктом 85 Методики расчета индексов изменения сметной стоимости строительства, утвержденной приказом Министерства строительства и жилищно-коммунального хозяйства Российской Федерации от 5 июня 2019 г. № 326/пр¹ | [13 empty] | Реквизиты письма Минстроя России об индексах изменения сметной стоимости строительства, включаемые в федеральный реестр сметных нормативов и размещаемые в федеральной государственной информационной системе ценообразования в строительстве, подготовленного в соответствии пунктом 85 Методики расчета индексов изменения сметной стоимости строительства, утвержденной приказом Министерства строительства и жилищно-коммунального хозяйства Российской Федерации от 5 июня 2019 г. № 326/пр¹
Реквизиты нормативного правового акта об утверждении оплаты труда, утверждаемый в соответствии с пунктом 22(1) Правилами мониторинга цен, утвержденными постановлением Правительства Российской Федерации от 23 декабря 2016 г. № 1452 | [13 empty] | Реквизиты нормативного правового акта об утверждении оплаты труда, утверждаемый в соответствии с пунктом 22(1) Правилами мониторинга цен, утвержденными постановлением Правительства Российской Федерации от 23 декабря 2016 г. № 1452
Наименование субъекта Российской Федерации | [5 empty] | 22. Алтайский край | [12 empty] | 22. Алтайский край
Наименование зоны субъекта Российской Федерации
Ремонт улично-дорожной сети в г. Рубцовске пр. Ленина от пер. Улежникова до пер. С. Кривенко | [19 empty] | Ремонт улично-дорожной сети в г. Рубцовске пр. Ленина от пер. Улежникова до пер. С. Кривенко
(наименование стройки)
Ремонт улично-дорожной сети в г. Рубцовске пр. Ленина от пер. Улежникова до пер. С. Кривенко | [20 empty] | Ремонт улично-дорожной сети в г. Рубцовске пр. Ленина от пер. Улежникова до пер. С. Кривенко
(наименование объекта капитального строительства)
ЛОКАЛЬНЫЙ СМЕТНЫЙ РАСЧЕТ (СМЕТА) № ЛС-01-01-01
Подготовительные работы | [21 empty] | Подготовительные работы
(наименование работ и затрат)
Составлен | базисно-индексным | методом
Основание | СВОР
(проектная и (или) иная техническая документация)
Составлен(а) в текущем (базисном) уровне цен |  |  | 2 квартал 2023г | [19 empty] | 2 квартал 2023г
Сметная стоимость |  | 3948.42 | (360) | тыс.руб.
в том числе:
| строительных работ | 3948.42 | (360) | тыс.руб. |  | Средства на оплату труда рабочих | [5 empty] | (21,81) | тыс.руб.
| монтажных работ | 0 | (0) | тыс.руб. |  | Нормативные затраты труда рабочих |  |  |  |  | 2538.17 |  | чел.час.
| оборудования | 0 | (0) | тыс.руб. |  | Нормативные затраты труда машинистов |  |  |  |  | 658.15 |  | чел.час.
| прочих затрат | 0 | (0) | тыс.руб.
№ п/п | Обоснование | Наименование работ и затрат |  |  | Единица измерения | Количество |  |  | Сметная стоимость в базисном уровне цен (в текущем уровне цен (гр. 8) для ресурсов, отсутствующих в ФРСН), руб. |  |  | Индексы | Сметная стоимость в текущем уровне цен, руб.
[6 empty] | на единицу | коэффициенты | всего с учетом коэффициентов | на единицу | коэффициенты | всего
1 | 2 | 3 |  |  | 4 | 5 | 6 | 7 | 8 | 9 | 10 | 11 | 12
Раздел 1. Демонтаж | [23 empty] | Раздел 1. Демонтаж
1 | ФЕР27-03-011-03 | Срезка поверхностного слоя асфальтобетонных дорожных покрытий с применением фрез при ширине фрезерования до 1300 мм, толщина слоя: до 15 см |  |  | 4: 100 м2; 7: 152.3632 | [11 empty] | Срезка поверхностного слоя асфальтобетонных дорожных покрытий с применением фрез при ширине фрезерования до 1300 мм, толщина слоя: до 15 см
|  | Объем=15236,32/100 | [23 empty] | Объем=15236,32/100
| Прил.27.3 п.3.1 | Производство работ на одной половине проезжей части при систематическом движении транспорта на другой ОЗП=1,2; ЭМ=1,2 к расх.; ЗПМ=1,2; ТЗ=1,2; ТЗМ=1,2 | [24 empty] | Производство работ на одной половине проезжей части при систематическом движении транспорта на другой ОЗП=1,2; ЭМ=1,2 к расх.; ЗПМ=1,2; ТЗ=1,2; ТЗМ=1,2
| 1 | ОТ |  |  | 8: 5.54; 9: 1.2; 10: 1012.91 | [14 empty] | ОТ
| 2 | ЭМ |  |  | 8: 1101.4; 9: 1.2; 10: 201375.39 | [14 empty] | ЭМ
| 3 | в т.ч. ОТм |  |  | 8: 25.29; 9: 1.2; 10: 4623.92 | [14 empty] | в т.ч. ОТм
| 4 | М |  |  | 8: 0.86; 10: 131.03 | [14 empty] | М
|  | ЗТ |  |  | 4: чел.-ч; 5: 0.65; 6: 1.2; 7: 118.8433 | [15 empty] | ЗТ
|  | ЗТм |  |  | 4: чел.-ч; 5: 1.98; 6: 1.2; 7: 362.015 | [15 empty] | ЗТм
|  | Итого по расценке |  |  | 8: 1107.8; 10: 202519.33 | [16 empty] | Итого по расценке
|  | ФОТ |  |  | 10: 5636.83 | [15 empty] | ФОТ
| Пр/812-021.0-1 | НР Автомобильные дороги |  |  | 4: %; 5: 147; 7: 147; 10: 8286.14 | [15 empty] | НР Автомобильные дороги
| Пр/774-021.0 | СП Автомобильные дороги |  |  | 4: %; 5: 134; 7: 134; 10: 7553.35 | [15 empty] | СП Автомобильные дороги
|  | Всего по позиции |  |  | 10: 218358.82 | [17 empty] | Всего по позиции
2 | ФССЦпг-03-21-01-010 | Перевозка грузов автомобилями-самосвалами грузоподъемностью 10 т работающих вне карьера на расстояние: I класс груза до 10 км |  |  | 4: 1 т груза; 7: 3656.72; 8: 11.42; 10: 41759.74 | [11 empty] | Перевозка грузов автомобилями-самосвалами грузоподъемностью 10 т работающих вне карьера на расстояние: I класс груза до 10 км
|  | Всего по позиции |  |  | 10: 41759.74 | [17 empty] | Всего по позиции
3 | ФЕРр68-14-1 | Разборка бортовых камней: на бетонном основании |  |  | 4: 100 м; 7: 24.24 | [11 empty] | Разборка бортовых камней: на бетонном основании
|  | Объем=2424/100 | [23 empty] | Объем=2424/100
| ОП п.1.68.3 | При выполнении работ по ремонту дорожных оснований и покрытий в условиях непрекращающегося движения транспорта ОЗП=1,2; ЭМ=1,2 к расх.; ЗПМ=1,2; ТЗ=1,2; ТЗМ=1,2 | [24 empty] | При выполнении работ по ремонту дорожных оснований и покрытий в условиях непрекращающегося движения транспорта ОЗП=1,2; ЭМ=1,2 к расх.; ЗПМ=1,2; ТЗ=1,2; ТЗМ=1,2
| 1 | ОТ |  |  | 8: 589.77; 9: 1.2; 10: 17155.23 | [14 empty] | ОТ
| 2 | ЭМ |  |  | 8: 889.15; 9: 1.2; 10: 25863.6 | [14 empty] | ЭМ
| 3 | в т.ч. ОТм |  |  | 8: 94.56; 9: 1.2; 10: 2750.56 | [14 empty] | в т.ч. ОТм
|  | ЗТ |  |  | 4: чел.-ч; 5: 68.26; 6: 1.2; 7: 1985.5469 | [15 empty] | ЗТ
|  | ЗТм |  |  | 4: чел.-ч; 5: 9.4; 6: 1.2; 7: 273.4272 | [15 empty] | ЗТм
|  | Итого по расценке |  |  | 8: 1478.92; 10: 43018.83 | [16 empty] | Итого по расценке
|  | ФОТ |  |  | 10: 19905.79 | [15 empty] | ФОТ
| Пр/812-102.0-1 | НР Благоустройство (ремонтно-строительные) |  |  | 4: %; 5: 102; 7: 102; 10: 20303.91 | [15 empty] | НР Благоустройство (ремонтно-строительные)
| Пр/774-102.0 | СП Благоустройство (ремонтно-строительные) |  |  | 4: %; 5: 54; 7: 54; 10: 10749.13 | [15 empty] | СП Благоустройство (ремонтно-строительные)
|  | Всего по позиции |  |  | 10: 74071.87 | [17 empty] | Всего по позиции
4 | ФССЦпг-01-01-01-043 | Погрузо-разгрузочные работы при автомобильных перевозках: Погрузка мусора строительного с погрузкой экскаваторами емкостью ковша до 0,5 м3 |  |  | 4: 1 т груза; 7: 634.11; 8: 3.28; 10: 2079.88 | [11 empty] | Погрузо-разгрузочные работы при автомобильных перевозках: Погрузка мусора строительного с погрузкой экскаваторами емкостью ковша до 0,5 м3
|  | Объем=290,88+343,23 | [23 empty] | Объем=290,88+343,23
|  | Всего по позиции |  |  | 10: 2079.88 | [17 empty] | Всего по позиции
5 | ФССЦпг-03-21-01-009 | Перевозка грузов автомобилями-самосвалами грузоподъемностью 10 т работающих вне карьера на расстояние: I класс груза до 9 км |  |  | 4: 1 т груза; 7: 634.11; 8: 10.47; 10: 6639.13 | [11 empty] | Перевозка грузов автомобилями-самосвалами грузоподъемностью 10 т работающих вне карьера на расстояние: I класс груза до 9 км
|  | Объем=290,88+343,23 | [23 empty] | Объем=290,88+343,23
|  | Всего по позиции |  |  | 10: 6639.13 | [17 empty] | Всего по позиции
|  | Итого по разделу 1 Демонтаж |  |  | 10: 342909.44; 12: 3764309.71 | [18 empty] | Итого по разделу 1 Демонтаж
Раздел 2. Демонтажные работы. Пешеходные ограждения. Знаки. Автобусные остановки | [23 empty] | Раздел 2. Демонтажные работы. Пешеходные ограждения. Знаки. Автобусные остановки
6 | ФЕР27-09-001-08 | Устройство металлических пешеходных ограждений (Демонтаж существующего металлического пешеходного ограждения) |  |  | 4: 100 м; 7: 11.2 | [11 empty] | Устройство металлических пешеходных ограждений (Демонтаж существующего металлического пешеходного ограждения)
|  | Объем=1120/100 | [23 empty] | Объем=1120/100
| Приказ от 14.07.2022 № 571/пр п.83 табл.2 | Демонтаж (разборка) металлических, металлокомпозитных, композитных конструкций ОЗП=0,7; ЭМ=0,7 к расх.; ЗПМ=0,7; МАТ=0 к расх.; ТЗ=0,7; ТЗМ=0,7 | [24 empty] | Демонтаж (разборка) металлических, металлокомпозитных, композитных конструкций ОЗП=0,7; ЭМ=0,7 к расх.; ЗПМ=0,7; МАТ=0 к расх.; ТЗ=0,7; ТЗМ=0,7
| 1 | ОТ |  |  | 8: 406.09; 9: 0.7; 10: 3183.75 | [14 empty] | ОТ
| 2 | ЭМ |  |  | 8: 76.88; 9: 0.7; 10: 602.74 | [14 empty] | ЭМ
| 3 | в т.ч. ОТм |  |  | 8: 13.57; 9: 0.7; 10: 106.39 | [14 empty] | в т.ч. ОТм
| 4 | М |  |  | 8: 855.25; 9: 0; 10: 0 | [14 empty] | М
|  | ЗТ |  |  | 4: чел.-ч; 5: 48.46; 6: 0.7; 7: 379.9264 | [15 empty] | ЗТ
|  | ЗТм |  |  | 4: чел.-ч; 5: 1.17; 6: 0.7; 7: 9.1728 | [15 empty] | ЗТм
|  | Итого по расценке |  |  | 8: 1338.22; 10: 3786.49 | [16 empty] | Итого по расценке
|  | ФОТ |  |  | 10: 3290.14 | [15 empty] | ФОТ
| Пр/812-021.0-1 | НР Автомобильные дороги |  |  | 4: %; 5: 147; 7: 147; 10: 4836.51 | [15 empty] | НР Автомобильные дороги
| Пр/774-021.0 | СП Автомобильные дороги |  |  | 4: %; 5: 134; 7: 134; 10: 4408.79 | [15 empty] | СП Автомобильные дороги
|  | Всего по позиции |  |  | 10: 13031.79 | [17 empty] | Всего по позиции
7 | ФЕР27-09-015-01 | Демонтаж дорожных знаков |  |  | 4: 100 шт; 7: 0.83 | [11 empty] | Демонтаж дорожных знаков
|  | Объем=83/100 | [23 empty] | Объем=83/100
| Прил.27.3 п.3.1 | Производство работ на одной половине проезжей части при систематическом движении транспорта на другой ОЗП=1,2; ЭМ=1,2 к расх.; ЗПМ=1,2; ТЗ=1,2; ТЗМ=1,2 | [24 empty] | Производство работ на одной половине проезжей части при систематическом движении транспорта на другой ОЗП=1,2; ЭМ=1,2 к расх.; ЗПМ=1,2; ТЗ=1,2; ТЗМ=1,2
| 1 | ОТ |  |  | 8: 174.99; 9: 1.2; 10: 174.29 | [14 empty] | ОТ
| 2 | ЭМ |  |  | 8: 848.48; 9: 1.2; 10: 845.09 | [14 empty] | ЭМ
| 3 | в т.ч. ОТм |  |  | 8: 105.24; 9: 1.2; 10: 104.82 | [14 empty] | в т.ч. ОТм
|  | ЗТ |  |  | 4: чел.-ч; 5: 21.63; 6: 1.2; 7: 21.5435 | [15 empty] | ЗТ
|  | ЗТм |  |  | 4: чел.-ч; 5: 10.4; 6: 1.2; 7: 10.3584 | [15 empty] | ЗТм
|  | Итого по расценке |  |  | 8: 1023.47; 10: 1019.38 | [16 empty] | Итого по расценке
|  | ФОТ |  |  | 10: 279.11 | [15 empty] | ФОТ
| Пр/812-021.0-1 | НР Автомобильные дороги |  |  | 4: %; 5: 147; 7: 147; 10: 410.29 | [15 empty] | НР Автомобильные дороги
| Пр/774-021.0 | СП Автомобильные дороги |  |  | 4: %; 5: 134; 7: 134; 10: 374.01 | [15 empty] | СП Автомобильные дороги
|  | Всего по позиции |  |  | 10: 1803.68 | [17 empty] | Всего по позиции
8 | ФЕР27-09-008-01 | Установка дорожных знаков бесфундаментных: на металлических стойках (Демонтаж существующих стоек под знаки) |  |  | 4: 100 шт; 7: 0.12 | [11 empty] | Установка дорожных знаков бесфундаментных: на металлических стойках (Демонтаж существующих стоек под знаки)
|  | Объем=12/100 | [23 empty] | Объем=12/100
| Приказ от 14.07.2022 № 571/пр п.83 табл.2 | Демонтаж (разборка) металлических, металлокомпозитных, композитных конструкций ОЗП=0,7; ЭМ=0,7 к расх.; ЗПМ=0,7; МАТ=0 к расх.; ТЗ=0,7; ТЗМ=0,7 | [24 empty] | Демонтаж (разборка) металлических, металлокомпозитных, композитных конструкций ОЗП=0,7; ЭМ=0,7 к расх.; ЗПМ=0,7; МАТ=0 к расх.; ТЗ=0,7; ТЗМ=0,7
| 1 | ОТ |  |  | 8: 2729.6; 9: 0.7; 10: 229.29 | [14 empty] | ОТ
| 2 | ЭМ |  |  | 8: 2371.97; 9: 0.7; 10: 199.25 | [14 empty] | ЭМ
| 3 | в т.ч. ОТм |  |  | 8: 224.9; 9: 0.7; 10: 18.89 | [14 empty] | в т.ч. ОТм
| 4 | М |  |  | 8: 1707.47; 9: 0; 10: 0 | [14 empty] | М
|  | ЗТ |  |  | 4: чел.-ч; 5: 320; 6: 0.7; 7: 26.88 | [15 empty] | ЗТ
|  | ЗТм |  |  | 4: чел.-ч; 5: 14.53; 6: 0.7; 7: 1.2205 | [15 empty] | ЗТм
|  | Итого по расценке |  |  | 8: 6809.04; 10: 428.54 | [16 empty] | Итого по расценке
|  | ФОТ |  |  | 10: 248.18 | [15 empty] | ФОТ
| Пр/812-021.0-1 | НР Автомобильные дороги |  |  | 4: %; 5: 147; 7: 147; 10: 364.82 | [15 empty] | НР Автомобильные дороги
| Пр/774-021.0 | СП Автомобильные дороги |  |  | 4: %; 5: 134; 7: 134; 10: 332.56 | [15 empty] | СП Автомобильные дороги
|  | Всего по позиции |  |  | 10: 1125.92 | [17 empty] | Всего по позиции
9 | ФЕР09-08-006-02 | Установка бронекабин: на готовый фундамент (Демонтаж существующих павильенов автобусных остановок) |  |  | 4: шт; 7: 5 | [11 empty] | Установка бронекабин: на готовый фундамент (Демонтаж существующих павильенов автобусных остановок)
| Приказ от 14.07.2022 № 571/пр п.83 табл.2 | Демонтаж (разборка) металлических, металлокомпозитных, композитных конструкций ОЗП=0,7; ЭМ=0,7 к расх.; ЗПМ=0,7; МАТ=0 к расх.; ТЗ=0,7; ТЗМ=0,7 | [24 empty] | Демонтаж (разборка) металлических, металлокомпозитных, композитных конструкций ОЗП=0,7; ЭМ=0,7 к расх.; ЗПМ=0,7; МАТ=0 к расх.; ТЗ=0,7; ТЗМ=0,7
| 1 | ОТ |  |  | 8: 14.91; 9: 0.7; 10: 52.19 | [14 empty] | ОТ
| 2 | ЭМ |  |  | 8: 270.28; 9: 0.7; 10: 945.98 | [14 empty] | ЭМ
| 3 | в т.ч. ОТм |  |  | 8: 9.99; 9: 0.7; 10: 34.97 | [14 empty] | в т.ч. ОТм
| 4 | М |  |  | 8: 7.75; 9: 0; 10: 0 | [14 empty] | М
|  | ЗТ |  |  | 4: чел.-ч; 5: 1.55; 6: 0.7; 7: 5.425 | [15 empty] | ЗТ
|  | ЗТм |  |  | 4: чел.-ч; 5: 0.56; 6: 0.7; 7: 1.96 | [15 empty] | ЗТм
|  | Итого по расценке |  |  | 8: 292.94; 10: 998.17 | [16 empty] | Итого по расценке
|  | ФОТ |  |  | 10: 87.16 | [15 empty] | ФОТ
| Пр/812-009.0-1 | НР Строительные металлические конструкции |  |  | 4: %; 5: 93; 7: 93; 10: 81.06 | [15 empty] | НР Строительные металлические конструкции
| Пр/774-009.0 | СП Строительные металлические конструкции |  |  | 4: %; 5: 62; 7: 62; 10: 54.04 | [15 empty] | СП Строительные металлические конструкции
|  | Всего по позиции |  |  | 10: 1133.27 | [17 empty] | Всего по позиции
|  | Итого по разделу 2 Демонтажные работы. Пешеходные ограждения. Знаки. Автобусные остановки |  |  | 10: 17094.66; 12: 184109.49 | [18 empty] | Итого по разделу 2 Демонтажные работы. Пешеходные ограждения. Знаки. Автобусные остановки
|  | Итоги по смете: | [30 empty] | Итоги по смете:
|  | Итого прямые затраты (справочно) |  |  | 10: 302249.49 | [20 empty] | Итого прямые затраты (справочно)
|  | в том числе: | [31 empty] | в том числе:
|  | Оплата труда рабочих |  |  | 10: 21807.66 | [20 empty] | Оплата труда рабочих
|  | Эксплуатация машин |  |  | 10: 280310.8 | [20 empty] | Эксплуатация машин
|  | в том числе оплата труда машинистов (Отм) |  |  | 10: 7639.55 | [20 empty] | в том числе оплата труда машинистов (Отм)
|  | Материалы |  |  | 10: 131.03 | [20 empty] | Материалы
|  | Строительные работы |  |  | 10: 360004.1; 12: 3948419.2 | [20 empty] | Строительные работы
| 3 | Строительные работы |  |  | 10: 309525.35; 11: 10.77; 12: 3333588.02 | [20 empty] | Строительные работы
|  | в том числе: | [31 empty] | в том числе:
|  | оплата труда |  |  | 10: 21807.66 | [20 empty] | оплата труда
|  | эксплуатация машин и механизмов |  |  | 10: 229832.05 | [20 empty] | эксплуатация машин и механизмов
|  | в том числе оплата труда машинистов (ОТм) |  |  | 10: 7639.55 | [20 empty] | в том числе оплата труда машинистов (ОТм)
|  | материалы |  |  | 10: 131.03 | [20 empty] | материалы
|  | накладные расходы |  |  | 10: 34282.73 | [20 empty] | накладные расходы
|  | сметная прибыль |  |  | 10: 23471.88 | [20 empty] | сметная прибыль
| 2 | Транспортные расходы (перевозка), относимые на стоимость строительных работ |  |  | 10: 50478.75; 11: 12.18; 12: 614831.18 | [20 empty] | Транспортные расходы (перевозка), относимые на стоимость строительных работ
|  | Итого ФОТ (справочно) |  |  | 10: 29447.21 | [20 empty] | Итого ФОТ (справочно)
|  | Итого накладные расходы (справочно) |  |  | 10: 34282.73 | [20 empty] | Итого накладные расходы (справочно)
|  | Итого сметная прибыль (справочно) |  |  | 10: 23471.88 | [20 empty] | Итого сметная прибыль (справочно)
|  | Итого |  |  | 10: 360004.1; 12: 3948419.2 | [21 empty] | ВСЕГО по смете
|  | Стоимость общестроительных работ с уч.рег.особ. (индексы-дефляторы фактический и индекс дефлятор прогнозный на основании Минэкономразвития России по строке Инвестиции в основной капитал на 2023 год (Письмо от 28.09.2022 №36804-ПК/ДО3и) - 1,008*1,02914 |  |  | 12: 4095983.9446 |  |  | 1.0374
|  | Всего по смете |  |  | 12: 4095983.9446