## ЛС-02-01-07 Переуствройство ком
Приложение № 2
Утверждено приказом № 421 от 4 августа 2020 г. Минстроя РФ в редакции приказа № 557 от 7 июля 2022 г.
СОГЛАСОВАНО: | [9 empty] | УТВЕРЖДАЮ:
"____" ________________ 2023 года | [12 empty] | "____" ________________ 2023 года
Наименование программного продукта | [5 empty] | ГРАНД-Смета, версия 2023.1
Наименование редакции сметных нормативов | [5 empty] | Изменения в сметные нормы, федеральные единичные расценки и отдельные составляющие к ним, включенные в федеральный реестр сметных нормативов приказами Минстроя России от 26 декабря 2019 г. № 871/пр, 872/пр, 873/пр, 874/пр, 875/пр, 876/пр (в ред. приказов от 30.03.2020 № 171/пр, 172/пр, от 01.06.2020 № 294/пр, 295/пр, от 30.06.2020 № 352/пр, 353/пр, от 20.10.2020 № 635/пр, 636/пр, от 09.02.2021 № 50/пр, 51/пр, от 24.05.2021 № 320/пр, 321/пр, от 24.06.2021 № 407/пр, 408/пр, от 14.10.2021 № 745/пр, 746/пр), от 20.12.2021 № 961/пр, 962/пр) | [10 empty] | Изменения в сметные нормы, федеральные единичные расценки и отдельные составляющие к ним, включенные в федеральный реестр сметных нормативов приказами Минстроя России от 26 декабря 2019 г. № 871/пр, 872/пр, 873/пр, 874/пр, 875/пр, 876/пр (в ред. приказов от 30.03.2020 № 171/пр, 172/пр, от 01.06.2020 № 294/пр, 295/пр, от 30.06.2020 № 352/пр, 353/пр, от 20.10.2020 № 635/пр, 636/пр, от 09.02.2021 № 50/пр, 51/пр, от 24.05.2021 № 320/пр, 321/пр, от 24.06.2021 № 407/пр, 408/пр, от 14.10.2021 № 745/пр, 746/пр), от 20.12.2021 № 961/пр, 962/пр)
Реквизиты приказа Минстроя России об утверждении дополнений и изменений к сметным нормативам | [5 empty] | Приказы Минстроя России от 26.12.2019 г. № 871/пр, 872/пр, 873/пр, 874/пр, 875/пр, 876/пр, от 30.03.2020 № 171/пр, 172/пр, от 01.06.2020 № 294/пр, 295/пр, от 30.06.2020 № 352/пр, 353/пр, от 20.10.2020 № 635/пр, 636/пр, от 09.02.2021 № 50/пр, 51/пр, от 24.05.2021 № 320/пр, 321/пр, от 24.06.2021 № 407/пр, 408/пр, от 14.10.2021 № 745/пр, 746/пр), от 20.12.2021 № 961/пр, 962/пр | [7 empty] | Реквизиты приказа Минстроя России об утверждении дополнений и изменений к сметным нормативам | Приказы Минстроя России от 26.12.2019 г. № 871/пр, 872/пр, 873/пр, 874/пр, 875/пр, 876/пр, от 30.03.2020 № 171/пр, 172/пр, от 01.06.2020 № 294/пр, 295/пр, от 30.06.2020 № 352/пр, 353/пр, от 20.10.2020 № 635/пр, 636/пр, от 09.02.2021 № 50/пр, 51/пр, от 24.05.2021 № 320/пр, 321/пр, от 24.06.2021 № 407/пр, 408/пр, от 14.10.2021 № 745/пр, 746/пр), от 20.12.2021 № 961/пр, 962/пр |  |  | Приказы Минстроя России от 26.12.2019 г. № 871/пр, 872/пр, 873/пр, 874/пр, 875/пр, 876/пр, от 30.03.2020 № 171/пр, 172/пр, от 01.06.2020 № 294/пр, 295/пр, от 30.06.2020 № 352/пр, 353/пр, от 20.10.2020 № 635/пр, 636/пр, от 09.02.2021 № 50/пр, 51/пр, от 24.05.2021 № 320/пр, 321/пр, от 24.06.2021 № 407/пр, 408/пр, от 14.10.2021 № 745/пр, 746/пр), от 20.12.2021 № 961/пр, 962/пр
Реквизиты письма Минстроя России об индексах изменения сметной стоимости строительства, включаемые в федеральный реестр сметных нормативов и размещаемые в федеральной государственной информационной системе ценообразования в строительстве, подготовленного в соответствии пунктом 85 Методики расчета индексов изменения сметной стоимости строительства, утвержденной приказом Министерства строительства и жилищно-коммунального хозяйства Российской Федерации от 5 июня 2019 г. № 326/пр¹ | [13 empty] | Реквизиты письма Минстроя России об индексах изменения сметной стоимости строительства, включаемые в федеральный реестр сметных нормативов и размещаемые в федеральной государственной информационной системе ценообразования в строительстве, подготовленного в соответствии пунктом 85 Методики расчета индексов изменения сметной стоимости строительства, утвержденной приказом Министерства строительства и жилищно-коммунального хозяйства Российской Федерации от 5 июня 2019 г. № 326/пр¹
Реквизиты нормативного правового акта об утверждении оплаты труда, утверждаемый в соответствии с пунктом 22(1) Правилами мониторинга цен, утвержденными постановлением Правительства Российской Федерации от 23 декабря 2016 г. № 1452 | [13 empty] | Реквизиты нормативного правового акта об утверждении оплаты труда, утверждаемый в соответствии с пунктом 22(1) Правилами мониторинга цен, утвержденными постановлением Правительства Российской Федерации от 23 декабря 2016 г. № 1452
Наименование субъекта Российской Федерации | [5 empty] | 22. Алтайский край | [12 empty] | 22. Алтайский край
Наименование зоны субъекта Российской Федерации
Ремонт улично-дорожной сети в г. Рубцовске пр Ленина от пер. Улежникова до пер. С. Кривенко | [19 empty] | Ремонт улично-дорожной сети в г. Рубцовске пр Ленина от пер. Улежникова до пер. С. Кривенко
(наименование стройки)
Ремонт улично-дорожной сети в г. Рубцовске пр Ленина от пер. Улежникова до пер. С. Кривенко | [20 empty] | Ремонт улично-дорожной сети в г. Рубцовске пр Ленина от пер. Улежникова до пер. С. Кривенко
(наименование объекта капитального строительства)
ЛОКАЛЬНЫЙ СМЕТНЫЙ РАСЧЕТ (СМЕТА) № ЛСР-02-01-07
Переуствройство коммуникаций (наращивание горловин водопроводных колодцев) | [21 empty] | Переуствройство коммуникаций (наращивание горловин водопроводных колодцев)
(наименование работ и затрат)
Составлен | базисно-индексным | методом
Основание | СВОР
(проектная и (или) иная техническая документация)
Составлен(а) в текущем (базисном) уровне цен |  |  | 2 квартал 2023г | [19 empty] | 4 кв 2022 г
Сметная стоимость |  | 711.7 | (65,78) | тыс.руб.
в том числе:
| строительных работ | 711.7 | (65,78) | тыс.руб. |  | Средства на оплату труда рабочих | [5 empty] | (1,93) | тыс.руб.
| монтажных работ | 0 | (0) | тыс.руб. |  | Нормативные затраты труда рабочих |  |  |  |  | 224.83 |  | чел.час.
| оборудования | 0 | (0) | тыс.руб. |  | Нормативные затраты труда машинистов |  |  |  |  | 52.39 |  | чел.час.
| прочих затрат | 0 | (0) | тыс.руб.
№ п/п | Обоснование | Наименование работ и затрат |  |  | Единица измерения | Количество |  |  | Сметная стоимость в базисном уровне цен (в текущем уровне цен (гр. 8) для ресурсов, отсутствующих в ФРСН), руб. |  |  | Индексы | Сметная стоимость в текущем уровне цен, руб.
[6 empty] | на единицу | коэффициенты | всего с учетом коэффициентов | на единицу | коэффициенты | всего
1 | 2 | 3 |  |  | 4 | 5 | 6 | 7 | 8 | 9 | 10 | 11 | 12
Раздел 1. Наращивание горловин водопроводных колодцев | [23 empty] | Раздел 1. Наращивание горловин водопроводных колодцев
1 | ФЕРр68-12-2 | Разборка покрытий и оснований: щебеночных |  |  | 4: 100 м3; 7: 0.1301 | [11 empty] | Разборка покрытий и оснований: щебеночных
|  | Объем=13,01/100 | [23 empty] | Объем=13,01/100
| ОП п.1.68.3 | При выполнении работ по ремонту дорожных оснований и покрытий в условиях непрекращающегося движения транспорта ОЗП=1,2; ЭМ=1,2 к расх.; ЗПМ=1,2; ТЗ=1,2; ТЗМ=1,2 | [24 empty] | При выполнении работ по ремонту дорожных оснований и покрытий в условиях непрекращающегося движения транспорта ОЗП=1,2; ЭМ=1,2 к расх.; ЗПМ=1,2; ТЗ=1,2; ТЗМ=1,2
| 1 | ОТ |  |  | 8: 92.08; 9: 1.2; 10: 14.38 | [14 empty] | ОТ
| 2 | ЭМ |  |  | 8: 287.6; 9: 1.2; 10: 44.9 | [14 empty] | ЭМ
| 3 | в т.ч. ОТм |  |  | 8: 37.57; 9: 1.2; 10: 5.87 | [14 empty] | в т.ч. ОТм
|  | ЗТ |  |  | 4: чел.-ч; 5: 11.7; 6: 1.2; 7: 1.8266 | [15 empty] | ЗТ
|  | ЗТм |  |  | 4: чел.-ч; 5: 2.96; 6: 1.2; 7: 0.46212 | [15 empty] | ЗТм
|  | Итого по расценке |  |  | 8: 379.68; 10: 59.28 | [16 empty] | Итого по расценке
|  | ФОТ |  |  | 10: 20.25 | [15 empty] | ФОТ
| Пр/812-102.0-1 | НР Благоустройство (ремонтно-строительные) |  |  | 4: %; 5: 102; 7: 102; 10: 20.66 | [15 empty] | НР Благоустройство (ремонтно-строительные)
| Пр/774-102.0 | СП Благоустройство (ремонтно-строительные) |  |  | 4: %; 5: 54; 7: 54; 10: 10.94 | [15 empty] | СП Благоустройство (ремонтно-строительные)
|  | Всего по позиции |  |  | 10: 90.88 | [17 empty] | Всего по позиции
2 | ФЕРр68-37-3 | Регулирование высотного положения крышек колодцев с подъемом на высоту: до 18 см |  |  | 4: шт; 7: 8 | [11 empty] | Регулирование высотного положения крышек колодцев с подъемом на высоту: до 18 см
| ОП п.1.68.3 | При выполнении работ по ремонту дорожных оснований и покрытий в условиях непрекращающегося движения транспорта ОЗП=1,2; ЭМ=1,2 к расх.; ЗПМ=1,2; ТЗ=1,2; ТЗМ=1,2 | [24 empty] | При выполнении работ по ремонту дорожных оснований и покрытий в условиях непрекращающегося движения транспорта ОЗП=1,2; ЭМ=1,2 к расх.; ЗПМ=1,2; ТЗ=1,2; ТЗМ=1,2
| 1 | ОТ |  |  | 8: 17.97; 9: 1.2; 10: 172.51 | [14 empty] | ОТ
| 2 | ЭМ |  |  | 8: 5.26; 9: 1.2; 10: 50.5 | [14 empty] | ЭМ
| 3 | в т.ч. ОТм |  |  | 8: 0.93; 9: 1.2; 10: 8.93 | [14 empty] | в т.ч. ОТм
| 4 | М |  |  | 8: 5.47; 10: 43.76 | [14 empty] | М
|  | ЗТ |  |  | 4: чел.-ч; 5: 2.2; 6: 1.2; 7: 21.12 | [15 empty] | ЗТ
|  | ЗТм |  |  | 4: чел.-ч; 5: 0.08; 6: 1.2; 7: 0.768 | [15 empty] | ЗТм
|  | Итого по расценке |  |  | 8: 28.7; 10: 266.77 | [16 empty] | Итого по расценке
|  | ФОТ |  |  | 10: 181.44 | [15 empty] | ФОТ
| Пр/812-102.0-1 | НР Благоустройство (ремонтно-строительные) |  |  | 4: %; 5: 102; 7: 102; 10: 185.07 | [15 empty] | НР Благоустройство (ремонтно-строительные)
| Пр/774-102.0 | СП Благоустройство (ремонтно-строительные) |  |  | 4: %; 5: 54; 7: 54; 10: 97.98 | [15 empty] | СП Благоустройство (ремонтно-строительные)
|  | Всего по позиции |  |  | 10: 549.82 | [17 empty] | Всего по позиции
3 | ФССЦ-08.1.02.06-0043 | Люк чугунный тяжелый |  |  | 4: шт; 7: 8; 8: 569.52; 10: 4556.16 | [11 empty] | Люк чугунный тяжелый
|  | (Бетонные и железобетонные сборные конструкции и работы в строительстве) | [29 empty] | (Бетонные и железобетонные сборные конструкции и работы в строительстве)
|  | Всего по позиции |  |  | 10: 4556.16 | [17 empty] | Всего по позиции
4 | ФССЦ-05.1.01.09-0042 | Кольцо опорное КО-6 /бетон B15 (М200), объем 0,02 м3, расход арматуры 1,10 кг |  |  | 4: шт; 7: 8; 8: 31.43; 10: 251.44 | [11 empty] | Кольцо опорное КО-6 /бетон B15 (М200), объем 0,02 м3, расход арматуры 1,10 кг
|  | (Бетонные и железобетонные монолитные конструкции и работы в строительстве) | [29 empty] | (Бетонные и железобетонные монолитные конструкции и работы в строительстве)
|  | Всего по позиции |  |  | 10: 251.44 | [17 empty] | Всего по позиции
5 | ФЕРр68-37-3 | Регулирование высотного положения крышек колодцев с подъемом на высоту: до 18 см |  |  | 4: шт; 7: 26 | [11 empty] | Регулирование высотного положения крышек колодцев с подъемом на высоту: до 18 см
| 1 | ОТ |  |  | 8: 17.97; 10: 467.22 | [14 empty] | ОТ
| 2 | ЭМ |  |  | 8: 5.26; 10: 136.76 | [14 empty] | ЭМ
| 3 | в т.ч. ОТм |  |  | 8: 0.93; 10: 24.18 | [14 empty] | в т.ч. ОТм
| 4 | М |  |  | 8: 5.47; 10: 142.22 | [14 empty] | М
|  | ЗТ |  |  | 4: чел.-ч; 5: 2.2; 7: 57.2 | [15 empty] | ЗТ
|  | ЗТм |  |  | 4: чел.-ч; 5: 0.08; 7: 2.08 | [15 empty] | ЗТм
|  | Итого по расценке |  |  | 8: 28.7; 10: 746.2 | [16 empty] | Итого по расценке
|  | ФОТ |  |  | 10: 491.4 | [15 empty] | ФОТ
| Пр/812-102.0-1 | НР Благоустройство (ремонтно-строительные) |  |  | 4: %; 5: 102; 7: 102; 10: 501.23 | [15 empty] | НР Благоустройство (ремонтно-строительные)
| Пр/774-102.0 | СП Благоустройство (ремонтно-строительные) |  |  | 4: %; 5: 54; 7: 54; 10: 265.36 | [15 empty] | СП Благоустройство (ремонтно-строительные)
|  | Всего по позиции |  |  | 10: 1512.79 | [17 empty] | Всего по позиции
6 | ФССЦ-05.1.01.09-0042 | Кольцо опорное КО-6 /бетон B15 (М200), объем 0,02 м3, расход арматуры 1,10 кг |  |  | 4: шт; 7: 26; 8: 31.43; 10: 817.18 | [11 empty] | Кольцо опорное КО-6 /бетон B15 (М200), объем 0,02 м3, расход арматуры 1,10 кг
|  | (Бетонные и железобетонные монолитные конструкции и работы в строительстве) | [29 empty] | (Бетонные и железобетонные монолитные конструкции и работы в строительстве)
|  | Всего по позиции |  |  | 10: 817.18 | [17 empty] | Всего по позиции
7 | ФССЦ-08.1.02.06-0041 | Люк чугунный легкий |  |  | 4: шт; 7: 20; 8: 375; 10: 7500 | [11 empty] | Люк чугунный легкий
|  | (Бетонные и железобетонные сборные конструкции и работы в строительстве) | [29 empty] | (Бетонные и железобетонные сборные конструкции и работы в строительстве)
|  | Всего по позиции |  |  | 10: 7500 | [17 empty] | Всего по позиции
8 | ФЕРр66-23-1 | Замена люков колодцев и камер | [22 empty] | Замена люков колодцев и камер | bar: 4; 7
| 1 | ОТ |  |  | 8: 31.13; 10: 31.13 | [14 empty] | ОТ
| 2 | ЭМ |  |  | 8: 6.57; 10: 6.57 | [14 empty] | ЭМ
| 3 | в т.ч. ОТм |  |  | 8: 1.16; 10: 1.16 | [14 empty] | в т.ч. ОТм
| 4 | М |  |  | 8: 9.72; 10: 9.72 | [14 empty] | М
|  | ЗТ |  |  | 4: чел.-ч; 5: 3.65; 7: 3.65 | [15 empty] | ЗТ
|  | ЗТм |  |  | 4: чел.-ч; 5: 0.1; 7: 0.1 | [15 empty] | ЗТм
|  | Итого по расценке |  |  | 8: 47.42; 10: 47.42 | [16 empty] | Итого по расценке
|  | ФОТ |  |  | 10: 32.29 | [15 empty] | ФОТ
| Пр/812-100.2-1 | НР Наружные инженерные сети: замена участков трубопроводов, восстановление и замена изделий и другое (ремонтно-строительные) |  |  | 4: %; 5: 104; 7: 104; 10: 33.58 | [15 empty] | НР Наружные инженерные сети: замена участков трубопроводов, восстановление и замена изделий и другое (ремонтно-строительные)
| Пр/774-100.2 | СП Наружные инженерные сети: замена участков трубопроводов, восстановление и замена изделий и другое (ремонтно-строительные) |  |  | 4: %; 5: 60; 7: 60; 10: 19.37 | [15 empty] | СП Наружные инженерные сети: замена участков трубопроводов, восстановление и замена изделий и другое (ремонтно-строительные)
|  | Всего по позиции |  |  | 10: 100.37 | [17 empty] | Всего по позиции
9 | ФССЦ-08.1.02.06-0041 | Люк чугунный легкий |  |  | 4: шт; 7: 1; 8: 375; 10: 375 | [11 empty] | Люк чугунный легкий
|  | (Бетонные и железобетонные сборные конструкции и работы в строительстве) | [29 empty] | (Бетонные и железобетонные сборные конструкции и работы в строительстве)
|  | Всего по позиции |  |  | 10: 375 | [17 empty] | Всего по позиции
10 | ФЕР07-06-002-07 | Устройство плит перекрытий каналов площадью: до 5 м2 (Демонтаж плит перекрытий каналов площадью: до 5 м2) |  |  | 4: 100 шт; 7: 0.61 | [11 empty] | Устройство плит перекрытий каналов площадью: до 5 м2 (Демонтаж плит перекрытий каналов площадью: до 5 м2)
|  | Объем=61/100 | [23 empty] | Объем=61/100
| Приказ от 04.09.2019 № 519/пр табл.2 п.1 | Демонтаж (разборка) сборных бетонных и железобетонных строительных конструкций ОЗП=0,8; ЭМ=0,8 к расх.; ЗПМ=0,8; МАТ=0 к расх.; ТЗ=0,8; ТЗМ=0,8 | [24 empty] | Демонтаж (разборка) сборных бетонных и железобетонных строительных конструкций ОЗП=0,8; ЭМ=0,8 к расх.; ЗПМ=0,8; МАТ=0 к расх.; ТЗ=0,8; ТЗМ=0,8
| 1 | ОТ |  |  | 8: 934.08; 9: 0.8; 10: 455.83 | [14 empty] | ОТ
| 2 | ЭМ |  |  | 8: 5644.81; 9: 0.8; 10: 2754.67 | [14 empty] | ЭМ
| 3 | в т.ч. ОТм |  |  | 8: 786.51; 9: 0.8; 10: 383.82 | [14 empty] | в т.ч. ОТм
| 4 | М |  |  | 8: 247.81; 9: 0; 10: 0 | [14 empty] | М
|  | ЗТ |  |  | 4: чел.-ч; 5: 99.37; 6: 0.8; 7: 48.4926 | [15 empty] | ЗТ
|  | ЗТм |  |  | 4: чел.-ч; 5: 58.26; 6: 0.8; 7: 28.4309 | [15 empty] | ЗТм
|  | Итого по расценке |  |  | 8: 6826.7; 10: 3210.5 | [16 empty] | Итого по расценке
|  | ФОТ |  |  | 10: 839.65 | [15 empty] | ФОТ
| Пр/812-007.0-1 | НР Бетонные и железобетонные сборные конструкции и работы в строительстве |  |  | 4: %; 5: 110; 7: 110; 10: 923.62 | [15 empty] | НР Бетонные и железобетонные сборные конструкции и работы в строительстве
| Пр/774-007.0 | СП Бетонные и железобетонные сборные конструкции и работы в строительстве |  |  | 4: %; 5: 73; 7: 73; 10: 612.94 | [15 empty] | СП Бетонные и железобетонные сборные конструкции и работы в строительстве
|  | Всего по позиции |  |  | 10: 4747.06 | [17 empty] | Всего по позиции
11 | ФЕРр66-23-4 | Замена крышки люка, решетки водоприемного колодца |  |  | 4: колодец; 7: 21 | [11 empty] | Замена крышки люка, решетки водоприемного колодца
| 1 | ОТ |  |  | 8: 6.37; 10: 133.77 | [14 empty] | ОТ
| 2 | ЭМ |  |  | 8: 1.97; 10: 41.37 | [14 empty] | ЭМ
| 3 | в т.ч. ОТм |  |  | 8: 0.35; 10: 7.35 | [14 empty] | в т.ч. ОТм
|  | ЗТ |  |  | 4: чел.-ч; 5: 0.76; 7: 15.96 | [15 empty] | ЗТ
|  | ЗТм |  |  | 4: чел.-ч; 5: 0.03; 7: 0.63 | [15 empty] | ЗТм
|  | Итого по расценке |  |  | 8: 8.34; 10: 175.14 | [16 empty] | Итого по расценке
|  | ФОТ |  |  | 10: 141.12 | [15 empty] | ФОТ
| Пр/812-100.2-1 | НР Наружные инженерные сети: замена участков трубопроводов, восстановление и замена изделий и другое (ремонтно-строительные) |  |  | 4: %; 5: 104; 7: 104; 10: 146.76 | [15 empty] | НР Наружные инженерные сети: замена участков трубопроводов, восстановление и замена изделий и другое (ремонтно-строительные)
| Пр/774-100.2 | СП Наружные инженерные сети: замена участков трубопроводов, восстановление и замена изделий и другое (ремонтно-строительные) |  |  | 4: %; 5: 60; 7: 60; 10: 84.67 | [15 empty] | СП Наружные инженерные сети: замена участков трубопроводов, восстановление и замена изделий и другое (ремонтно-строительные)
|  | Всего по позиции |  |  | 10: 406.57 | [17 empty] | Всего по позиции
12 | ТЦ_08.1.02.06_22_2225015842_02.03.2023_01 КА п.1.1 | Дождеприёмник магистральный (тип ДБ2) ДМ2 (С250) 2-36-77 945х493х95мм (У) (доставка по ФССЦпг на 293 км = 191,84*0,084*13,74=221,41) |  |  | шт |  |  | 13 | 10978.34 |  | 13251.48 | 10.77 | 142718.42 | [11 empty] | Дождеприёмник магистральный (тип ДБ2) ДМ2 (С250) 2-36-77 945х493х95мм (У) (доставка по ФССЦпг на 293 км = 191,84*0,084*13,74=221,41)
|  | (Материалы для строительных работ) | [29 empty] | (Материалы для строительных работ)
|  | Всего по позиции |  |  | 10: 13251.48; 12: 142718.42 | [17 empty] | Всего по позиции
13 | ФЕР07-06-002-07 | Устройство плит перекрытий каналов площадью: до 5 м2 |  |  | 4: 100 шт; 7: 0.2 | [11 empty] | Устройство плит перекрытий каналов площадью: до 5 м2
|  | Объем=(1+6+13)/100 | [23 empty] | Объем=(1+6+13)/100
| 1 | ОТ |  |  | 8: 934.08; 10: 186.82 | [14 empty] | ОТ
| 2 | ЭМ |  |  | 8: 5644.81; 10: 1128.96 | [14 empty] | ЭМ
| 3 | в т.ч. ОТм |  |  | 8: 786.51; 10: 157.3 | [14 empty] | в т.ч. ОТм
| 4 | М |  |  | 8: 247.81; 10: 49.56 | [14 empty] | М
|  | ЗТ |  |  | 4: чел.-ч; 5: 99.37; 7: 19.874 | [15 empty] | ЗТ
|  | ЗТм |  |  | 4: чел.-ч; 5: 58.26; 7: 11.652 | [15 empty] | ЗТм
|  | Итого по расценке |  |  | 8: 6826.7; 10: 1365.34 | [16 empty] | Итого по расценке
|  | ФОТ |  |  | 10: 344.12 | [15 empty] | ФОТ
| Пр/812-007.0-1 | НР Бетонные и железобетонные сборные конструкции и работы в строительстве |  |  | 4: %; 5: 110; 7: 110; 10: 378.53 | [15 empty] | НР Бетонные и железобетонные сборные конструкции и работы в строительстве
| Пр/774-007.0 | СП Бетонные и железобетонные сборные конструкции и работы в строительстве |  |  | 4: %; 5: 73; 7: 73; 10: 251.21 | [15 empty] | СП Бетонные и железобетонные сборные конструкции и работы в строительстве
|  | Всего по позиции |  |  | 10: 1995.08 | [17 empty] | Всего по позиции
14 | ТЦ_05.1.06.07_22_220904228046_02.03.2023_01 КА п.1.1 | 1-ПП-10 (доставка по ФССЦпг на 8 км = 9,34*0,25*12,73=29,72) |  |  | шт |  |  | 1 | 2580.31 |  | 239.58 | 10.77 | 2580.31 | [11 empty] | 1-ПП-10 (доставка по ФССЦпг на 8 км = 9,34*0,25*12,73=29,72)
|  | (Бетонные и железобетонные сборные конструкции и работы в строительстве) | [29 empty] | (Бетонные и железобетонные сборные конструкции и работы в строительстве)
|  | Всего по позиции |  |  | 10: 239.58; 12: 2580.31 | [17 empty] | Всего по позиции
15 | ФССЦ-05.1.06.09-0002 | Плиты перекрытия 1ПП15-1, бетон B15, объем 0,27 м3, расход арматуры 30 кг |  |  | 4: шт; 7: 6; 8: 372.65; 10: 2235.9 | [11 empty] | Плиты перекрытия 1ПП15-1, бетон B15, объем 0,27 м3, расход арматуры 30 кг
|  | (Бетонные и железобетонные сборные конструкции и работы в строительстве) | [29 empty] | (Бетонные и железобетонные сборные конструкции и работы в строительстве)
|  | Всего по позиции |  |  | 10: 2235.9 | [17 empty] | Всего по позиции
16 | ТЦ_05.1.01.00_22_220904228046_20.02.2023_01 КА п.4.2 | Плита КЦПЗ-10 (доставка по ФССЦпг на 7 км = 8,97*0,225*12,73=25,69) |  |  | шт |  |  | 13 | 2151.2 |  | 2596.62 | 10.77 | 27965.6 | [11 empty] | Плита КЦПЗ-10 (доставка по ФССЦпг на 7 км = 8,97*0,225*12,73=25,69)
|  | (Бетонные и железобетонные сборные конструкции и работы в строительстве) | [29 empty] | (Бетонные и железобетонные сборные конструкции и работы в строительстве)
|  | Всего по позиции |  |  | 10: 2596.62; 12: 27965.6 | [17 empty] | Всего по позиции
17 | ФЕР23-03-008-01 | Установка сборных железобетонных колец горловин колодцев |  |  | 4: 100 шт; 7: 0.05 | [11 empty] | Установка сборных железобетонных колец горловин колодцев
|  | Объем=5/100 | [23 empty] | Объем=5/100
| 1 | ОТ |  |  | 8: 1411.64; 10: 70.58 | [14 empty] | ОТ
| 2 | ЭМ |  |  | 8: 4614.37; 10: 230.72 | [14 empty] | ЭМ
| 3 | в т.ч. ОТм |  |  | 8: 567.2; 10: 28.36 | [14 empty] | в т.ч. ОТм
| 4 | М |  |  | 8: 2079.2; 10: 103.96 | [14 empty] | М
|  | ЗТ |  |  | 4: чел.-ч; 5: 166.86; 7: 8.343 | [15 empty] | ЗТ
|  | ЗТм |  |  | 4: чел.-ч; 5: 43; 7: 2.15 | [15 empty] | ЗТм
|  | Итого по расценке |  |  | 8: 8105.21; 10: 405.26 | [16 empty] | Итого по расценке
|  | ФОТ |  |  | 10: 98.94 | [15 empty] | ФОТ
| Пр/812-018.0-1 | НР Наружные сети водопровода, канализации, теплоснабжения, газопровода |  |  | 4: %; 5: 117; 7: 117; 10: 115.76 | [15 empty] | НР Наружные сети водопровода, канализации, теплоснабжения, газопровода
| Пр/774-018.0 | СП Наружные сети водопровода, канализации, теплоснабжения, газопровода |  |  | 4: %; 5: 74; 7: 74; 10: 73.22 | [15 empty] | СП Наружные сети водопровода, канализации, теплоснабжения, газопровода
|  | Всего по позиции |  |  | 10: 594.24 | [17 empty] | Всего по позиции
18 | ТЦ_05.1.06.07_4_0411157209_03.03.2023_01 КА п.2.3 | Кольцо КС 7.6 (доставка по ФССЦпг на 537 км = (45,91+0,23*337)*0,25*12,73=392,78 ) |  |  | шт |  |  | 5 | 1786.13 |  | 829.22 | 10.77 | 8930.65 | [11 empty] | Кольцо КС 7.6 (доставка по ФССЦпг на 537 км = (45,91+0,23*337)*0,25*12,73=392,78 )
|  | (Бетонные и железобетонные монолитные конструкции и работы в строительстве) | [29 empty] | (Бетонные и железобетонные монолитные конструкции и работы в строительстве)
|  | Всего по позиции |  |  | 10: 829.22; 12: 8930.65 | [17 empty] | Всего по позиции
19 | ФЕР07-06-002-07 | Устройство плит перекрытий каналов площадью: до 5 м2 (прим.) |  |  | 4: 100 шт; 7: 0.05 | [11 empty] | Устройство плит перекрытий каналов площадью: до 5 м2 (прим.)
|  | Объем=5 / 100 | [23 empty] | Объем=5 / 100
| Прил.27.3 п.3.1 | Производство работ на одной половине проезжей части при систематическом движении транспорта на другой ОЗП=1,2; ЭМ=1,2 к расх.; ЗПМ=1,2; ТЗ=1,2; ТЗМ=1,2 | [24 empty] | Производство работ на одной половине проезжей части при систематическом движении транспорта на другой ОЗП=1,2; ЭМ=1,2 к расх.; ЗПМ=1,2; ТЗ=1,2; ТЗМ=1,2
| 1 | ОТ |  |  | 8: 934.08; 9: 1.2; 10: 56.04 | [14 empty] | ОТ
| 2 | ЭМ |  |  | 8: 5644.81; 9: 1.2; 10: 338.69 | [14 empty] | ЭМ
| 3 | в т.ч. ОТм |  |  | 8: 786.51; 9: 1.2; 10: 47.19 | [14 empty] | в т.ч. ОТм
| 4 | М |  |  | 8: 247.81; 10: 12.39 | [14 empty] | М
|  | ЗТ |  |  | 4: чел.-ч; 5: 99.37; 6: 1.2; 7: 5.9622 | [15 empty] | ЗТ
|  | ЗТм |  |  | 4: чел.-ч; 5: 58.26; 6: 1.2; 7: 3.4956 | [15 empty] | ЗТм
|  | Итого по расценке |  |  | 8: 6826.7; 10: 407.12 | [16 empty] | Итого по расценке
|  | ФОТ |  |  | 10: 103.23 | [15 empty] | ФОТ
| Пр/812-007.0-1 | НР Бетонные и железобетонные сборные конструкции и работы в строительстве |  |  | 4: %; 5: 110; 7: 110; 10: 113.55 | [15 empty] | НР Бетонные и железобетонные сборные конструкции и работы в строительстве
| Пр/774-007.0 | СП Бетонные и железобетонные сборные конструкции и работы в строительстве |  |  | 4: %; 5: 73; 7: 73; 10: 75.36 | [15 empty] | СП Бетонные и железобетонные сборные конструкции и работы в строительстве
|  | Всего по позиции |  |  | 10: 596.03 | [17 empty] | Всего по позиции
20 | ТЦ_05.1.08.06_22_2222782539_13.03.2023_01 КА п.3.3 | Дорожная плита ПД-6 (Серия 3.900.1-14) (доставка по ФССЦпг на 293 км = (45,91+0,23*93)*2,1*12,73=1799,13) |  |  | шт |  |  | 5 | 23935.12 |  | 11111.94 | 10.77 | 119675.6 | [11 empty] | Дорожная плита ПД-6 (Серия 3.900.1-14) (доставка по ФССЦпг на 293 км = (45,91+0,23*93)*2,1*12,73=1799,13)
|  | (Автомобильные дороги) | [29 empty] | (Автомобильные дороги)
|  | Всего по позиции |  |  | 10: 11111.94; 12: 119675.6 | [17 empty] | Всего по позиции
21 | ФССЦпг-01-01-01-043 | Погрузо-разгрузочные работы при автомобильных перевозках: Погрузка мусора строительного с погрузкой экскаваторами емкостью ковша до 0,5 м3 |  |  | 4: 1 т груза; 7: 165.18; 8: 3.28; 10: 541.79 | [11 empty] | Погрузо-разгрузочные работы при автомобильных перевозках: Погрузка мусора строительного с погрузкой экскаваторами емкостью ковша до 0,5 м3
|  | Объем=21*125/1000+66*85/1000+20*110/1000+4,3+101,87+3,375+45,20 | [23 empty] | Объем=21*125/1000+66*85/1000+20*110/1000+4,3+101,87+3,375+45,20
|  | Всего по позиции |  |  | 10: 541.79 | [17 empty] | Всего по позиции
22 | ФССЦпг-03-21-01-009 | Перевозка грузов автомобилями-самосвалами грузоподъемностью 10 т работающих вне карьера на расстояние: I класс груза до 9 км |  |  | 4: 1 т груза; 7: 165.18; 8: 10.47; 10: 1729.43 | [11 empty] | Перевозка грузов автомобилями-самосвалами грузоподъемностью 10 т работающих вне карьера на расстояние: I класс груза до 9 км
|  | Объем=21*0,125+66*0,085+20*0,11+4,30+101,87+3,375+45,20 | [23 empty] | Объем=21*0,125+66*0,085+20*0,11+4,30+101,87+3,375+45,20
|  | Всего по позиции |  |  | 10: 1729.43 | [17 empty] | Всего по позиции
|  | Итого по разделу 1 Наращивание горловин водопроводных колодцев |  |  | 10: 56628.58; 12: 613092.23 | [19 empty] | Итого по разделу 1 Наращивание горловин водопроводных колодцев
Раздел 2. Отмостка | [23 empty] | Раздел 2. Отмостка
23 | ФЕР23-01-001-01 | Устройство основания под трубопроводы: песчаного |  |  | 4: 10 м3; 7: 1.7569 | [11 empty] | Устройство основания под трубопроводы: песчаного
|  | Объем=17,569/10 | [23 empty] | Объем=17,569/10
| 1 | ОТ |  |  | 8: 83.33; 10: 146.4 | [14 empty] | ОТ
| 2 | ЭМ |  |  | 8: 28.8; 10: 50.6 | [14 empty] | ЭМ
| 3 | в т.ч. ОТм |  |  | 8: 3.22; 10: 5.66 | [14 empty] | в т.ч. ОТм
|  | ЗТ |  |  | 4: чел.-ч; 5: 10.2; 7: 17.9204 | [15 empty] | ЗТ
|  | ЗТм |  |  | 4: чел.-ч; 5: 0.32; 7: 0.56221 | [15 empty] | ЗТм
|  | Итого по расценке |  |  | 8: 112.13; 10: 197 | [16 empty] | Итого по расценке
|  | ФОТ |  |  | 10: 152.06 | [15 empty] | ФОТ
| Пр/812-018.0-1 | НР Наружные сети водопровода, канализации, теплоснабжения, газопровода |  |  | 4: %; 5: 117; 7: 117; 10: 177.91 | [15 empty] | НР Наружные сети водопровода, канализации, теплоснабжения, газопровода
| Пр/774-018.0 | СП Наружные сети водопровода, канализации, теплоснабжения, газопровода |  |  | 4: %; 5: 74; 7: 74; 10: 112.52 | [15 empty] | СП Наружные сети водопровода, канализации, теплоснабжения, газопровода
|  | Всего по позиции |  |  | 10: 487.43 | [17 empty] | Всего по позиции
24 | ФССЦ-02.3.01.02-1008 | Песок природный II класс, мелкий, круглые сита |  |  | 4: м3; 7: 19.3259; 8: 59.99; 10: 1159.36 | [11 empty] | Песок природный II класс, мелкий, круглые сита
|  | (Конструкции из кирпича и блоков) | [29 empty] | (Конструкции из кирпича и блоков)
|  | Всего по позиции |  |  | 10: 1159.36 | [17 empty] | Всего по позиции
25 | ФЕР23-01-001-02 | Устройство основания под трубопроводы: щебеночного |  |  | 4: 10 м3; 7: 1.3665 | [11 empty] | Устройство основания под трубопроводы: щебеночного
|  | Объем=13,665/10 | [23 empty] | Объем=13,665/10
| 1 | ОТ |  |  | 8: 83.33; 10: 113.87 | [14 empty] | ОТ
| 2 | ЭМ |  |  | 8: 42.3; 10: 57.8 | [14 empty] | ЭМ
| 3 | в т.ч. ОТм |  |  | 8: 4.73; 10: 6.46 | [14 empty] | в т.ч. ОТм
|  | ЗТ |  |  | 4: чел.-ч; 5: 10.2; 7: 13.9383 | [15 empty] | ЗТ
|  | ЗТм |  |  | 4: чел.-ч; 5: 0.47; 7: 0.64226 | [15 empty] | ЗТм
|  | Итого по расценке |  |  | 8: 125.63; 10: 171.67 | [16 empty] | Итого по расценке
|  | ФОТ |  |  | 10: 120.33 | [15 empty] | ФОТ
| Пр/812-018.0-1 | НР Наружные сети водопровода, канализации, теплоснабжения, газопровода |  |  | 4: %; 5: 117; 7: 117; 10: 140.79 | [15 empty] | НР Наружные сети водопровода, канализации, теплоснабжения, газопровода
| Пр/774-018.0 | СП Наружные сети водопровода, канализации, теплоснабжения, газопровода |  |  | 4: %; 5: 74; 7: 74; 10: 89.04 | [15 empty] | СП Наружные сети водопровода, канализации, теплоснабжения, газопровода
|  | Всего по позиции |  |  | 10: 401.5 | [17 empty] | Всего по позиции
26 | ФССЦ-02.2.05.04-1772 | Щебень М 600, фракция 20-40 мм, группа 2 |  |  | 4: м3; 7: 17.0813; 8: 114.13; 10: 1949.48 | [11 empty] | Щебень М 600, фракция 20-40 мм, группа 2
|  | (Конструкции из кирпича и блоков) | [29 empty] | (Конструкции из кирпича и блоков)
|  | Всего по позиции |  |  | 10: 1949.48 | [17 empty] | Всего по позиции
27 | ФЕР06-01-001-01 | Устройство бетонной подготовки |  |  | 4: 100 м3; 7: 0.07808 | [11 empty] | Устройство бетонной подготовки
|  | Объем=7,808/100 | [23 empty] | Объем=7,808/100
| 1 | ОТ |  |  | 8: 1053; 10: 82.22 | [14 empty] | ОТ
| 2 | ЭМ |  |  | 8: 1566.06; 10: 122.28 | [14 empty] | ЭМ
| 3 | в т.ч. ОТм |  |  | 8: 244.39; 10: 19.08 | [14 empty] | в т.ч. ОТм
| 4 | М |  |  | 8: 909.27; 10: 71 | [14 empty] | М
|  | ЗТ |  |  | 4: чел.-ч; 5: 135; 7: 10.5408 | [15 empty] | ЗТ
|  | ЗТм |  |  | 4: чел.-ч; 5: 18.12; 7: 1.4148 | [15 empty] | ЗТм
|  | Итого по расценке |  |  | 8: 3528.33; 10: 275.5 | [16 empty] | Итого по расценке
|  | ФОТ |  |  | 10: 101.3 | [15 empty] | ФОТ
| Пр/812-006.0-1 | НР Бетонные и железобетонные монолитные конструкции и работы в строительстве |  |  | 4: %; 5: 102; 7: 102; 10: 103.33 | [15 empty] | НР Бетонные и железобетонные монолитные конструкции и работы в строительстве
| Пр/774-006.0 | СП Бетонные и железобетонные монолитные конструкции и работы в строительстве |  |  | 4: %; 5: 58; 7: 58; 10: 58.75 | [15 empty] | СП Бетонные и железобетонные монолитные конструкции и работы в строительстве
|  | Всего по позиции |  |  | 10: 437.58 | [17 empty] | Всего по позиции
28 | ФССЦ-04.1.02.05-0006 | Смеси бетонные тяжелого бетона (БСТ), класс В15 (М200) |  |  | 4: м3; 7: 7.9642; 8: 592.76; 10: 4720.84 | [11 empty] | Смеси бетонные тяжелого бетона (БСТ), класс В15 (М200)
|  | (Бетонные и железобетонные монолитные конструкции и работы в строительстве) | [29 empty] | (Бетонные и железобетонные монолитные конструкции и работы в строительстве)
|  | Всего по позиции |  |  | 10: 4720.84 | [17 empty] | Всего по позиции
|  | Итого по разделу 2 Отмостка |  |  | 10: 9156.19; 12: 98612.17 | [19 empty] | Итого по разделу 2 Отмостка
|  | Итоги по смете: | [31 empty] | Итоги по смете:
|  | Итого прямые затраты (справочно) |  |  | 10: 61192.62 | [21 empty] | Итого прямые затраты (справочно)
|  | в том числе: | [32 empty] | в том числе:
|  | Оплата труда рабочих |  |  | 10: 1930.77 | [21 empty] | Оплата труда рабочих
|  | Эксплуатация машин |  |  | 10: 7235.04 | [21 empty] | Эксплуатация машин
|  | в том числе оплата труда машинистов (Отм) |  |  | 10: 695.36 | [21 empty] | в том числе оплата труда машинистов (Отм)
|  | Материалы |  |  | 10: 52026.81 | [21 empty] | Материалы
|  | Строительные работы |  |  | 10: 65784.77; 12: 711704.39 | [21 empty] | Строительные работы
| 2 | Строительные работы |  |  | 10: 63513.55; 11: 10.77; 12: 684040.93 | [21 empty] | Строительные работы
|  | в том числе: | [32 empty] | в том числе:
|  | оплата труда |  |  | 10: 1930.77 | [21 empty] | оплата труда
|  | эксплуатация машин и механизмов |  |  | 10: 4963.82 | [21 empty] | эксплуатация машин и механизмов
|  | в том числе оплата труда машинистов (ОТм) |  |  | 10: 695.36 | [21 empty] | в том числе оплата труда машинистов (ОТм)
|  | материалы |  |  | 10: 52026.81 | [21 empty] | материалы
|  | накладные расходы |  |  | 10: 2840.79 | [21 empty] | накладные расходы
|  | сметная прибыль |  |  | 10: 1751.36 | [21 empty] | сметная прибыль
| 3 | Транспортные расходы (перевозка), относимые на стоимость строительных работ |  |  | 10: 2271.22; 11: 12.18; 12: 27663.46 | [21 empty] | Транспортные расходы (перевозка), относимые на стоимость строительных работ
|  | Итого ФОТ (справочно) |  |  | 10: 2626.13 | [21 empty] | Итого ФОТ (справочно)
|  | Итого накладные расходы (справочно) |  |  | 10: 2840.79 | [21 empty] | Итого накладные расходы (справочно)
|  | Итого сметная прибыль (справочно) |  |  | 10: 1751.36 | [21 empty] | Итого сметная прибыль (справочно)
|  | Итого |  |  | 10: 65784.77; 12: 711704.39 | [22 empty] | ВСЕГО по смете
|  | Стоимость общестроительных работ с уч.рег.особ. (индексы-дефляторы фактический и индекс дефлятор прогнозный на основании Минэкономразвития России по строке Инвестиции в основной капитал на 2023 год (Письмо от 28.09.2022 №36804-ПК/ДО3и) - 1,008*1,02914 |  |  | 12: 738303.0036 |  |  | 1.0374
|  | Всего по смете |  |  | 12: 738303.0036