## ул. Громова 30 кв 4, 5 - ЛСР по
Приложение № 1 к извещению об осуществлении закупки
Наименование программного продукта | [5 empty] | ГРАНД-Смета, версия 2023.1
Наименование редакции сметных нормативов | [5 empty] | Изменения в сметные нормы, федеральные единичные расценки и отдельные составляющие к ним, включенные в федеральный реестр сметных нормативов приказами Минстроя России от 26 декабря 2019 г. № 871/пр, 872/пр, 873/пр, 874/пр, 875/пр, 876/пр (в ред. приказов от 30.03.2020 № 171/пр, 172/пр, от 01.06.2020 № 294/пр, 295/пр, от 30.06.2020 № 352/пр, 353/пр, от 20.10.2020 № 635/пр, 636/пр, от 09.02.2021 № 50/пр, 51/пр, от 24.05.2021 № 320/пр, 321/пр, от 24.06.2021 № 407/пр, 408/пр, от 14.10.2021 № 745/пр, 746/пр), от 20.12.2021 № 961/пр, 962/пр) | [9 empty] | Изменения в сметные нормы, федеральные единичные расценки и отдельные составляющие к ним, включенные в федеральный реестр сметных нормативов приказами Минстроя России от 26 декабря 2019 г. № 871/пр, 872/пр, 873/пр, 874/пр, 875/пр, 876/пр (в ред. приказов от 30.03.2020 № 171/пр, 172/пр, от 01.06.2020 № 294/пр, 295/пр, от 30.06.2020 № 352/пр, 353/пр, от 20.10.2020 № 635/пр, 636/пр, от 09.02.2021 № 50/пр, 51/пр, от 24.05.2021 № 320/пр, 321/пр, от 24.06.2021 № 407/пр, 408/пр, от 14.10.2021 № 745/пр, 746/пр), от 20.12.2021 № 961/пр, 962/пр)
Реквизиты приказа Минстроя России об утверждении дополнений и изменений к сметным нормативам | [5 empty] | Приказы Минстроя России от 26.12.2019 г. № 871/пр, 872/пр, 873/пр, 874/пр, 875/пр, 876/пр, от 30.03.2020 № 171/пр, 172/пр, от 01.06.2020 № 294/пр, 295/пр, от 30.06.2020 № 352/пр, 353/пр, от 20.10.2020 № 635/пр, 636/пр, от 09.02.2021 № 50/пр, 51/пр, от 24.05.2021 № 320/пр, 321/пр, от 24.06.2021 № 407/пр, 408/пр, от 14.10.2021 № 745/пр, 746/пр), от 20.12.2021 № 961/пр, 962/пр | [7 empty] | Реквизиты приказа Минстроя России об утверждении дополнений и изменений к сметным нормативам | Приказы Минстроя России от 26.12.2019 г. № 871/пр, 872/пр, 873/пр, 874/пр, 875/пр, 876/пр, от 30.03.2020 № 171/пр, 172/пр, от 01.06.2020 № 294/пр, 295/пр, от 30.06.2020 № 352/пр, 353/пр, от 20.10.2020 № 635/пр, 636/пр, от 09.02.2021 № 50/пр, 51/пр, от 24.05.2021 № 320/пр, 321/пр, от 24.06.2021 № 407/пр, 408/пр, от 14.10.2021 № 745/пр, 746/пр), от 20.12.2021 № 961/пр, 962/пр |  | Приказы Минстроя России от 26.12.2019 г. № 871/пр, 872/пр, 873/пр, 874/пр, 875/пр, 876/пр, от 30.03.2020 № 171/пр, 172/пр, от 01.06.2020 № 294/пр, 295/пр, от 30.06.2020 № 352/пр, 353/пр, от 20.10.2020 № 635/пр, 636/пр, от 09.02.2021 № 50/пр, 51/пр, от 24.05.2021 № 320/пр, 321/пр, от 24.06.2021 № 407/пр, 408/пр, от 14.10.2021 № 745/пр, 746/пр), от 20.12.2021 № 961/пр, 962/пр
Реквизиты письма Минстроя России об индексах изменения сметной стоимости строительства, включаемые в федеральный реестр сметных нормативов и размещаемые в федеральной государственной информационной системе ценообразования в строительстве, подготовленного в соответствии пунктом 85 Методики расчета индексов изменения сметной стоимости строительства, утвержденной приказом Министерства строительства и жилищно-коммунального хозяйства Российской Федерации от 5 июня 2019 г. № 326/пр¹ | [13 empty] | Реквизиты письма Минстроя России об индексах изменения сметной стоимости строительства, включаемые в федеральный реестр сметных нормативов и размещаемые в федеральной государственной информационной системе ценообразования в строительстве, подготовленного в соответствии пунктом 85 Методики расчета индексов изменения сметной стоимости строительства, утвержденной приказом Министерства строительства и жилищно-коммунального хозяйства Российской Федерации от 5 июня 2019 г. № 326/пр¹
Реквизиты нормативного правового акта об утверждении оплаты труда, утверждаемый в соответствии с пунктом 22(1) Правилами мониторинга цен, утвержденными постановлением Правительства Российской Федерации от 23 декабря 2016 г. № 1452 | [13 empty] | Реквизиты нормативного правового акта об утверждении оплаты труда, утверждаемый в соответствии с пунктом 22(1) Правилами мониторинга цен, утвержденными постановлением Правительства Российской Федерации от 23 декабря 2016 г. № 1452
Наименование субъекта Российской Федерации
Наименование зоны субъекта Российской Федерации
ЛОКАЛЬНЫЙ СМЕТНЫЙ РАСЧЕТ (СМЕТА) №
выполнение работ по текущему ремонту муниципальных помещений, расположенных на 1 этаже здания по ул. Громова, 30 в городе Рубцовске | [17 empty] | ул. Громова 30 кв 4, 5
(наименование работ и затрат)
Составлен | базисно-индексным | методом
Основание
(проектная и (или) иная техническая документация)
Составлен(а) в текущем (базисном) уровне цен
Сметная стоимость |  | 971.17 | (65,93) | тыс.руб.
в том числе:
| строительных работ | 789.5 | (53,72) | тыс.руб. |  | Средства на оплату труда рабочих |  |  |  |  | 195.14 | (6,21) | тыс.руб.
| монтажных работ | 3.94 | (0,14) | тыс.руб. |  | Нормативные затраты труда рабочих |  |  |  |  | 716.29 |  | чел.час.
| оборудования | 0 | (0) | тыс.руб. |  | Нормативные затраты труда машинистов |  |  |  |  | 11.9 |  | чел.час.
| прочих затрат | 0 | (0) | тыс.руб.
№ п/п | Обоснование | Наименование работ и затрат |  |  | Единица измерения | Количество |  |  | Сметная стоимость в базисном уровне цен (в текущем уровне цен (гр. 8) для ресурсов, отсутствующих в ФРСН), руб. |  |  | Индексы | Сметная стоимость в текущем уровне цен, руб.
[6 empty] | на единицу | коэффициенты | всего с учетом коэффициентов | на единицу | коэффициенты | всего
1 | 2 | 3 |  |  | 4 | 5 | 6 | 7 | 8 | 9 | 10 | 11 | 12
Раздел 1. Квартира четырехкомнатная S=96,41 (№4) | [18 empty] | Раздел 1. Квартира четырехкомнатная S=96,41 (№4)
Дверные блоки | [19 empty] | Дверные блоки
1 | ФЕР46-04-012-03 | Разборка деревянных заполнений проемов: дверных и воротных |  |  | 4: 100 м2; 7: 0.1089 | [7 empty] | Разборка деревянных заполнений проемов: дверных и воротных
|  | Объем=10,89 / 100 | [19 empty] | Объем=10,89 / 100
| 1 | ОТ |  |  | 8: 737.4; 10: 80.3; 11: 31.41; 12: 2522.22 | [9 empty] | ОТ
| 2 | ЭМ |  |  | 8: 241.95; 10: 26.35; 11: 11.57; 12: 304.87 | [9 empty] | ЭМ
| 3 | в т.ч. ОТм |  |  | 8: 104.49; 10: 11.38; 11: 31.41; 12: 357.45 | [9 empty] | в т.ч. ОТм
|  | ЗТ |  |  | 4: чел.-ч; 5: 91.15; 7: 9.9262 | [10 empty] | ЗТ
|  | ЗТм |  |  | 4: чел.-ч; 5: 7.74; 7: 0.84289 | [10 empty] | ЗТм
|  | Итого по расценке |  |  | 8: 979.35; 10: 106.65; 12: 2827.09 | [11 empty] | Итого по расценке
|  | ФОТ |  |  | 10: 91.68; 12: 2879.67 | [10 empty] | ФОТ
| Пр/812-040.2-1 | НР Работы по реконструкции зданий и сооружений: разборка отдельных конструктивных элементов здания (сооружения), а также зданий (сооружений) в целом |  |  | 4: %; 5: 91; 7: 91; 10: 83.43; 12: 2620.5 | [10 empty] | НР Работы по реконструкции зданий и сооружений: разборка отдельных конструктивных элементов здания (сооружения), а также зданий (сооружений) в целом
| Пр/774-040.2 | СП Работы по реконструкции зданий и сооружений: разборка отдельных конструктивных элементов здания (сооружения), а также зданий (сооружений) в целом |  |  | 4: %; 5: 52; 7: 52; 10: 47.67; 12: 1497.43 | [10 empty] | СП Работы по реконструкции зданий и сооружений: разборка отдельных конструктивных элементов здания (сооружения), а также зданий (сооружений) в целом
|  | Всего по позиции |  |  | 10: 237.75; 12: 6945.02 | [12 empty] | Всего по позиции
2 | ФЕР10-04-013-01 | Установка: деревянных дверных блоков |  |  | 4: 100 м2; 7: 0.1089 | [7 empty] | Установка: деревянных дверных блоков
|  | Объем=10,89 / 100 | [19 empty] | Объем=10,89 / 100
| 1 | ОТ |  |  | 8: 586.45; 10: 63.86; 11: 31.41; 12: 2005.84 | [9 empty] | ОТ
| 2 | ЭМ |  |  | 8: 280.76; 10: 30.57; 11: 11.57; 12: 353.69 | [9 empty] | ЭМ
| 3 | в т.ч. ОТм |  |  | 8: 40.91; 10: 4.46; 11: 31.41; 12: 140.09 | [9 empty] | в т.ч. ОТм
| 4 | М |  |  | 8: 40.73; 10: 4.44; 11: 8.22; 12: 36.5 | [9 empty] | М
|  | ЗТ |  |  | 4: чел.-ч; 5: 67.1; 7: 7.3072 | [10 empty] | ЗТ
|  | ЗТм |  |  | 4: чел.-ч; 5: 3.32; 7: 0.36155 | [10 empty] | ЗТм
|  | Итого по расценке |  |  | 8: 907.94; 10: 98.87; 12: 2396.03 | [11 empty] | Итого по расценке
|  | ФОТ |  |  | 10: 68.32; 12: 2145.93 | [10 empty] | ФОТ
| Пр/812-010.0-1, Приказ № 812/пр от 21.12.2020 п.25 | НР Деревянные конструкции |  |  | % | 108 | 0.9 | 97.2 |  |  | 66.41 |  | 2085.84 | [10 empty] | НР Деревянные конструкции
| Пр/774-010.0, Приказ № 774/пр от 11.12.2020 п.16 | СП Деревянные конструкции |  |  | % | 55 | 0.85 | 46.75 |  |  | 31.94 |  | 1003.22 | [10 empty] | СП Деревянные конструкции
|  | Всего по позиции |  |  | 10: 197.22; 12: 5485.09 | [12 empty] | Всего по позиции
3 | ФССЦ-01.7.04.07-0011 | Комплект скобяных изделий для прочих однопольных дверей |  |  | компл |  |  | 6 | 94.68 |  | 568.08 | 8.22 | 4669.62 | [7 empty] | Комплект скобяных изделий для прочих однопольных дверей
|  | Всего по позиции |  |  | 10: 568.08; 12: 4669.62 | [12 empty] | Всего по позиции
4 | прайс | Деревянный блок |  |  | шт |  |  | 6 | 5833.33 |  | 4257.91 | 8.22 | 34999.98 | [7 empty] | Деревянный блок
|  | Цена=7000/1,2 | [24 empty] | Цена=7000/1,2
|  | Всего по позиции |  |  | 10: 4257.91; 12: 34999.98 | [12 empty] | Всего по позиции
5 | ФЕР09-04-012-01 | (Прим.) Демонтаж металлических дверных блоков в готовые проемы |  |  | 4: м2; 7: 1.911 | [7 empty] | (Прим.) Демонтаж металлических дверных блоков в готовые проемы
| Приказ от 04.09.2019 № 519/пр табл.2 п.4 | Демонтаж (разборка) металлических конструкций ОЗП=0,7; ЭМ=0,7 к расх.; ЗПМ=0,7; МАТ=0 к расх.; ТЗ=0,7; ТЗМ=0,7 | [25 empty] | Демонтаж (разборка) металлических конструкций ОЗП=0,7; ЭМ=0,7 к расх.; ЗПМ=0,7; МАТ=0 к расх.; ТЗ=0,7; ТЗМ=0,7
| 1 | ОТ |  |  | 8: 23.81; 9: 0.7; 10: 31.85; 11: 31.41; 12: 1000.41 | [9 empty] | ОТ
| 2 | ЭМ |  |  | 8: 14.41; 9: 0.7; 10: 19.28; 11: 11.57; 12: 223.07 | [9 empty] | ЭМ
| 3 | в т.ч. ОТм |  |  | 8: 1.97; 9: 0.7; 10: 2.64; 11: 31.41; 12: 82.92 | [9 empty] | в т.ч. ОТм
| 4 | М |  |  | 8: 25.72; 9: 0; 10: 0; 11: 8.22 | [9 empty] | М
|  | ЗТ |  |  | 4: чел.-ч; 5: 2.4; 6: 0.7; 7: 3.2105 | [10 empty] | ЗТ
|  | ЗТм |  |  | 4: чел.-ч; 5: 0.17; 6: 0.7; 7: 0.22741 | [10 empty] | ЗТм
|  | Итого по расценке |  |  | 8: 63.94; 10: 51.13; 12: 1223.48 | [11 empty] | Итого по расценке
|  | ФОТ |  |  | 10: 34.49; 12: 1083.33 | [10 empty] | ФОТ
| Пр/812-009.0-1, Приказ № 812/пр от 21.12.2020 п.25 | НР Строительные металлические конструкции |  |  | % | 93 | 0.9 | 83.7 |  |  | 28.87 |  | 906.75 | [10 empty] | НР Строительные металлические конструкции
| Пр/774-009.0, Приказ № 774/пр от 11.12.2020 п.16 | СП Строительные металлические конструкции |  |  | % | 62 | 0.85 | 52.7 |  |  | 18.18 |  | 570.91 | [10 empty] | СП Строительные металлические конструкции
|  | Всего по позиции |  |  | 10: 98.18; 12: 2701.14 | [12 empty] | Всего по позиции
6 | ФЕР09-04-012-01 | Установка металлических дверных блоков в готовые проемы |  |  | 4: м2; 7: 1.911 | [7 empty] | Установка металлических дверных блоков в готовые проемы
| 1 | ОТ |  |  | 8: 23.81; 10: 45.5; 11: 31.41; 12: 1429.16 | [9 empty] | ОТ
| 2 | ЭМ |  |  | 8: 14.41; 10: 27.54; 11: 11.57; 12: 318.64 | [9 empty] | ЭМ
| 3 | в т.ч. ОТм |  |  | 8: 1.97; 10: 3.76; 11: 31.41; 12: 118.1 | [9 empty] | в т.ч. ОТм
| 4 | М |  |  | 8: 25.72; 10: 49.15; 11: 8.22; 12: 404.01 | [9 empty] | М
|  | ЗТ |  |  | 4: чел.-ч; 5: 2.4; 7: 4.5864 | [10 empty] | ЗТ
|  | ЗТм |  |  | 4: чел.-ч; 5: 0.17; 7: 0.32487 | [10 empty] | ЗТм
|  | Итого по расценке |  |  | 8: 63.94; 10: 122.19; 12: 2151.81 | [11 empty] | Итого по расценке
|  | ФОТ |  |  | 10: 49.26; 12: 1547.26 | [10 empty] | ФОТ
| Пр/812-009.0-1, Приказ № 812/пр от 21.12.2020 п.25 | НР Строительные металлические конструкции |  |  | % | 93 | 0.9 | 83.7 |  |  | 41.23 |  | 1295.06 | [10 empty] | НР Строительные металлические конструкции
| Пр/774-009.0, Приказ № 774/пр от 11.12.2020 п.16 | СП Строительные металлические конструкции |  |  | % | 62 | 0.85 | 52.7 |  |  | 25.96 |  | 815.41 | [10 empty] | СП Строительные металлические конструкции
|  | Всего по позиции |  |  | 10: 189.38; 12: 4262.28 | [12 empty] | Всего по позиции
7 | ФССЦ-01.7.04.07-0003 | Комплект скобяных изделий для блоков входных дверей в помещение однопольных |  |  | компл |  |  | 1 | 94.68 |  | 94.68 | 8.22 | 778.27 | [7 empty] | Комплект скобяных изделий для блоков входных дверей в помещение однопольных
|  | Всего по позиции |  |  | 10: 94.68; 12: 778.27 | [12 empty] | Всего по позиции
8 | прайс | Металлический блок |  |  | шт |  |  | 1 | 13333.33 |  | 1622.06 | 8.22 | 13333.33 | [7 empty] | Металлический блок
|  | Цена=16000,00/1,2 | [24 empty] | Цена=16000,00/1,2
|  | Всего по позиции |  |  | 10: 1622.06; 12: 13333.33 | [12 empty] | Всего по позиции
Потолки и стены (комнаты, коридор, кухня) | [19 empty] | Потолки и стены (комнаты, коридор, кухня)
9 | ФЕРр61-26-1 | Перетирка штукатурки: потолок |  |  | 4: 100 м2; 7: 0.9249 | [7 empty] | Перетирка штукатурки: потолок
|  | Объем=92,49 / 100 | [19 empty] | Объем=92,49 / 100
| 1 | ОТ |  |  | 8: 209.09; 10: 193.39; 11: 31.41; 12: 6074.38 | [9 empty] | ОТ
| 2 | ЭМ |  |  | 8: 3.13; 10: 2.89; 11: 11.57; 12: 33.44 | [9 empty] | ЭМ
| 3 | в т.ч. ОТм |  |  | 8: 1.35; 10: 1.25; 11: 31.41; 12: 39.26 | [9 empty] | в т.ч. ОТм
| 4 | М |  |  | 8: 17.63; 10: 16.31; 11: 8.22; 12: 134.07 | [9 empty] | М
|  | ЗТ |  |  | 4: чел.-ч; 5: 24.2; 7: 22.3826 | [10 empty] | ЗТ
|  | ЗТм |  |  | 4: чел.-ч; 5: 0.1; 7: 0.09249 | [10 empty] | ЗТм
|  | Итого по расценке |  |  | 8: 229.85; 10: 212.59; 12: 6241.89 | [11 empty] | Итого по расценке
|  | ФОТ |  |  | 10: 194.64; 12: 6113.64 | [10 empty] | ФОТ
| Пр/812-095.0-1 | НР Штукатурные работы (ремонтно-строительные) |  |  | 4: %; 5: 89; 7: 89; 10: 173.23; 12: 5441.14 | [10 empty] | НР Штукатурные работы (ремонтно-строительные)
| Пр/774-095.0 | СП Штукатурные работы (ремонтно-строительные) |  |  | 4: %; 5: 44; 7: 44; 10: 85.64; 12: 2690 | [10 empty] | СП Штукатурные работы (ремонтно-строительные)
|  | Всего по позиции |  |  | 10: 471.46; 12: 14373.03 | [12 empty] | Всего по позиции
10 | ФЕР15-04-006-02 | Покрытие поверхностей грунтовкой глубокого проникновения: за 2 раза потолков |  |  | 4: 100 м2; 7: 0.9249 | [7 empty] | Покрытие поверхностей грунтовкой глубокого проникновения: за 2 раза потолков
|  | Объем=92,49 / 100 | [19 empty] | Объем=92,49 / 100
| 1 | ОТ |  |  | 8: 192.59; 10: 178.13; 11: 31.41; 12: 5595.06 | [9 empty] | ОТ
| 2 | ЭМ |  |  | 8: 2.28; 10: 2.11; 11: 11.57; 12: 24.41 | [9 empty] | ЭМ
| 3 | в т.ч. ОТм |  |  | 8: 0.49; 10: 0.45; 11: 31.41; 12: 14.13 | [9 empty] | в т.ч. ОТм
| 4 | М |  |  | 8: 0.36; 10: 0.33; 11: 8.22; 12: 2.71 | [9 empty] | М
|  | ЗТ |  |  | 4: чел.-ч; 5: 20.02; 7: 18.5165 | [10 empty] | ЗТ
|  | ЗТм |  |  | 4: чел.-ч; 5: 0.04; 7: 0.036996 | [10 empty] | ЗТм
|  | Итого по расценке |  |  | 8: 195.23; 10: 180.57; 12: 5622.18 | [11 empty] | Итого по расценке
|  | ФОТ |  |  | 10: 178.58; 12: 5609.19 | [10 empty] | ФОТ
| Пр/812-015.0-1, Приказ № 812/пр от 21.12.2020 п.25 | НР Отделочные работы |  |  | % | 100 | 0.9 | 90 |  |  | 160.72 |  | 5048.27 | [10 empty] | НР Отделочные работы
| Пр/774-015.0, Приказ № 774/пр от 11.12.2020 п.16 | СП Отделочные работы |  |  | % | 49 | 0.85 | 41.65 |  |  | 74.38 |  | 2336.23 | [10 empty] | СП Отделочные работы
|  | Всего по позиции |  |  | 10: 415.67; 12: 13006.68 | [12 empty] | Всего по позиции
11 | ФССЦ-14.3.01.03-0001 | Состав грунтовочный глубокого проникновения |  |  | кг |  |  | 18.498 | 21.77 |  | 402.7 | 8.22 | 3310.19 | [7 empty] | Состав грунтовочный глубокого проникновения
|  | Объем=0,018498*1000 | [19 empty] | Объем=0,018498*1000
|  | Всего по позиции |  |  | 10: 402.7; 12: 3310.19 | [12 empty] | Всего по позиции
12 | ФЕР15-04-005-04 | Окраска поливинилацетатными водоэмульсионными составами улучшенная: по штукатурке потолков |  |  | 4: 100 м2; 7: 0.9249 | [7 empty] | Окраска поливинилацетатными водоэмульсионными составами улучшенная: по штукатурке потолков
|  | Объем=92,49 / 100 | [19 empty] | Объем=92,49 / 100
| 1 | ОТ |  |  | 8: 439.53; 10: 406.52; 11: 31.41; 12: 12768.79 | [9 empty] | ОТ
| 2 | ЭМ |  |  | 8: 11.14; 10: 10.3; 11: 11.57; 12: 119.17 | [9 empty] | ЭМ
| 3 | в т.ч. ОТм |  |  | 8: 2.13; 10: 1.97; 11: 31.41; 12: 61.88 | [9 empty] | в т.ч. ОТм
| 4 | М |  |  | 8: 297.48; 10: 275.14; 11: 8.22; 12: 2261.65 | [9 empty] | М
|  | ЗТ |  |  | 4: чел.-ч; 5: 49; 7: 45.3201 | [10 empty] | ЗТ
|  | ЗТм |  |  | 4: чел.-ч; 5: 0.18; 7: 0.16648 | [10 empty] | ЗТм
|  | Итого по расценке |  |  | 8: 748.15; 10: 691.96; 12: 15149.61 | [11 empty] | Итого по расценке
|  | ФОТ |  |  | 10: 408.49; 12: 12830.67 | [10 empty] | ФОТ
| Пр/812-015.0-1, Приказ № 812/пр от 21.12.2020 п.25 | НР Отделочные работы |  |  | % | 100 | 0.9 | 90 |  |  | 367.64 |  | 11547.6 | [10 empty] | НР Отделочные работы
| Пр/774-015.0, Приказ № 774/пр от 11.12.2020 п.16 | СП Отделочные работы |  |  | % | 49 | 0.85 | 41.65 |  |  | 170.14 |  | 5343.97 | [10 empty] | СП Отделочные работы
|  | Всего по позиции |  |  | 10: 1229.74; 12: 32041.18 | [12 empty] | Всего по позиции
13 | ФССЦ-14.3.02.01-0218 | Краска водоэмульсионная белая |  |  | т |  |  | 0.058269 | 5019.7 |  | 292.49 | 8.22 | 2404.27 | [7 empty] | Краска водоэмульсионная белая
|  | Всего по позиции |  |  | 10: 292.49; 12: 2404.27 | [12 empty] | Всего по позиции
14 | ФЕРр63-5-1 | Снятие обоев: простых и улучшенных |  |  | 4: 100 м2; 7: 2.53 | [7 empty] | Снятие обоев: простых и улучшенных
|  | Объем=253 / 100 | [19 empty] | Объем=253 / 100
| 1 | ОТ |  |  | 8: 81.12; 10: 205.23; 11: 31.41; 12: 6446.27 | [9 empty] | ОТ
|  | ЗТ |  |  | 4: чел.-ч; 5: 10.4; 7: 26.312 | [10 empty] | ЗТ
|  | Итого по расценке |  |  | 8: 81.12; 10: 205.23; 12: 6446.27 | [11 empty] | Итого по расценке
|  | ФОТ |  |  | 10: 205.23; 12: 6446.27 | [10 empty] | ФОТ
| Пр/812-097.0-1 | НР Стекольные, обойные и облицовочные работы (ремонтно-строительные) |  |  | 4: %; 5: 90; 7: 90; 10: 184.71; 12: 5801.64 | [10 empty] | НР Стекольные, обойные и облицовочные работы (ремонтно-строительные)
| Пр/774-097.0 | СП Стекольные, обойные и облицовочные работы (ремонтно-строительные) |  |  | 4: %; 5: 45; 7: 45; 10: 92.35; 12: 2900.82 | [10 empty] | СП Стекольные, обойные и облицовочные работы (ремонтно-строительные)
|  | Всего по позиции |  |  | 10: 482.29; 12: 15148.73 | [12 empty] | Всего по позиции
15 | ФЕРр61-26-1 | Перетирка штукатурки: внутренних помещений: стены |  |  | 4: 100 м2; 7: 2.53 | [7 empty] | Перетирка штукатурки: внутренних помещений: стены
|  | Объем=253 / 100 | [19 empty] | Объем=253 / 100
| 1 | ОТ |  |  | 8: 209.09; 10: 529; 11: 31.41; 12: 16615.89 | [9 empty] | ОТ
| 2 | ЭМ |  |  | 8: 3.13; 10: 7.92; 11: 11.57; 12: 91.63 | [9 empty] | ЭМ
| 3 | в т.ч. ОТм |  |  | 8: 1.35; 10: 3.42; 11: 31.41; 12: 107.42 | [9 empty] | в т.ч. ОТм
| 4 | М |  |  | 8: 17.63; 10: 44.6; 11: 8.22; 12: 366.61 | [9 empty] | М
|  | ЗТ |  |  | 4: чел.-ч; 5: 24.2; 7: 61.226 | [10 empty] | ЗТ
|  | ЗТм |  |  | 4: чел.-ч; 5: 0.1; 7: 0.253 | [10 empty] | ЗТм
|  | Итого по расценке |  |  | 8: 229.85; 10: 581.52; 12: 17074.13 | [11 empty] | Итого по расценке
|  | ФОТ |  |  | 10: 532.42; 12: 16723.31 | [10 empty] | ФОТ
| Пр/812-095.0-1 | НР Штукатурные работы (ремонтно-строительные) |  |  | 4: %; 5: 89; 7: 89; 10: 473.85; 12: 14883.75 | [10 empty] | НР Штукатурные работы (ремонтно-строительные)
| Пр/774-095.0 | СП Штукатурные работы (ремонтно-строительные) |  |  | 4: %; 5: 44; 7: 44; 10: 234.26; 12: 7358.26 | [10 empty] | СП Штукатурные работы (ремонтно-строительные)
|  | Всего по позиции |  |  | 10: 1289.63; 12: 39316.14 | [12 empty] | Всего по позиции
16 | ФЕР15-04-006-03 | Покрытие поверхностей грунтовкой глубокого проникновения: за 1 раз стен |  |  | 4: 100 м2; 7: 2.53 | [7 empty] | Покрытие поверхностей грунтовкой глубокого проникновения: за 1 раз стен
|  | Объем=253 / 100 | [19 empty] | Объем=253 / 100
| 1 | ОТ |  |  | 8: 44.73; 10: 113.17; 11: 31.41; 12: 3554.67 | [9 empty] | ОТ
| 2 | ЭМ |  |  | 8: 0.97; 10: 2.45; 11: 11.57; 12: 28.35 | [9 empty] | ЭМ
| 3 | в т.ч. ОТм |  |  | 8: 0.26; 10: 0.66; 11: 31.41; 12: 20.73 | [9 empty] | в т.ч. ОТм
| 4 | М |  |  | 8: 0.18; 10: 0.46; 11: 8.22; 12: 3.78 | [9 empty] | М
|  | ЗТ |  |  | 4: чел.-ч; 5: 4.65; 7: 11.7645 | [10 empty] | ЗТ
|  | ЗТм |  |  | 4: чел.-ч; 5: 0.02; 7: 0.0506 | [10 empty] | ЗТм
|  | Итого по расценке |  |  | 8: 45.88; 10: 116.08; 12: 3586.8 | [11 empty] | Итого по расценке
|  | ФОТ |  |  | 10: 113.83; 12: 3575.4 | [10 empty] | ФОТ
| Пр/812-015.0-1, Приказ № 812/пр от 21.12.2020 п.25 | НР Отделочные работы |  |  | % | 100 | 0.9 | 90 |  |  | 102.45 |  | 3217.86 | [10 empty] | НР Отделочные работы
| Пр/774-015.0, Приказ № 774/пр от 11.12.2020 п.16 | СП Отделочные работы |  |  | % | 49 | 0.85 | 41.65 |  |  | 47.41 |  | 1489.15 | [10 empty] | СП Отделочные работы
|  | Всего по позиции |  |  | 10: 265.94; 12: 8293.81 | [12 empty] | Всего по позиции
17 | ФССЦ-14.3.01.03-0001 | Состав грунтовочный глубокого проникновения |  |  | кг |  |  | 26.059 | 21.77 |  | 567.3 | 8.22 | 4663.21 | [7 empty] | Состав грунтовочный глубокого проникновения
|  | Объем=0,026059*1000 | [19 empty] | Объем=0,026059*1000
|  | Всего по позиции |  |  | 10: 567.3; 12: 4663.21 | [12 empty] | Всего по позиции
18 | ФЕР15-02-019-03 | Сплошное выравнивание внутренних поверхностей (однослойное оштукатуривание) из сухих растворных смесей толщиной до 10 мм: стен |  |  | 4: 100 м2; 7: 2.53 | [7 empty] | Сплошное выравнивание внутренних поверхностей (однослойное оштукатуривание) из сухих растворных смесей толщиной до 10 мм: стен
|  | Объем=253 / 100 | [19 empty] | Объем=253 / 100
| 1 | ОТ |  |  | 8: 277.14; 10: 701.16; 11: 31.41; 12: 22023.44 | [9 empty] | ОТ
| 2 | ЭМ |  |  | 8: 17.03; 10: 43.09; 11: 11.57; 12: 498.55 | [9 empty] | ЭМ
| 3 | в т.ч. ОТм |  |  | 8: 10.08; 10: 25.5; 11: 31.41; 12: 800.96 | [9 empty] | в т.ч. ОТм
| 4 | М |  |  | 8: 1.24; 10: 3.14; 11: 8.22; 12: 25.81 | [9 empty] | М
|  | ЗТ |  |  | 4: чел.-ч; 5: 32.49; 7: 82.1997 | [10 empty] | ЗТ
|  | ЗТм |  |  | 4: чел.-ч; 5: 0.93; 7: 2.3529 | [10 empty] | ЗТм
|  | Итого по расценке |  |  | 8: 295.41; 10: 747.39; 12: 22547.8 | [11 empty] | Итого по расценке
|  | ФОТ |  |  | 10: 726.66; 12: 22824.4 | [10 empty] | ФОТ
| Пр/812-015.0-1, Приказ № 812/пр от 21.12.2020 п.25 | НР Отделочные работы |  |  | % | 100 | 0.9 | 90 |  |  | 653.99 |  | 20541.96 | [10 empty] | НР Отделочные работы
| Пр/774-015.0, Приказ № 774/пр от 11.12.2020 п.16 | СП Отделочные работы |  |  | % | 49 | 0.85 | 41.65 |  |  | 302.65 |  | 9506.36 | [10 empty] | СП Отделочные работы
|  | Всего по позиции |  |  | 10: 1704.03; 12: 52596.12 | [12 empty] | Всего по позиции
19 | ФССЦ-04.3.02.12-0002 | Смеси сухие штукатурные цементно-известковые, класс B7,5 (M100) |  |  | т |  |  | 2.1505 | 931.37 |  | 2002.91 | 8.22 | 16463.92 | [7 empty] | Смеси сухие штукатурные цементно-известковые, класс B7,5 (M100)
|  | Всего по позиции |  |  | 10: 2002.91; 12: 16463.92 | [12 empty] | Всего по позиции
20 | ФССЦ-14.3.01.03-0001 | Состав грунтовочный глубокого проникновения |  |  | кг |  |  | 26.059 | 21.77 |  | 567.3 | 8.22 | 4663.21 | [7 empty] | Состав грунтовочный глубокого проникновения
|  | Объем=0,026059*1000 | [19 empty] | Объем=0,026059*1000
|  | Всего по позиции |  |  | 10: 567.3; 12: 4663.21 | [12 empty] | Всего по позиции
21 | ФЕР15-06-001-01 | Оклейка обоями стен по монолитной штукатурке и бетону: простыми и средней плотности |  |  | 4: 100 м2; 7: 2.53 | [7 empty] | Оклейка обоями стен по монолитной штукатурке и бетону: простыми и средней плотности
|  | Объем=253 / 100 | [19 empty] | Объем=253 / 100
| 1 | ОТ |  |  | 8: 268.46; 10: 679.2; 11: 31.41; 12: 21333.67 | [9 empty] | ОТ
| 2 | ЭМ |  |  | 8: 0.97; 10: 2.45; 11: 11.57; 12: 28.35 | [9 empty] | ЭМ
| 3 | в т.ч. ОТм |  |  | 8: 0.26; 10: 0.66; 11: 31.41; 12: 20.73 | [9 empty] | в т.ч. ОТм
| 4 | М |  |  | 8: 120.94; 10: 305.98; 11: 8.22; 12: 2515.16 | [9 empty] | М
|  | ЗТ |  |  | 4: чел.-ч; 5: 30.3; 7: 76.659 | [10 empty] | ЗТ
|  | ЗТм |  |  | 4: чел.-ч; 5: 0.02; 7: 0.0506 | [10 empty] | ЗТм
|  | Итого по расценке |  |  | 8: 390.37; 10: 987.63; 12: 23877.18 | [11 empty] | Итого по расценке
|  | ФОТ |  |  | 10: 679.86; 12: 21354.4 | [10 empty] | ФОТ
| Пр/812-015.0-1, Приказ № 812/пр от 21.12.2020 п.25 | НР Отделочные работы |  |  | % | 100 | 0.9 | 90 |  |  | 611.87 |  | 19218.96 | [10 empty] | НР Отделочные работы
| Пр/774-015.0, Приказ № 774/пр от 11.12.2020 п.16 | СП Отделочные работы |  |  | % | 49 | 0.85 | 41.65 |  |  | 283.16 |  | 8894.11 | [10 empty] | СП Отделочные работы
|  | Всего по позиции |  |  | 10: 1882.66; 12: 51990.25 | [12 empty] | Всего по позиции
22 | прайс | Обои виниловые |  |  | рул |  |  | 32 | 1416.67 |  | 5515.02 | 8.22 | 45333.44 | [7 empty] | Обои виниловые
|  | Цена=1700/1,2 | [24 empty] | Цена=1700/1,2
|  | Всего по позиции |  |  | 10: 5515.02; 12: 45333.44 | [12 empty] | Всего по позиции
Полы | [19 empty] | Полы
23 | ФЕРр57-2-1 | Разборка покрытий полов: из линолеума и релина |  |  | 4: 100 м2; 7: 0.9249 | [7 empty] | Разборка покрытий полов: из линолеума и релина
|  | Объем=92,49 / 100 | [19 empty] | Объем=92,49 / 100
| 1 | ОТ |  |  | 8: 88.84; 10: 82.17; 11: 31.41; 12: 2580.96 | [9 empty] | ОТ
| 2 | ЭМ |  |  | 8: 4.06; 10: 3.76; 11: 11.57; 12: 43.5 | [9 empty] | ЭМ
| 3 | в т.ч. ОТм |  |  | 8: 1.76; 10: 1.63; 11: 31.41; 12: 51.2 | [9 empty] | в т.ч. ОТм
|  | ЗТ |  |  | 4: чел.-ч; 5: 11.39; 7: 10.5346 | [10 empty] | ЗТ
|  | ЗТм |  |  | 4: чел.-ч; 5: 0.13; 7: 0.12024 | [10 empty] | ЗТм
|  | Итого по расценке |  |  | 8: 92.9; 10: 85.93; 12: 2624.46 | [11 empty] | Итого по расценке
|  | ФОТ |  |  | 10: 83.8; 12: 2632.16 | [10 empty] | ФОТ
| Пр/812-091.0-1 | НР Полы (ремонтно-строительные) |  |  | 4: %; 5: 89; 7: 89; 10: 74.58; 12: 2342.62 | [10 empty] | НР Полы (ремонтно-строительные)
| Пр/774-091.0 | СП Полы (ремонтно-строительные) |  |  | 4: %; 5: 49; 7: 49; 10: 41.06; 12: 1289.76 | [10 empty] | СП Полы (ремонтно-строительные)
|  | Всего по позиции |  |  | 10: 201.57; 12: 6256.84 | [12 empty] | Всего по позиции
24 | ФЕРр57-2-5 | Разборка покрытий полов: из древесностружечных плит в один слой |  |  | 4: 100 м2; 7: 0.9249 | [7 empty] | Разборка покрытий полов: из древесностружечных плит в один слой
|  | Объем=92,49 / 100 | [19 empty] | Объем=92,49 / 100
| 1 | ОТ |  |  | 8: 126.13; 10: 116.66; 11: 31.41; 12: 3664.29 | [9 empty] | ОТ
| 2 | ЭМ |  |  | 8: 4.69; 10: 4.34; 11: 11.57; 12: 50.21 | [9 empty] | ЭМ
| 3 | в т.ч. ОТм |  |  | 8: 2.03; 10: 1.88; 11: 31.41; 12: 59.05 | [9 empty] | в т.ч. ОТм
|  | ЗТ |  |  | 4: чел.-ч; 5: 16.17; 7: 14.9556 | [10 empty] | ЗТ
|  | ЗТм |  |  | 4: чел.-ч; 5: 0.15; 7: 0.13873 | [10 empty] | ЗТм
|  | Итого по расценке |  |  | 8: 130.82; 10: 121; 12: 3714.5 | [11 empty] | Итого по расценке
|  | ФОТ |  |  | 10: 118.54; 12: 3723.34 | [10 empty] | ФОТ
| Пр/812-091.0-1 | НР Полы (ремонтно-строительные) |  |  | 4: %; 5: 89; 7: 89; 10: 105.5; 12: 3313.77 | [10 empty] | НР Полы (ремонтно-строительные)
| Пр/774-091.0 | СП Полы (ремонтно-строительные) |  |  | 4: %; 5: 49; 7: 49; 10: 58.08; 12: 1824.44 | [10 empty] | СП Полы (ремонтно-строительные)
|  | Всего по позиции |  |  | 10: 284.58; 12: 8852.71 | [12 empty] | Всего по позиции
25 | ФЕРр57-3-1 | Разборка плинтусов: деревянных и из пластмассовых материалов |  |  | 4: 100 м; 7: 1.02 | [7 empty] | Разборка плинтусов: деревянных и из пластмассовых материалов
|  | Объем=102 / 100 | [19 empty] | Объем=102 / 100
| 1 | ОТ |  |  | 8: 29.41; 10: 30; 11: 31.41; 12: 942.3 | [9 empty] | ОТ
|  | ЗТ |  |  | 4: чел.-ч; 5: 3.77; 7: 3.8454 | [10 empty] | ЗТ
|  | Итого по расценке |  |  | 8: 29.41; 10: 30; 12: 942.3 | [11 empty] | Итого по расценке
|  | ФОТ |  |  | 10: 30; 12: 942.3 | [10 empty] | ФОТ
| Пр/812-091.0-1 | НР Полы (ремонтно-строительные) |  |  | 4: %; 5: 89; 7: 89; 10: 26.7; 12: 838.65 | [10 empty] | НР Полы (ремонтно-строительные)
| Пр/774-091.0 | СП Полы (ремонтно-строительные) |  |  | 4: %; 5: 49; 7: 49; 10: 14.7; 12: 461.73 | [10 empty] | СП Полы (ремонтно-строительные)
|  | Всего по позиции |  |  | 10: 71.4; 12: 2242.68 | [12 empty] | Всего по позиции
26 | ФЕР11-01-035-04 | Устройство покрытий: из плит древесностружечных |  |  | 4: 100 м2; 7: 0.9249 | [7 empty] | Устройство покрытий: из плит древесностружечных
|  | Объем=92,49 / 100 | [19 empty] | Объем=92,49 / 100
| 1 | ОТ |  |  | 8: 413.34; 10: 382.3; 11: 31.41; 12: 12008.04 | [9 empty] | ОТ
| 2 | ЭМ |  |  | 8: 72.67; 10: 67.21; 11: 11.57; 12: 777.62 | [9 empty] | ЭМ
| 3 | в т.ч. ОТм |  |  | 8: 17.46; 10: 16.15; 11: 31.41; 12: 507.27 | [9 empty] | в т.ч. ОТм
| 4 | М |  |  | 8: 4001; 10: 3700.52; 11: 8.22; 12: 30418.27 | [9 empty] | М
|  | ЗТ |  |  | 4: чел.-ч; 5: 47.84; 7: 44.2472 | [10 empty] | ЗТ
|  | ЗТм |  |  | 4: чел.-ч; 5: 1.41; 7: 1.3041 | [10 empty] | ЗТм
|  | Итого по расценке |  |  | 8: 4487.01; 10: 4150.03; 12: 43203.93 | [11 empty] | Итого по расценке
|  | ФОТ |  |  | 10: 398.45; 12: 12515.31 | [10 empty] | ФОТ
| Пр/812-011.0-1, Приказ № 812/пр от 21.12.2020 п.25 | НР Полы |  |  | % | 112 | 0.9 | 100.8 |  |  | 401.64 |  | 12615.43 | [10 empty] | НР Полы
| Пр/774-011.0, Приказ № 774/пр от 11.12.2020 п.16 | СП Полы |  |  | % | 65 | 0.85 | 55.25 |  |  | 220.14 |  | 6914.71 | [10 empty] | СП Полы
|  | Всего по позиции |  |  | 10: 4771.81; 12: 62734.07 | [12 empty] | Всего по позиции
27 | ФЕР11-01-036-01 | Устройство покрытий: из линолеума на клее |  |  | 4: 100 м2; 7: 0.9249 | [7 empty] | Устройство покрытий: из линолеума на клее
|  | Объем=92,49 / 100 | [19 empty] | Объем=92,49 / 100
| 1 | ОТ |  |  | 8: 317.44; 10: 293.6; 11: 31.41; 12: 9221.98 | [9 empty] | ОТ
| 2 | ЭМ |  |  | 8: 43.8; 10: 40.51; 11: 11.57; 12: 468.7 | [9 empty] | ЭМ
| 3 | в т.ч. ОТм |  |  | 8: 10.53; 10: 9.74; 11: 31.41; 12: 305.93 | [9 empty] | в т.ч. ОТм
| 4 | М |  |  | 8: 0.91; 10: 0.84; 11: 8.22; 12: 6.9 | [9 empty] | М
|  | ЗТ |  |  | 4: чел.-ч; 5: 38.2; 7: 35.3312 | [10 empty] | ЗТ
|  | ЗТм |  |  | 4: чел.-ч; 5: 0.85; 7: 0.78617 | [10 empty] | ЗТм
|  | Итого по расценке |  |  | 8: 362.15; 10: 334.95; 12: 9697.58 | [11 empty] | Итого по расценке
|  | ФОТ |  |  | 10: 303.34; 12: 9527.91 | [10 empty] | ФОТ
| Пр/812-011.0-1, Приказ № 812/пр от 21.12.2020 п.25 | НР Полы |  |  | % | 112 | 0.9 | 100.8 |  |  | 305.77 |  | 9604.13 | [10 empty] | НР Полы
| Пр/774-011.0, Приказ № 774/пр от 11.12.2020 п.16 | СП Полы |  |  | % | 65 | 0.85 | 55.25 |  |  | 167.6 |  | 5264.17 | [10 empty] | СП Полы
|  | Всего по позиции |  |  | 10: 808.32; 12: 24565.88 | [12 empty] | Всего по позиции
28 | ФССЦ-01.6.03.04-0252 | Линолеум ПВХ на вспененной подоснове, на стеклохолсте, с печатным рисунком ЛС-1,35, толщиной 1,35 мм |  |  | м2 |  |  | 94.3398 | 14.5 |  | 1367.93 | 8.22 | 11244.38 | [7 empty] | Линолеум ПВХ на вспененной подоснове, на стеклохолсте, с печатным рисунком ЛС-1,35, толщиной 1,35 мм
|  | Всего по позиции |  |  | 10: 1367.93; 12: 11244.38 | [12 empty] | Всего по позиции
29 | ФССЦ-14.1.02.02-0005 | Состав клеевой ЛАЭС "Стандарт" |  |  | кг |  |  | 46.245 | 18.53 |  | 856.92 | 8.22 | 7043.88 | [7 empty] | Состав клеевой ЛАЭС "Стандарт"
|  | Всего по позиции |  |  | 10: 856.92; 12: 7043.88 | [12 empty] | Всего по позиции
30 | ФЕР11-01-040-03 | Устройство плинтусов поливинилхлоридных: на винтах самонарезающих |  |  | 4: 100 м; 7: 1.02 | [7 empty] | Устройство плинтусов поливинилхлоридных: на винтах самонарезающих
|  | Объем=102 / 100 | [19 empty] | Объем=102 / 100
| 1 | ОТ |  |  | 8: 61.32; 10: 62.55; 11: 31.41; 12: 1964.7 | [9 empty] | ОТ
| 2 | ЭМ |  |  | 8: 2.13; 10: 2.17; 11: 11.57; 12: 25.11 | [9 empty] | ЭМ
| 3 | в т.ч. ОТм |  |  | 8: 0.42; 10: 0.43; 11: 31.41; 12: 13.51 | [9 empty] | в т.ч. ОТм
| 4 | М |  |  | 8: 152.84; 10: 155.9; 11: 8.22; 12: 1281.5 | [9 empty] | М
|  | ЗТ |  |  | 4: чел.-ч; 5: 6.68; 7: 6.8136 | [10 empty] | ЗТ
|  | ЗТм |  |  | 4: чел.-ч; 5: 0.04; 7: 0.0408 | [10 empty] | ЗТм
|  | Итого по расценке |  |  | 8: 216.29; 10: 220.62; 12: 3271.31 | [11 empty] | Итого по расценке
|  | ФОТ |  |  | 10: 62.98; 12: 1978.21 | [10 empty] | ФОТ
| Пр/812-011.0-1, Приказ № 812/пр от 21.12.2020 п.25 | НР Полы |  |  | % | 112 | 0.9 | 100.8 |  |  | 63.48 |  | 1994.04 | [10 empty] | НР Полы
| Пр/774-011.0, Приказ № 774/пр от 11.12.2020 п.16 | СП Полы |  |  | % | 65 | 0.85 | 55.25 |  |  | 34.8 |  | 1092.96 | [10 empty] | СП Полы
|  | Всего по позиции |  |  | 10: 318.9; 12: 6358.31 | [12 empty] | Всего по позиции
31 | ФССЦ-11.3.03.06-0011 | Плинтус для полов из ПВХ, размер 19х48 мм, цветной |  |  | м |  |  | 103.02 | 4.18 |  | 430.62 | 8.22 | 3539.7 | [7 empty] | Плинтус для полов из ПВХ, размер 19х48 мм, цветной
|  | Всего по позиции |  |  | 10: 430.62; 12: 3539.7 | [12 empty] | Всего по позиции
Сантехнические работы | [19 empty] | Сантехнические работы
32 | ФЕРр65-14-1 | Разборка трубопроводов из водогазопроводных труб в зданиях и сооружениях на резьбе диаметром: до 32 мм (подводка горячая и холодная вода) |  |  | 4: 100 м; 7: 0.04 | [7 empty] | Разборка трубопроводов из водогазопроводных труб в зданиях и сооружениях на резьбе диаметром: до 32 мм (подводка горячая и холодная вода)
|  | Объем=4 / 100 | [19 empty] | Объем=4 / 100
| 1 | ОТ |  |  | 8: 322.43; 10: 12.9; 11: 31.41; 12: 405.19 | [9 empty] | ОТ
|  | ЗТ |  |  | 4: чел.-ч; 5: 37.8; 7: 1.512 | [10 empty] | ЗТ
|  | Итого по расценке |  |  | 8: 322.43; 10: 12.9; 12: 405.19 | [11 empty] | Итого по расценке
|  | ФОТ |  |  | 10: 12.9; 12: 405.19 | [10 empty] | ФОТ
| Пр/812-099.1-1 | НР Внутренние санитарно-технические работы: демонтаж и разборка (ремонтно-строительные) |  |  | 4: %; 5: 87; 7: 87; 10: 11.22; 12: 352.52 | [10 empty] | НР Внутренние санитарно-технические работы: демонтаж и разборка (ремонтно-строительные)
| Пр/774-099.1 | СП Внутренние санитарно-технические работы: демонтаж и разборка (ремонтно-строительные) |  |  | 4: %; 5: 44; 7: 44; 10: 5.68; 12: 178.28 | [10 empty] | СП Внутренние санитарно-технические работы: демонтаж и разборка (ремонтно-строительные)
|  | Всего по позиции |  |  | 10: 29.8; 12: 935.99 | [12 empty] | Всего по позиции
33 | ФЕР16-04-002-01 | Прокладка трубопроводов водоснабжения из напорных полиэтиленовых труб наружным диаметром: 20 мм |  |  | 4: 100 м; 7: 0.04 | [7 empty] | Прокладка трубопроводов водоснабжения из напорных полиэтиленовых труб наружным диаметром: 20 мм
|  | Объем=4 / 100 | [19 empty] | Объем=4 / 100
| 1 | ОТ |  |  | 8: 1577.68; 10: 63.11; 11: 31.41; 12: 1982.29 | [9 empty] | ОТ
| 2 | ЭМ |  |  | 8: 1165.06; 10: 46.6; 11: 11.57; 12: 539.16 | [9 empty] | ЭМ
| 3 | в т.ч. ОТм |  |  | 8: 157.72; 10: 6.31; 11: 31.41; 12: 198.2 | [9 empty] | в т.ч. ОТм
| 4 | М |  |  | 8: 69.63; 10: 2.79; 11: 8.22; 12: 22.93 | [9 empty] | М
|  | ЗТ |  |  | 4: чел.-ч; 5: 164; 7: 6.56 | [10 empty] | ЗТ
|  | ЗТм |  |  | 4: чел.-ч; 5: 11.71; 7: 0.4684 | [10 empty] | ЗТм
|  | Итого по расценке |  |  | 8: 2812.37; 10: 112.5; 12: 2544.38 | [11 empty] | Итого по расценке
|  | ФОТ |  |  | 10: 69.42; 12: 2180.49 | [10 empty] | ФОТ
| Пр/812-016.0-1, Приказ № 812/пр от 21.12.2020 п.25 | НР Сантехнические работы - внутренние (трубопроводы, водопровод, канализация, отопление, газоснабжение, вентиляция и кондиционирование воздуха) |  |  | % | 121 | 0.9 | 108.9 |  |  | 75.6 |  | 2374.55 | [10 empty] | НР Сантехнические работы - внутренние (трубопроводы, водопровод, канализация, отопление, газоснабжение, вентиляция и кондиционирование воздуха)
| Пр/774-016.0, Приказ № 774/пр от 11.12.2020 п.16 | СП Сантехнические работы - внутренние (трубопроводы, водопровод, канализация, отопление, газоснабжение, вентиляция и кондиционирование воздуха) |  |  | % | 72 | 0.85 | 61.2 |  |  | 42.49 |  | 1334.46 | [10 empty] | СП Сантехнические работы - внутренние (трубопроводы, водопровод, канализация, отопление, газоснабжение, вентиляция и кондиционирование воздуха)
|  | Всего по позиции |  |  | 10: 230.59; 12: 6253.39 | [12 empty] | Всего по позиции
34 | ФССЦ-24.3.02.01-0015 | Блок трубопровода полипропиленовый напорный с гильзами и креплениями для холодного и горячего водоснабжения, PPRS, SDR6, номинальное давление 2,0 МПа, размер 40х6,7 мм |  |  | м |  |  | 4 | 33.45 |  | 133.8 | 8.22 | 1099.84 | [7 empty] | Блок трубопровода полипропиленовый напорный с гильзами и креплениями для холодного и горячего водоснабжения, PPRS, SDR6, номинальное давление 2,0 МПа, размер 40х6,7 мм
|  | Всего по позиции |  |  | 10: 133.8; 12: 1099.84 | [12 empty] | Всего по позиции
35 | ФЕРр65-5-1 | Смена вентилей и клапанов обратных муфтовых диаметром: до 20 мм |  |  | 4: 100 шт; 7: 0.02 | [7 empty] | Смена вентилей и клапанов обратных муфтовых диаметром: до 20 мм
|  | Объем=2 / 100 | [19 empty] | Объем=2 / 100
| 1 | ОТ |  |  | 8: 506.11; 10: 10.12; 11: 31.41; 12: 317.87 | [9 empty] | ОТ
| 2 | ЭМ |  |  | 8: 3.29; 10: 0.07; 11: 11.57; 12: 0.81 | [9 empty] | ЭМ
| 3 | в т.ч. ОТм |  |  | 8: 0.58; 10: 0.01; 11: 31.41; 12: 0.31 | [9 empty] | в т.ч. ОТм
| 4 | М |  |  | 8: 59.14; 10: 1.18; 11: 8.22; 12: 9.7 | [9 empty] | М
|  | ЗТ |  |  | 4: чел.-ч; 5: 55.8; 7: 1.116 | [10 empty] | ЗТ
|  | ЗТм |  |  | 4: чел.-ч; 5: 0.05; 7: 0.001 | [10 empty] | ЗТм
|  | Итого по расценке |  |  | 8: 568.54; 10: 11.37; 12: 328.38 | [11 empty] | Итого по расценке
|  | ФОТ |  |  | 10: 10.13; 12: 318.18 | [10 empty] | ФОТ
| Пр/812-099.2-1 | НР Внутренние санитарно-технические работы: смена труб, санприборов, запорной арматуры и другое (ремонтно-строительные) |  |  | 4: %; 5: 103; 7: 103; 10: 10.43; 12: 327.73 | [10 empty] | НР Внутренние санитарно-технические работы: смена труб, санприборов, запорной арматуры и другое (ремонтно-строительные)
| Пр/774-099.2 | СП Внутренние санитарно-технические работы: смена труб, санприборов, запорной арматуры и другое (ремонтно-строительные) |  |  | 4: %; 5: 52; 7: 52; 10: 5.27; 12: 165.45 | [10 empty] | СП Внутренние санитарно-технические работы: смена труб, санприборов, запорной арматуры и другое (ремонтно-строительные)
|  | Всего по позиции |  |  | 10: 27.07; 12: 821.56 | [12 empty] | Всего по позиции
36 | ФССЦ-18.1.09.06-0022 | Кран шаровой 11Б27п1, номинальное давление 1,0 МПа (10 кгс/см2), номинальный диаметр 20 мм, присоединение к трубопроводу муфтовое |  |  | шт |  |  | 2 | 24.68 |  | 49.36 | 8.22 | 405.74 | [7 empty] | Кран шаровой 11Б27п1, номинальное давление 1,0 МПа (10 кгс/см2), номинальный диаметр 20 мм, присоединение к трубопроводу муфтовое
|  | Всего по позиции |  |  | 10: 49.36; 12: 405.74 | [12 empty] | Всего по позиции
37 | ФЕРр65-14-1 | Разборка трубопроводов из водогазопроводных труб в зданиях и сооружениях на резьбе диаметром: до 32 мм (стояк отопления) |  |  | 4: 100 м; 7: 0.06 | [7 empty] | Разборка трубопроводов из водогазопроводных труб в зданиях и сооружениях на резьбе диаметром: до 32 мм (стояк отопления)
| 1 | ОТ |  |  | 8: 322.43; 10: 19.35; 11: 31.41; 12: 607.78 | [9 empty] | ОТ
|  | ЗТ |  |  | 4: чел.-ч; 5: 37.8; 7: 2.268 | [10 empty] | ЗТ
|  | Итого по расценке |  |  | 8: 322.43; 10: 19.35; 12: 607.78 | [11 empty] | Итого по расценке
|  | ФОТ |  |  | 10: 19.35; 12: 607.78 | [10 empty] | ФОТ
| Пр/812-099.1-1 | НР Внутренние санитарно-технические работы: демонтаж и разборка (ремонтно-строительные) |  |  | 4: %; 5: 87; 7: 87; 10: 16.83; 12: 528.77 | [10 empty] | НР Внутренние санитарно-технические работы: демонтаж и разборка (ремонтно-строительные)
| Пр/774-099.1 | СП Внутренние санитарно-технические работы: демонтаж и разборка (ремонтно-строительные) |  |  | 4: %; 5: 44; 7: 44; 10: 8.51; 12: 267.42 | [10 empty] | СП Внутренние санитарно-технические работы: демонтаж и разборка (ремонтно-строительные)
|  | Всего по позиции |  |  | 10: 44.69; 12: 1403.97 | [12 empty] | Всего по позиции
38 | ФЕР16-04-002-02 | Прокладка трубопроводов водоснабжения из напорных полиэтиленовых труб наружным диаметром: 25 мм (стояк отопления) |  |  | 4: 100 м; 7: 0.06 | [7 empty] | Прокладка трубопроводов водоснабжения из напорных полиэтиленовых труб наружным диаметром: 25 мм (стояк отопления)
| 1 | ОТ |  |  | 8: 1240.98; 10: 74.46; 11: 31.41; 12: 2338.79 | [9 empty] | ОТ
| 2 | ЭМ |  |  | 8: 717.62; 10: 43.06; 11: 11.57; 12: 498.2 | [9 empty] | ЭМ
| 3 | в т.ч. ОТм |  |  | 8: 97.37; 10: 5.84; 11: 31.41; 12: 183.43 | [9 empty] | в т.ч. ОТм
| 4 | М |  |  | 8: 50.88; 10: 3.05; 11: 8.22; 12: 25.07 | [9 empty] | М
|  | ЗТ |  |  | 4: чел.-ч; 5: 129; 7: 7.74 | [10 empty] | ЗТ
|  | ЗТм |  |  | 4: чел.-ч; 5: 7.24; 7: 0.4344 | [10 empty] | ЗТм
|  | Итого по расценке |  |  | 8: 2009.48; 10: 120.57; 12: 2862.06 | [11 empty] | Итого по расценке
|  | ФОТ |  |  | 10: 80.3; 12: 2522.22 | [10 empty] | ФОТ
| Пр/812-016.0-1, Приказ № 812/пр от 21.12.2020 п.25 | НР Сантехнические работы - внутренние (трубопроводы, водопровод, канализация, отопление, газоснабжение, вентиляция и кондиционирование воздуха) |  |  | % | 121 | 0.9 | 108.9 |  |  | 87.45 |  | 2746.7 | [10 empty] | НР Сантехнические работы - внутренние (трубопроводы, водопровод, канализация, отопление, газоснабжение, вентиляция и кондиционирование воздуха)
| Пр/774-016.0, Приказ № 774/пр от 11.12.2020 п.16 | СП Сантехнические работы - внутренние (трубопроводы, водопровод, канализация, отопление, газоснабжение, вентиляция и кондиционирование воздуха) |  |  | % | 72 | 0.85 | 61.2 |  |  | 49.14 |  | 1543.6 | [10 empty] | СП Сантехнические работы - внутренние (трубопроводы, водопровод, канализация, отопление, газоснабжение, вентиляция и кондиционирование воздуха)
|  | Всего по позиции |  |  | 10: 257.16; 12: 7152.36 | [12 empty] | Всего по позиции
39 | ФССЦ-24.3.02.01-0014 | Блок трубопровода полипропиленовый напорный с гильзами и креплениями для холодного и горячего водоснабжения, PPRS, SDR6, номинальное давление 2,0 МПа, размер 32х5,4 мм |  |  | м |  |  | 5.574 | 22.38 |  | 124.75 | 8.22 | 1025.45 | [7 empty] | Блок трубопровода полипропиленовый напорный с гильзами и креплениями для холодного и горячего водоснабжения, PPRS, SDR6, номинальное давление 2,0 МПа, размер 32х5,4 мм
|  | Всего по позиции |  |  | 10: 124.75; 12: 1025.45 | [12 empty] | Всего по позиции
40 | ФЕРм08-03-602-02 | Электроплита (установка) | [18 empty] | Электроплита (установка) | bar: 4; 7
| 1 | ОТ |  |  | 8: 18.95; 10: 18.95; 11: 31.41; 12: 595.22 | [9 empty] | ОТ
| 2 | ЭМ |  |  | 8: 1.81; 10: 1.81; 11: 11.57; 12: 20.94 | [9 empty] | ЭМ
| 3 | в т.ч. ОТм |  |  | 8: 0.26; 10: 0.26; 11: 31.41; 12: 8.17 | [9 empty] | в т.ч. ОТм
| 4 | М |  |  | 8: 0.38; 10: 0.38; 11: 8.22; 12: 3.12 | [9 empty] | М
|  | ЗТ |  |  | 4: чел.-ч; 5: 1.91; 7: 1.91 | [10 empty] | ЗТ
|  | ЗТм |  |  | 4: чел.-ч; 5: 0.02; 7: 0.02 | [10 empty] | ЗТм
|  | Итого по расценке |  |  | 8: 21.14; 10: 21.14; 12: 619.28 | [11 empty] | Итого по расценке
|  | ФОТ |  |  | 10: 19.21; 12: 603.39 | [10 empty] | ФОТ
| Пр/812-049.3-1 | НР Электротехнические установки на других объектах |  |  | 4: %; 5: 97; 7: 97; 10: 18.63; 12: 585.29 | [10 empty] | НР Электротехнические установки на других объектах
| Пр/774-049.3 | СП Электротехнические установки на других объектах |  |  | 4: %; 5: 51; 7: 51; 10: 9.8; 12: 307.73 | [10 empty] | СП Электротехнические установки на других объектах
|  | Всего по позиции |  |  | 10: 49.57; 12: 1512.3 | [12 empty] | Всего по позиции
41 | прайс | электроплита 4-х конфорочная |  |  | шт |  |  | 1 | 14166.67 |  | 1723.44 | 8.22 | 14166.67 | [7 empty] | электроплита 4-х конфорочная
|  | Цена=17000,00/1,2 | [24 empty] | Цена=17000,00/1,2
|  | Всего по позиции |  |  | 10: 1723.44; 12: 14166.67 | [12 empty] | Всего по позиции
|  | Итого по разделу 1 Квартира четырехкомнатная S=96,41 (№4) |  |  | 10: 36136.68 | [15 empty] | Итого по разделу 1 Квартира четырехкомнатная S=96,41 (№4)
Раздел 2. Квартира двухкомнатная S=37,43 (№5) | [18 empty] | Раздел 2. Квартира двухкомнатная S=37,43 (№5)
Дверные блоки | [19 empty] | Дверные блоки
42 | ФЕР46-04-012-03 | Разборка деревянных заполнений проемов: дверных и воротных |  |  | 4: 100 м2; 7: 0.071208 | [7 empty] | Разборка деревянных заполнений проемов: дверных и воротных
|  | Объем=7,1208 / 100 | [19 empty] | Объем=7,1208 / 100
| 1 | ОТ |  |  | 8: 737.4; 10: 52.51; 11: 31.41; 12: 1649.34 | [9 empty] | ОТ
| 2 | ЭМ |  |  | 8: 241.95; 10: 17.23; 11: 11.57; 12: 199.35 | [9 empty] | ЭМ
| 3 | в т.ч. ОТм |  |  | 8: 104.49; 10: 7.44; 11: 31.41; 12: 233.69 | [9 empty] | в т.ч. ОТм
|  | ЗТ |  |  | 4: чел.-ч; 5: 91.15; 7: 6.4906 | [10 empty] | ЗТ
|  | ЗТм |  |  | 4: чел.-ч; 5: 7.74; 7: 0.55115 | [10 empty] | ЗТм
|  | Итого по расценке |  |  | 8: 979.35; 10: 69.74; 12: 1848.69 | [11 empty] | Итого по расценке
|  | ФОТ |  |  | 10: 59.95; 12: 1883.03 | [10 empty] | ФОТ
| Пр/812-040.2-1 | НР Работы по реконструкции зданий и сооружений: разборка отдельных конструктивных элементов здания (сооружения), а также зданий (сооружений) в целом |  |  | 4: %; 5: 91; 7: 91; 10: 54.55; 12: 1713.56 | [10 empty] | НР Работы по реконструкции зданий и сооружений: разборка отдельных конструктивных элементов здания (сооружения), а также зданий (сооружений) в целом
| Пр/774-040.2 | СП Работы по реконструкции зданий и сооружений: разборка отдельных конструктивных элементов здания (сооружения), а также зданий (сооружений) в целом |  |  | 4: %; 5: 52; 7: 52; 10: 31.17; 12: 979.18 | [10 empty] | СП Работы по реконструкции зданий и сооружений: разборка отдельных конструктивных элементов здания (сооружения), а также зданий (сооружений) в целом
|  | Всего по позиции |  |  | 10: 155.46; 12: 4541.43 | [12 empty] | Всего по позиции
43 | ФЕР10-04-013-01 | Установка: деревянных дверных блоков |  |  | 4: 100 м2; 7: 0.071208 | [7 empty] | Установка: деревянных дверных блоков
|  | Объем=7,1208 / 100 | [19 empty] | Объем=7,1208 / 100
| 1 | ОТ |  |  | 8: 586.45; 10: 41.76; 11: 31.41; 12: 1311.68 | [9 empty] | ОТ
| 2 | ЭМ |  |  | 8: 280.76; 10: 19.99; 11: 11.57; 12: 231.28 | [9 empty] | ЭМ
| 3 | в т.ч. ОТм |  |  | 8: 40.91; 10: 2.91; 11: 31.41; 12: 91.4 | [9 empty] | в т.ч. ОТм
| 4 | М |  |  | 8: 40.73; 10: 2.9; 11: 8.22; 12: 23.84 | [9 empty] | М
|  | ЗТ |  |  | 4: чел.-ч; 5: 67.1; 7: 4.7781 | [10 empty] | ЗТ
|  | ЗТм |  |  | 4: чел.-ч; 5: 3.32; 7: 0.23641 | [10 empty] | ЗТм
|  | Итого по расценке |  |  | 8: 907.94; 10: 64.65; 12: 1566.8 | [11 empty] | Итого по расценке
|  | ФОТ |  |  | 10: 44.67; 12: 1403.08 | [10 empty] | ФОТ
| Пр/812-010.0-1, Приказ № 812/пр от 21.12.2020 п.25 | НР Деревянные конструкции |  |  | % | 108 | 0.9 | 97.2 |  |  | 43.42 |  | 1363.79 | [10 empty] | НР Деревянные конструкции
| Пр/774-010.0, Приказ № 774/пр от 11.12.2020 п.16 | СП Деревянные конструкции |  |  | % | 55 | 0.85 | 46.75 |  |  | 20.88 |  | 655.94 | [10 empty] | СП Деревянные конструкции
|  | Всего по позиции |  |  | 10: 128.95; 12: 3586.53 | [12 empty] | Всего по позиции
44 | ФССЦ-01.7.04.07-0011 | Комплект скобяных изделий для прочих однопольных дверей |  |  | компл |  |  | 4 | 94.68 |  | 378.72 | 8.22 | 3113.08 | [7 empty] | Комплект скобяных изделий для прочих однопольных дверей
|  | Всего по позиции |  |  | 10: 378.72; 12: 3113.08 | [12 empty] | Всего по позиции
45 | прайс | Деревянный блок |  |  | шт |  |  | 4 | 5833.33 |  | 2838.6 | 8.22 | 23333.32 | [7 empty] | Деревянный блок
|  | Цена=7000/1,2 | [24 empty] | Цена=7000/1,2
|  | Всего по позиции |  |  | 10: 2838.6; 12: 23333.32 | [12 empty] | Всего по позиции
46 | ФЕР09-04-012-01 | (Прим.) Демонтаж металлических дверных блоков в готовые проемы |  |  | 4: м2; 7: 1.911 | [7 empty] | (Прим.) Демонтаж металлических дверных блоков в готовые проемы
| Приказ от 04.09.2019 № 519/пр табл.2 п.4 | Демонтаж (разборка) металлических конструкций ОЗП=0,7; ЭМ=0,7 к расх.; ЗПМ=0,7; МАТ=0 к расх.; ТЗ=0,7; ТЗМ=0,7 | [25 empty] | Демонтаж (разборка) металлических конструкций ОЗП=0,7; ЭМ=0,7 к расх.; ЗПМ=0,7; МАТ=0 к расх.; ТЗ=0,7; ТЗМ=0,7
| 1 | ОТ |  |  | 8: 23.81; 9: 0.7; 10: 31.85; 11: 31.41; 12: 1000.41 | [9 empty] | ОТ
| 2 | ЭМ |  |  | 8: 14.41; 9: 0.7; 10: 19.28; 11: 11.57; 12: 223.07 | [9 empty] | ЭМ
| 3 | в т.ч. ОТм |  |  | 8: 1.97; 9: 0.7; 10: 2.64; 11: 31.41; 12: 82.92 | [9 empty] | в т.ч. ОТм
| 4 | М |  |  | 8: 25.72; 9: 0; 10: 0; 11: 8.22 | [9 empty] | М
|  | ЗТ |  |  | 4: чел.-ч; 5: 2.4; 6: 0.7; 7: 3.2105 | [10 empty] | ЗТ
|  | ЗТм |  |  | 4: чел.-ч; 5: 0.17; 6: 0.7; 7: 0.22741 | [10 empty] | ЗТм
|  | Итого по расценке |  |  | 8: 63.94; 10: 51.13; 12: 1223.48 | [11 empty] | Итого по расценке
|  | ФОТ |  |  | 10: 34.49; 12: 1083.33 | [10 empty] | ФОТ
| Пр/812-009.0-1, Приказ № 812/пр от 21.12.2020 п.25 | НР Строительные металлические конструкции |  |  | % | 93 | 0.9 | 83.7 |  |  | 28.87 |  | 906.75 | [10 empty] | НР Строительные металлические конструкции
| Пр/774-009.0, Приказ № 774/пр от 11.12.2020 п.16 | СП Строительные металлические конструкции |  |  | % | 62 | 0.85 | 52.7 |  |  | 18.18 |  | 570.91 | [10 empty] | СП Строительные металлические конструкции
|  | Всего по позиции |  |  | 10: 98.18; 12: 2701.14 | [12 empty] | Всего по позиции
47 | ФЕР09-04-012-01 | Установка металлических дверных блоков в готовые проемы |  |  | 4: м2; 7: 1.911 | [7 empty] | Установка металлических дверных блоков в готовые проемы
| 1 | ОТ |  |  | 8: 23.81; 10: 45.5; 11: 31.41; 12: 1429.16 | [9 empty] | ОТ
| 2 | ЭМ |  |  | 8: 14.41; 10: 27.54; 11: 11.57; 12: 318.64 | [9 empty] | ЭМ
| 3 | в т.ч. ОТм |  |  | 8: 1.97; 10: 3.76; 11: 31.41; 12: 118.1 | [9 empty] | в т.ч. ОТм
| 4 | М |  |  | 8: 25.72; 10: 49.15; 11: 8.22; 12: 404.01 | [9 empty] | М
|  | ЗТ |  |  | 4: чел.-ч; 5: 2.4; 7: 4.5864 | [10 empty] | ЗТ
|  | ЗТм |  |  | 4: чел.-ч; 5: 0.17; 7: 0.32487 | [10 empty] | ЗТм
|  | Итого по расценке |  |  | 8: 63.94; 10: 122.19; 12: 2151.81 | [11 empty] | Итого по расценке
|  | ФОТ |  |  | 10: 49.26; 12: 1547.26 | [10 empty] | ФОТ
| Пр/812-009.0-1, Приказ № 812/пр от 21.12.2020 п.25 | НР Строительные металлические конструкции |  |  | % | 93 | 0.9 | 83.7 |  |  | 41.23 |  | 1295.06 | [10 empty] | НР Строительные металлические конструкции
| Пр/774-009.0, Приказ № 774/пр от 11.12.2020 п.16 | СП Строительные металлические конструкции |  |  | % | 62 | 0.85 | 52.7 |  |  | 25.96 |  | 815.41 | [10 empty] | СП Строительные металлические конструкции
|  | Всего по позиции |  |  | 10: 189.38; 12: 4262.28 | [12 empty] | Всего по позиции
48 | ФССЦ-01.7.04.07-0003 | Комплект скобяных изделий для блоков входных дверей в помещение однопольных |  |  | компл |  |  | 1 | 94.68 |  | 94.68 | 8.22 | 778.27 | [7 empty] | Комплект скобяных изделий для блоков входных дверей в помещение однопольных
|  | Всего по позиции |  |  | 10: 94.68; 12: 778.27 | [12 empty] | Всего по позиции
49 | прайс | Металлический блок |  |  | шт |  |  | 1 | 13333.33 |  | 1622.06 | 8.22 | 13333.33 | [7 empty] | Металлический блок
|  | Цена=16000,00/1,2 | [24 empty] | Цена=16000,00/1,2
|  | Всего по позиции |  |  | 10: 1622.06; 12: 13333.33 | [12 empty] | Всего по позиции
Потолки и стены (комнаты, коридор, кухня) | [19 empty] | Потолки и стены (комнаты, коридор, кухня)
50 | ФЕРр61-26-1 | Перетирка штукатурки: потолок |  |  | 4: 100 м2; 7: 0.3104 | [7 empty] | Перетирка штукатурки: потолок
|  | Объем=31,04 / 100 | [19 empty] | Объем=31,04 / 100
| 1 | ОТ |  |  | 8: 209.09; 10: 64.9; 11: 31.41; 12: 2038.51 | [9 empty] | ОТ
| 2 | ЭМ |  |  | 8: 3.13; 10: 0.97; 11: 11.57; 12: 11.22 | [9 empty] | ЭМ
| 3 | в т.ч. ОТм |  |  | 8: 1.35; 10: 0.42; 11: 31.41; 12: 13.19 | [9 empty] | в т.ч. ОТм
| 4 | М |  |  | 8: 17.63; 10: 5.47; 11: 8.22; 12: 44.96 | [9 empty] | М
|  | ЗТ |  |  | 4: чел.-ч; 5: 24.2; 7: 7.5117 | [10 empty] | ЗТ
|  | ЗТм |  |  | 4: чел.-ч; 5: 0.1; 7: 0.03104 | [10 empty] | ЗТм
|  | Итого по расценке |  |  | 8: 229.85; 10: 71.34; 12: 2094.69 | [11 empty] | Итого по расценке
|  | ФОТ |  |  | 10: 65.32; 12: 2051.7 | [10 empty] | ФОТ
| Пр/812-095.0-1 | НР Штукатурные работы (ремонтно-строительные) |  |  | 4: %; 5: 89; 7: 89; 10: 58.13; 12: 1826.01 | [10 empty] | НР Штукатурные работы (ремонтно-строительные)
| Пр/774-095.0 | СП Штукатурные работы (ремонтно-строительные) |  |  | 4: %; 5: 44; 7: 44; 10: 28.74; 12: 902.75 | [10 empty] | СП Штукатурные работы (ремонтно-строительные)
|  | Всего по позиции |  |  | 10: 158.21; 12: 4823.45 | [12 empty] | Всего по позиции
51 | ФЕР15-04-006-02 | Покрытие поверхностей грунтовкой глубокого проникновения: за 2 раза потолков |  |  | 4: 100 м2; 7: 0.3104 | [7 empty] | Покрытие поверхностей грунтовкой глубокого проникновения: за 2 раза потолков
|  | Объем=31,04 / 100 | [19 empty] | Объем=31,04 / 100
| 1 | ОТ |  |  | 8: 192.59; 10: 59.78; 11: 31.41; 12: 1877.69 | [9 empty] | ОТ
| 2 | ЭМ |  |  | 8: 2.28; 10: 0.71; 11: 11.57; 12: 8.21 | [9 empty] | ЭМ
| 3 | в т.ч. ОТм |  |  | 8: 0.49; 10: 0.15; 11: 31.41; 12: 4.71 | [9 empty] | в т.ч. ОТм
| 4 | М |  |  | 8: 0.36; 10: 0.11; 11: 8.22; 12: 0.9 | [9 empty] | М
|  | ЗТ |  |  | 4: чел.-ч; 5: 20.02; 7: 6.2142 | [10 empty] | ЗТ
|  | ЗТм |  |  | 4: чел.-ч; 5: 0.04; 7: 0.012416 | [10 empty] | ЗТм
|  | Итого по расценке |  |  | 8: 195.23; 10: 60.6; 12: 1886.8 | [11 empty] | Итого по расценке
|  | ФОТ |  |  | 10: 59.93; 12: 1882.4 | [10 empty] | ФОТ
| Пр/812-015.0-1, Приказ № 812/пр от 21.12.2020 п.25 | НР Отделочные работы |  |  | % | 100 | 0.9 | 90 |  |  | 53.94 |  | 1694.16 | [10 empty] | НР Отделочные работы
| Пр/774-015.0, Приказ № 774/пр от 11.12.2020 п.16 | СП Отделочные работы |  |  | % | 49 | 0.85 | 41.65 |  |  | 24.96 |  | 784.02 | [10 empty] | СП Отделочные работы
|  | Всего по позиции |  |  | 10: 139.5; 12: 4364.98 | [12 empty] | Всего по позиции
52 | ФССЦ-14.3.01.03-0001 | Состав грунтовочный глубокого проникновения |  |  | кг |  |  | 6.208 | 21.77 |  | 135.15 | 8.22 | 1110.93 | [7 empty] | Состав грунтовочный глубокого проникновения
|  | Объем=0,006208*1000 | [19 empty] | Объем=0,006208*1000
|  | Всего по позиции |  |  | 10: 135.15; 12: 1110.93 | [12 empty] | Всего по позиции
53 | ФЕР15-04-005-04 | Окраска поливинилацетатными водоэмульсионными составами улучшенная: по штукатурке потолков |  |  | 4: 100 м2; 7: 0.3104 | [7 empty] | Окраска поливинилацетатными водоэмульсионными составами улучшенная: по штукатурке потолков
|  | Объем=31,04 / 100 | [19 empty] | Объем=31,04 / 100
| 1 | ОТ |  |  | 8: 439.53; 10: 136.43; 11: 31.41; 12: 4285.27 | [9 empty] | ОТ
| 2 | ЭМ |  |  | 8: 11.14; 10: 3.46; 11: 11.57; 12: 40.03 | [9 empty] | ЭМ
| 3 | в т.ч. ОТм |  |  | 8: 2.13; 10: 0.66; 11: 31.41; 12: 20.73 | [9 empty] | в т.ч. ОТм
| 4 | М |  |  | 8: 297.48; 10: 92.34; 11: 8.22; 12: 759.03 | [9 empty] | М
|  | ЗТ |  |  | 4: чел.-ч; 5: 49; 7: 15.2096 | [10 empty] | ЗТ
|  | ЗТм |  |  | 4: чел.-ч; 5: 0.18; 7: 0.055872 | [10 empty] | ЗТм
|  | Итого по расценке |  |  | 8: 748.15; 10: 232.23; 12: 5084.33 | [11 empty] | Итого по расценке
|  | ФОТ |  |  | 10: 137.09; 12: 4306 | [10 empty] | ФОТ
| Пр/812-015.0-1, Приказ № 812/пр от 21.12.2020 п.25 | НР Отделочные работы |  |  | % | 100 | 0.9 | 90 |  |  | 123.38 |  | 3875.4 | [10 empty] | НР Отделочные работы
| Пр/774-015.0, Приказ № 774/пр от 11.12.2020 п.16 | СП Отделочные работы |  |  | % | 49 | 0.85 | 41.65 |  |  | 57.1 |  | 1793.45 | [10 empty] | СП Отделочные работы
|  | Всего по позиции |  |  | 10: 412.71; 12: 10753.18 | [12 empty] | Всего по позиции
54 | ФССЦ-14.3.02.01-0218 | Краска водоэмульсионная белая |  |  | т |  |  | 0.019555 | 5019.7 |  | 98.16 | 8.22 | 806.88 | [7 empty] | Краска водоэмульсионная белая
|  | Всего по позиции |  |  | 10: 98.16; 12: 806.88 | [12 empty] | Всего по позиции
55 | ФЕРр63-5-1 | Снятие обоев: простых и улучшенных |  |  | 4: 100 м2; 7: 1 | [7 empty] | Снятие обоев: простых и улучшенных
|  | Объем=100 / 100 | [19 empty] | Объем=100 / 100
| 1 | ОТ |  |  | 8: 81.12; 10: 81.12; 11: 31.41; 12: 2547.98 | [9 empty] | ОТ
|  | ЗТ |  |  | 4: чел.-ч; 5: 10.4; 7: 10.4 | [10 empty] | ЗТ
|  | Итого по расценке |  |  | 8: 81.12; 10: 81.12; 12: 2547.98 | [11 empty] | Итого по расценке
|  | ФОТ |  |  | 10: 81.12; 12: 2547.98 | [10 empty] | ФОТ
| Пр/812-097.0-1 | НР Стекольные, обойные и облицовочные работы (ремонтно-строительные) |  |  | 4: %; 5: 90; 7: 90; 10: 73.01; 12: 2293.18 | [10 empty] | НР Стекольные, обойные и облицовочные работы (ремонтно-строительные)
| Пр/774-097.0 | СП Стекольные, обойные и облицовочные работы (ремонтно-строительные) |  |  | 4: %; 5: 45; 7: 45; 10: 36.5; 12: 1146.59 | [10 empty] | СП Стекольные, обойные и облицовочные работы (ремонтно-строительные)
|  | Всего по позиции |  |  | 10: 190.63; 12: 5987.75 | [12 empty] | Всего по позиции
56 | ФЕРр61-26-1 | Перетирка штукатурки: внутренних помещений: стены |  |  | 4: 100 м2; 7: 1 | [7 empty] | Перетирка штукатурки: внутренних помещений: стены
|  | Объем=100 / 100 | [19 empty] | Объем=100 / 100
| 1 | ОТ |  |  | 8: 209.09; 10: 209.09; 11: 31.41; 12: 6567.52 | [9 empty] | ОТ
| 2 | ЭМ |  |  | 8: 3.13; 10: 3.13; 11: 11.57; 12: 36.21 | [9 empty] | ЭМ
| 3 | в т.ч. ОТм |  |  | 8: 1.35; 10: 1.35; 11: 31.41; 12: 42.4 | [9 empty] | в т.ч. ОТм
| 4 | М |  |  | 8: 17.63; 10: 17.63; 11: 8.22; 12: 144.92 | [9 empty] | М
|  | ЗТ |  |  | 4: чел.-ч; 5: 24.2; 7: 24.2 | [10 empty] | ЗТ
|  | ЗТм |  |  | 4: чел.-ч; 5: 0.1; 7: 0.1 | [10 empty] | ЗТм
|  | Итого по расценке |  |  | 8: 229.85; 10: 229.85; 12: 6748.65 | [11 empty] | Итого по расценке
|  | ФОТ |  |  | 10: 210.44; 12: 6609.92 | [10 empty] | ФОТ
| Пр/812-095.0-1 | НР Штукатурные работы (ремонтно-строительные) |  |  | 4: %; 5: 89; 7: 89; 10: 187.29; 12: 5882.83 | [10 empty] | НР Штукатурные работы (ремонтно-строительные)
| Пр/774-095.0 | СП Штукатурные работы (ремонтно-строительные) |  |  | 4: %; 5: 44; 7: 44; 10: 92.59; 12: 2908.36 | [10 empty] | СП Штукатурные работы (ремонтно-строительные)
|  | Всего по позиции |  |  | 10: 509.73; 12: 15539.84 | [12 empty] | Всего по позиции
57 | ФЕР15-04-006-03 | Покрытие поверхностей грунтовкой глубокого проникновения: за 1 раз стен |  |  | 4: 100 м2; 7: 1 | [7 empty] | Покрытие поверхностей грунтовкой глубокого проникновения: за 1 раз стен
|  | Объем=100 / 100 | [19 empty] | Объем=100 / 100
| 1 | ОТ |  |  | 8: 44.73; 10: 44.73; 11: 31.41; 12: 1404.97 | [9 empty] | ОТ
| 2 | ЭМ |  |  | 8: 0.97; 10: 0.97; 11: 11.57; 12: 11.22 | [9 empty] | ЭМ
| 3 | в т.ч. ОТм |  |  | 8: 0.26; 10: 0.26; 11: 31.41; 12: 8.17 | [9 empty] | в т.ч. ОТм
| 4 | М |  |  | 8: 0.18; 10: 0.18; 11: 8.22; 12: 1.48 | [9 empty] | М
|  | ЗТ |  |  | 4: чел.-ч; 5: 4.65; 7: 4.65 | [10 empty] | ЗТ
|  | ЗТм |  |  | 4: чел.-ч; 5: 0.02; 7: 0.02 | [10 empty] | ЗТм
|  | Итого по расценке |  |  | 8: 45.88; 10: 45.88; 12: 1417.67 | [11 empty] | Итого по расценке
|  | ФОТ |  |  | 10: 44.99; 12: 1413.14 | [10 empty] | ФОТ
| Пр/812-015.0-1, Приказ № 812/пр от 21.12.2020 п.25 | НР Отделочные работы |  |  | % | 100 | 0.9 | 90 |  |  | 40.49 |  | 1271.83 | [10 empty] | НР Отделочные работы
| Пр/774-015.0, Приказ № 774/пр от 11.12.2020 п.16 | СП Отделочные работы |  |  | % | 49 | 0.85 | 41.65 |  |  | 18.74 |  | 588.57 | [10 empty] | СП Отделочные работы
|  | Всего по позиции |  |  | 10: 105.11; 12: 3278.07 | [12 empty] | Всего по позиции
58 | ФССЦ-14.3.01.03-0001 | Состав грунтовочный глубокого проникновения |  |  | кг |  |  | 10.3 | 21.77 |  | 224.23 | 8.22 | 1843.17 | [7 empty] | Состав грунтовочный глубокого проникновения
|  | Объем=0,0103*1000 | [19 empty] | Объем=0,0103*1000
|  | Всего по позиции |  |  | 10: 224.23; 12: 1843.17 | [12 empty] | Всего по позиции
59 | ФЕР15-02-019-03 | Сплошное выравнивание внутренних поверхностей (однослойное оштукатуривание) из сухих растворных смесей толщиной до 10 мм: стен |  |  | 4: 100 м2; 7: 1 | [7 empty] | Сплошное выравнивание внутренних поверхностей (однослойное оштукатуривание) из сухих растворных смесей толщиной до 10 мм: стен
|  | Объем=100 / 100 | [19 empty] | Объем=100 / 100
| 1 | ОТ |  |  | 8: 277.14; 10: 277.14; 11: 31.41; 12: 8704.97 | [9 empty] | ОТ
| 2 | ЭМ |  |  | 8: 17.03; 10: 17.03; 11: 11.57; 12: 197.04 | [9 empty] | ЭМ
| 3 | в т.ч. ОТм |  |  | 8: 10.08; 10: 10.08; 11: 31.41; 12: 316.61 | [9 empty] | в т.ч. ОТм
| 4 | М |  |  | 8: 1.24; 10: 1.24; 11: 8.22; 12: 10.19 | [9 empty] | М
|  | ЗТ |  |  | 4: чел.-ч; 5: 32.49; 7: 32.49 | [10 empty] | ЗТ
|  | ЗТм |  |  | 4: чел.-ч; 5: 0.93; 7: 0.93 | [10 empty] | ЗТм
|  | Итого по расценке |  |  | 8: 295.41; 10: 295.41; 12: 8912.2 | [11 empty] | Итого по расценке
|  | ФОТ |  |  | 10: 287.22; 12: 9021.58 | [10 empty] | ФОТ
| Пр/812-015.0-1, Приказ № 812/пр от 21.12.2020 п.25 | НР Отделочные работы |  |  | % | 100 | 0.9 | 90 |  |  | 258.5 |  | 8119.42 | [10 empty] | НР Отделочные работы
| Пр/774-015.0, Приказ № 774/пр от 11.12.2020 п.16 | СП Отделочные работы |  |  | % | 49 | 0.85 | 41.65 |  |  | 119.63 |  | 3757.49 | [10 empty] | СП Отделочные работы
|  | Всего по позиции |  |  | 10: 673.54; 12: 20789.11 | [12 empty] | Всего по позиции
60 | ФССЦ-04.3.02.12-0002 | Смеси сухие штукатурные цементно-известковые, класс B7,5 (M100) |  |  | т |  |  | 0.85 | 931.37 |  | 791.66 | 8.22 | 6507.45 | [7 empty] | Смеси сухие штукатурные цементно-известковые, класс B7,5 (M100)
|  | Всего по позиции |  |  | 10: 791.66; 12: 6507.45 | [12 empty] | Всего по позиции
61 | ФССЦ-14.3.01.03-0001 | Состав грунтовочный глубокого проникновения |  |  | кг |  |  | 10.3 | 21.77 |  | 224.23 | 8.22 | 1843.17 | [7 empty] | Состав грунтовочный глубокого проникновения
|  | Объем=0,0103*1000 | [19 empty] | Объем=0,0103*1000
|  | Всего по позиции |  |  | 10: 224.23; 12: 1843.17 | [12 empty] | Всего по позиции
62 | ФЕР15-06-001-01 | Оклейка обоями стен по монолитной штукатурке и бетону: простыми и средней плотности |  |  | 4: 100 м2; 7: 1 | [7 empty] | Оклейка обоями стен по монолитной штукатурке и бетону: простыми и средней плотности
|  | Объем=100 / 100 | [19 empty] | Объем=100 / 100
| 1 | ОТ |  |  | 8: 268.46; 10: 268.46; 11: 31.41; 12: 8432.33 | [9 empty] | ОТ
| 2 | ЭМ |  |  | 8: 0.97; 10: 0.97; 11: 11.57; 12: 11.22 | [9 empty] | ЭМ
| 3 | в т.ч. ОТм |  |  | 8: 0.26; 10: 0.26; 11: 31.41; 12: 8.17 | [9 empty] | в т.ч. ОТм
| 4 | М |  |  | 8: 120.94; 10: 120.94; 11: 8.22; 12: 994.13 | [9 empty] | М
|  | ЗТ |  |  | 4: чел.-ч; 5: 30.3; 7: 30.3 | [10 empty] | ЗТ
|  | ЗТм |  |  | 4: чел.-ч; 5: 0.02; 7: 0.02 | [10 empty] | ЗТм
|  | Итого по расценке |  |  | 8: 390.37; 10: 390.37; 12: 9437.68 | [11 empty] | Итого по расценке
|  | ФОТ |  |  | 10: 268.72; 12: 8440.5 | [10 empty] | ФОТ
| Пр/812-015.0-1, Приказ № 812/пр от 21.12.2020 п.25 | НР Отделочные работы |  |  | % | 100 | 0.9 | 90 |  |  | 241.85 |  | 7596.45 | [10 empty] | НР Отделочные работы
| Пр/774-015.0, Приказ № 774/пр от 11.12.2020 п.16 | СП Отделочные работы |  |  | % | 49 | 0.85 | 41.65 |  |  | 111.92 |  | 3515.47 | [10 empty] | СП Отделочные работы
|  | Всего по позиции |  |  | 10: 744.14; 12: 20549.6 | [12 empty] | Всего по позиции
63 | прайс | Обои виниловые |  |  | рул |  |  | 13 | 1416.67 |  | 2240.48 | 8.22 | 18416.71 | [7 empty] | Обои виниловые
|  | Цена=1700/1,2 | [24 empty] | Цена=1700/1,2
|  | Всего по позиции |  |  | 10: 2240.48; 12: 18416.71 | [12 empty] | Всего по позиции
Полы | [19 empty] | Полы
64 | ФЕРр57-2-1 | Разборка покрытий полов: из линолеума и релина |  |  | 4: 100 м2; 7: 0.32 | [7 empty] | Разборка покрытий полов: из линолеума и релина
|  | Объем=32 / 100 | [19 empty] | Объем=32 / 100
| 1 | ОТ |  |  | 8: 88.84; 10: 28.43; 11: 31.41; 12: 892.99 | [9 empty] | ОТ
| 2 | ЭМ |  |  | 8: 4.06; 10: 1.3; 11: 11.57; 12: 15.04 | [9 empty] | ЭМ
| 3 | в т.ч. ОТм |  |  | 8: 1.76; 10: 0.56; 11: 31.41; 12: 17.59 | [9 empty] | в т.ч. ОТм
|  | ЗТ |  |  | 4: чел.-ч; 5: 11.39; 7: 3.6448 | [10 empty] | ЗТ
|  | ЗТм |  |  | 4: чел.-ч; 5: 0.13; 7: 0.0416 | [10 empty] | ЗТм
|  | Итого по расценке |  |  | 8: 92.9; 10: 29.73; 12: 908.03 | [11 empty] | Итого по расценке
|  | ФОТ |  |  | 10: 28.99; 12: 910.58 | [10 empty] | ФОТ
| Пр/812-091.0-1 | НР Полы (ремонтно-строительные) |  |  | 4: %; 5: 89; 7: 89; 10: 25.8; 12: 810.42 | [10 empty] | НР Полы (ремонтно-строительные)
| Пр/774-091.0 | СП Полы (ремонтно-строительные) |  |  | 4: %; 5: 49; 7: 49; 10: 14.21; 12: 446.18 | [10 empty] | СП Полы (ремонтно-строительные)
|  | Всего по позиции |  |  | 10: 69.74; 12: 2164.63 | [12 empty] | Всего по позиции
65 | ФЕРр57-2-5 | Разборка покрытий полов: из древесностружечных плит в один слой |  |  | 4: 100 м2; 7: 0.32 | [7 empty] | Разборка покрытий полов: из древесностружечных плит в один слой
|  | Объем=32 / 100 | [19 empty] | Объем=32 / 100
| 1 | ОТ |  |  | 8: 126.13; 10: 40.36; 11: 31.41; 12: 1267.71 | [9 empty] | ОТ
| 2 | ЭМ |  |  | 8: 4.69; 10: 1.5; 11: 11.57; 12: 17.36 | [9 empty] | ЭМ
| 3 | в т.ч. ОТм |  |  | 8: 2.03; 10: 0.65; 11: 31.41; 12: 20.42 | [9 empty] | в т.ч. ОТм
|  | ЗТ |  |  | 4: чел.-ч; 5: 16.17; 7: 5.1744 | [10 empty] | ЗТ
|  | ЗТм |  |  | 4: чел.-ч; 5: 0.15; 7: 0.048 | [10 empty] | ЗТм
|  | Итого по расценке |  |  | 8: 130.82; 10: 41.86; 12: 1285.07 | [11 empty] | Итого по расценке
|  | ФОТ |  |  | 10: 41.01; 12: 1288.13 | [10 empty] | ФОТ
| Пр/812-091.0-1 | НР Полы (ремонтно-строительные) |  |  | 4: %; 5: 89; 7: 89; 10: 36.5; 12: 1146.44 | [10 empty] | НР Полы (ремонтно-строительные)
| Пр/774-091.0 | СП Полы (ремонтно-строительные) |  |  | 4: %; 5: 49; 7: 49; 10: 20.09; 12: 631.18 | [10 empty] | СП Полы (ремонтно-строительные)
|  | Всего по позиции |  |  | 10: 98.45; 12: 3062.69 | [12 empty] | Всего по позиции
66 | ФЕРр57-3-1 | Разборка плинтусов: деревянных и из пластмассовых материалов |  |  | 4: 100 м; 7: 0.4 | [7 empty] | Разборка плинтусов: деревянных и из пластмассовых материалов
|  | Объем=40 / 100 | [19 empty] | Объем=40 / 100
| 1 | ОТ |  |  | 8: 29.41; 10: 11.76; 11: 31.41; 12: 369.38 | [9 empty] | ОТ
|  | ЗТ |  |  | 4: чел.-ч; 5: 3.77; 7: 1.508 | [10 empty] | ЗТ
|  | Итого по расценке |  |  | 8: 29.41; 10: 11.76; 12: 369.38 | [11 empty] | Итого по расценке
|  | ФОТ |  |  | 10: 11.76; 12: 369.38 | [10 empty] | ФОТ
| Пр/812-091.0-1 | НР Полы (ремонтно-строительные) |  |  | 4: %; 5: 89; 7: 89; 10: 10.47; 12: 328.75 | [10 empty] | НР Полы (ремонтно-строительные)
| Пр/774-091.0 | СП Полы (ремонтно-строительные) |  |  | 4: %; 5: 49; 7: 49; 10: 5.76; 12: 181 | [10 empty] | СП Полы (ремонтно-строительные)
|  | Всего по позиции |  |  | 10: 27.99; 12: 879.13 | [12 empty] | Всего по позиции
67 | ФЕР11-01-035-04 | Устройство покрытий: из плит древесностружечных |  |  | 4: 100 м2; 7: 0.32 | [7 empty] | Устройство покрытий: из плит древесностружечных
|  | Объем=32 / 100 | [19 empty] | Объем=32 / 100
| 1 | ОТ |  |  | 8: 413.34; 10: 132.27; 11: 31.41; 12: 4154.6 | [9 empty] | ОТ
| 2 | ЭМ |  |  | 8: 72.67; 10: 23.25; 11: 11.57; 12: 269 | [9 empty] | ЭМ
| 3 | в т.ч. ОТм |  |  | 8: 17.46; 10: 5.59; 11: 31.41; 12: 175.58 | [9 empty] | в т.ч. ОТм
| 4 | М |  |  | 8: 4001; 10: 1280.32; 11: 8.22; 12: 10524.23 | [9 empty] | М
|  | ЗТ |  |  | 4: чел.-ч; 5: 47.84; 7: 15.3088 | [10 empty] | ЗТ
|  | ЗТм |  |  | 4: чел.-ч; 5: 1.41; 7: 0.4512 | [10 empty] | ЗТм
|  | Итого по расценке |  |  | 8: 4487.01; 10: 1435.84; 12: 14947.83 | [11 empty] | Итого по расценке
|  | ФОТ |  |  | 10: 137.86; 12: 4330.18 | [10 empty] | ФОТ
| Пр/812-011.0-1, Приказ № 812/пр от 21.12.2020 п.25 | НР Полы |  |  | % | 112 | 0.9 | 100.8 |  |  | 138.96 |  | 4364.82 | [10 empty] | НР Полы
| Пр/774-011.0, Приказ № 774/пр от 11.12.2020 п.16 | СП Полы |  |  | % | 65 | 0.85 | 55.25 |  |  | 76.17 |  | 2392.42 | [10 empty] | СП Полы
|  | Всего по позиции |  |  | 10: 1650.97; 12: 21705.07 | [12 empty] | Всего по позиции
68 | ФЕР11-01-036-01 | Устройство покрытий: из линолеума на клее |  |  | 4: 100 м2; 7: 0.32 | [7 empty] | Устройство покрытий: из линолеума на клее
|  | Объем=32 / 100 | [19 empty] | Объем=32 / 100
| 1 | ОТ |  |  | 8: 317.44; 10: 101.58; 11: 31.41; 12: 3190.63 | [9 empty] | ОТ
| 2 | ЭМ |  |  | 8: 43.8; 10: 14.02; 11: 11.57; 12: 162.21 | [9 empty] | ЭМ
| 3 | в т.ч. ОТм |  |  | 8: 10.53; 10: 3.37; 11: 31.41; 12: 105.85 | [9 empty] | в т.ч. ОТм
| 4 | М |  |  | 8: 0.91; 10: 0.29; 11: 8.22; 12: 2.38 | [9 empty] | М
|  | ЗТ |  |  | 4: чел.-ч; 5: 38.2; 7: 12.224 | [10 empty] | ЗТ
|  | ЗТм |  |  | 4: чел.-ч; 5: 0.85; 7: 0.272 | [10 empty] | ЗТм
|  | Итого по расценке |  |  | 8: 362.15; 10: 115.89; 12: 3355.22 | [11 empty] | Итого по расценке
|  | ФОТ |  |  | 10: 104.95; 12: 3296.48 | [10 empty] | ФОТ
| Пр/812-011.0-1, Приказ № 812/пр от 21.12.2020 п.25 | НР Полы |  |  | % | 112 | 0.9 | 100.8 |  |  | 105.79 |  | 3322.85 | [10 empty] | НР Полы
| Пр/774-011.0, Приказ № 774/пр от 11.12.2020 п.16 | СП Полы |  |  | % | 65 | 0.85 | 55.25 |  |  | 57.98 |  | 1821.31 | [10 empty] | СП Полы
|  | Всего по позиции |  |  | 10: 279.66; 12: 8499.38 | [12 empty] | Всего по позиции
69 | ФССЦ-01.6.03.04-0252 | Линолеум ПВХ на вспененной подоснове, на стеклохолсте, с печатным рисунком ЛС-1,35, толщиной 1,35 мм |  |  | м2 |  |  | 32.64 | 14.5 |  | 473.28 | 8.22 | 3890.36 | [7 empty] | Линолеум ПВХ на вспененной подоснове, на стеклохолсте, с печатным рисунком ЛС-1,35, толщиной 1,35 мм
|  | Всего по позиции |  |  | 10: 473.28; 12: 3890.36 | [12 empty] | Всего по позиции
70 | ФССЦ-14.1.02.02-0005 | Состав клеевой ЛАЭС "Стандарт" |  |  | кг |  |  | 16 | 18.53 |  | 296.48 | 8.22 | 2437.07 | [7 empty] | Состав клеевой ЛАЭС "Стандарт"
|  | Всего по позиции |  |  | 10: 296.48; 12: 2437.07 | [12 empty] | Всего по позиции
71 | ФЕР11-01-040-03 | Устройство плинтусов поливинилхлоридных: на винтах самонарезающих |  |  | 4: 100 м; 7: 0.4 | [7 empty] | Устройство плинтусов поливинилхлоридных: на винтах самонарезающих
|  | Объем=40 / 100 | [19 empty] | Объем=40 / 100
| 1 | ОТ |  |  | 8: 61.32; 10: 24.53; 11: 31.41; 12: 770.49 | [9 empty] | ОТ
| 2 | ЭМ |  |  | 8: 2.13; 10: 0.85; 11: 11.57; 12: 9.83 | [9 empty] | ЭМ
| 3 | в т.ч. ОТм |  |  | 8: 0.42; 10: 0.17; 11: 31.41; 12: 5.34 | [9 empty] | в т.ч. ОТм
| 4 | М |  |  | 8: 152.84; 10: 61.14; 11: 8.22; 12: 502.57 | [9 empty] | М
|  | ЗТ |  |  | 4: чел.-ч; 5: 6.68; 7: 2.672 | [10 empty] | ЗТ
|  | ЗТм |  |  | 4: чел.-ч; 5: 0.04; 7: 0.016 | [10 empty] | ЗТм
|  | Итого по расценке |  |  | 8: 216.29; 10: 86.52; 12: 1282.89 | [11 empty] | Итого по расценке
|  | ФОТ |  |  | 10: 24.7; 12: 775.83 | [10 empty] | ФОТ
| Пр/812-011.0-1, Приказ № 812/пр от 21.12.2020 п.25 | НР Полы |  |  | % | 112 | 0.9 | 100.8 |  |  | 24.9 |  | 782.04 | [10 empty] | НР Полы
| Пр/774-011.0, Приказ № 774/пр от 11.12.2020 п.16 | СП Полы |  |  | % | 65 | 0.85 | 55.25 |  |  | 13.65 |  | 428.65 | [10 empty] | СП Полы
|  | Всего по позиции |  |  | 10: 125.07; 12: 2493.58 | [12 empty] | Всего по позиции
72 | ФССЦ-11.3.03.06-0011 | Плинтус для полов из ПВХ, размер 19х48 мм, цветной |  |  | м |  |  | 40.4 | 4.18 |  | 168.87 | 8.22 | 1388.11 | [7 empty] | Плинтус для полов из ПВХ, размер 19х48 мм, цветной
|  | Всего по позиции |  |  | 10: 168.87; 12: 1388.11 | [12 empty] | Всего по позиции
Сантехнические работы | [19 empty] | Сантехнические работы
73 | ФЕРр65-14-1 | Разборка трубопроводов из водогазопроводных труб в зданиях и сооружениях на резьбе диаметром: до 32 мм (подводка горячая и холодная вода) |  |  | 4: 100 м; 7: 0.04 | [7 empty] | Разборка трубопроводов из водогазопроводных труб в зданиях и сооружениях на резьбе диаметром: до 32 мм (подводка горячая и холодная вода)
|  | Объем=4 / 100 | [19 empty] | Объем=4 / 100
| 1 | ОТ |  |  | 8: 322.43; 10: 12.9; 11: 31.41; 12: 405.19 | [9 empty] | ОТ
|  | ЗТ |  |  | 4: чел.-ч; 5: 37.8; 7: 1.512 | [10 empty] | ЗТ
|  | Итого по расценке |  |  | 8: 322.43; 10: 12.9; 12: 405.19 | [11 empty] | Итого по расценке
|  | ФОТ |  |  | 10: 12.9; 12: 405.19 | [10 empty] | ФОТ
| Пр/812-099.1-1 | НР Внутренние санитарно-технические работы: демонтаж и разборка (ремонтно-строительные) |  |  | 4: %; 5: 87; 7: 87; 10: 11.22; 12: 352.52 | [10 empty] | НР Внутренние санитарно-технические работы: демонтаж и разборка (ремонтно-строительные)
| Пр/774-099.1 | СП Внутренние санитарно-технические работы: демонтаж и разборка (ремонтно-строительные) |  |  | 4: %; 5: 44; 7: 44; 10: 5.68; 12: 178.28 | [10 empty] | СП Внутренние санитарно-технические работы: демонтаж и разборка (ремонтно-строительные)
|  | Всего по позиции |  |  | 10: 29.8; 12: 935.99 | [12 empty] | Всего по позиции
74 | ФЕР16-04-002-01 | Прокладка трубопроводов водоснабжения из напорных полиэтиленовых труб наружным диаметром: 20 мм |  |  | 4: 100 м; 7: 0.04 | [7 empty] | Прокладка трубопроводов водоснабжения из напорных полиэтиленовых труб наружным диаметром: 20 мм
|  | Объем=4 / 100 | [19 empty] | Объем=4 / 100
| 1 | ОТ |  |  | 8: 1577.68; 10: 63.11; 11: 31.41; 12: 1982.29 | [9 empty] | ОТ
| 2 | ЭМ |  |  | 8: 1165.06; 10: 46.6; 11: 11.57; 12: 539.16 | [9 empty] | ЭМ
| 3 | в т.ч. ОТм |  |  | 8: 157.72; 10: 6.31; 11: 31.41; 12: 198.2 | [9 empty] | в т.ч. ОТм
| 4 | М |  |  | 8: 69.63; 10: 2.79; 11: 8.22; 12: 22.93 | [9 empty] | М
|  | ЗТ |  |  | 4: чел.-ч; 5: 164; 7: 6.56 | [10 empty] | ЗТ
|  | ЗТм |  |  | 4: чел.-ч; 5: 11.71; 7: 0.4684 | [10 empty] | ЗТм
|  | Итого по расценке |  |  | 8: 2812.37; 10: 112.5; 12: 2544.38 | [11 empty] | Итого по расценке
|  | ФОТ |  |  | 10: 69.42; 12: 2180.49 | [10 empty] | ФОТ
| Пр/812-016.0-1, Приказ № 812/пр от 21.12.2020 п.25 | НР Сантехнические работы - внутренние (трубопроводы, водопровод, канализация, отопление, газоснабжение, вентиляция и кондиционирование воздуха) |  |  | % | 121 | 0.9 | 108.9 |  |  | 75.6 |  | 2374.55 | [10 empty] | НР Сантехнические работы - внутренние (трубопроводы, водопровод, канализация, отопление, газоснабжение, вентиляция и кондиционирование воздуха)
| Пр/774-016.0, Приказ № 774/пр от 11.12.2020 п.16 | СП Сантехнические работы - внутренние (трубопроводы, водопровод, канализация, отопление, газоснабжение, вентиляция и кондиционирование воздуха) |  |  | % | 72 | 0.85 | 61.2 |  |  | 42.49 |  | 1334.46 | [10 empty] | СП Сантехнические работы - внутренние (трубопроводы, водопровод, канализация, отопление, газоснабжение, вентиляция и кондиционирование воздуха)
|  | Всего по позиции |  |  | 10: 230.59; 12: 6253.39 | [12 empty] | Всего по позиции
75 | ФССЦ-24.3.02.01-0015 | Блок трубопровода полипропиленовый напорный с гильзами и креплениями для холодного и горячего водоснабжения, PPRS, SDR6, номинальное давление 2,0 МПа, размер 40х6,7 мм |  |  | м |  |  | 4 | 33.45 |  | 133.8 | 8.22 | 1099.84 | [7 empty] | Блок трубопровода полипропиленовый напорный с гильзами и креплениями для холодного и горячего водоснабжения, PPRS, SDR6, номинальное давление 2,0 МПа, размер 40х6,7 мм
|  | Всего по позиции |  |  | 10: 133.8; 12: 1099.84 | [12 empty] | Всего по позиции
76 | ФЕРр65-5-1 | Смена вентилей и клапанов обратных муфтовых диаметром: до 20 мм |  |  | 4: 100 шт; 7: 0.02 | [7 empty] | Смена вентилей и клапанов обратных муфтовых диаметром: до 20 мм
|  | Объем=2 / 100 | [19 empty] | Объем=2 / 100
| 1 | ОТ |  |  | 8: 506.11; 10: 10.12; 11: 31.41; 12: 317.87 | [9 empty] | ОТ
| 2 | ЭМ |  |  | 8: 3.29; 10: 0.07; 11: 11.57; 12: 0.81 | [9 empty] | ЭМ
| 3 | в т.ч. ОТм |  |  | 8: 0.58; 10: 0.01; 11: 31.41; 12: 0.31 | [9 empty] | в т.ч. ОТм
| 4 | М |  |  | 8: 59.14; 10: 1.18; 11: 8.22; 12: 9.7 | [9 empty] | М
|  | ЗТ |  |  | 4: чел.-ч; 5: 55.8; 7: 1.116 | [10 empty] | ЗТ
|  | ЗТм |  |  | 4: чел.-ч; 5: 0.05; 7: 0.001 | [10 empty] | ЗТм
|  | Итого по расценке |  |  | 8: 568.54; 10: 11.37; 12: 328.38 | [11 empty] | Итого по расценке
|  | ФОТ |  |  | 10: 10.13; 12: 318.18 | [10 empty] | ФОТ
| Пр/812-099.2-1 | НР Внутренние санитарно-технические работы: смена труб, санприборов, запорной арматуры и другое (ремонтно-строительные) |  |  | 4: %; 5: 103; 7: 103; 10: 10.43; 12: 327.73 | [10 empty] | НР Внутренние санитарно-технические работы: смена труб, санприборов, запорной арматуры и другое (ремонтно-строительные)
| Пр/774-099.2 | СП Внутренние санитарно-технические работы: смена труб, санприборов, запорной арматуры и другое (ремонтно-строительные) |  |  | 4: %; 5: 52; 7: 52; 10: 5.27; 12: 165.45 | [10 empty] | СП Внутренние санитарно-технические работы: смена труб, санприборов, запорной арматуры и другое (ремонтно-строительные)
|  | Всего по позиции |  |  | 10: 27.07; 12: 821.56 | [12 empty] | Всего по позиции
77 | ФССЦ-18.1.09.06-0022 | Кран шаровой 11Б27п1, номинальное давление 1,0 МПа (10 кгс/см2), номинальный диаметр 20 мм, присоединение к трубопроводу муфтовое |  |  | шт |  |  | 2 | 24.68 |  | 49.36 | 8.22 | 405.74 | [7 empty] | Кран шаровой 11Б27п1, номинальное давление 1,0 МПа (10 кгс/см2), номинальный диаметр 20 мм, присоединение к трубопроводу муфтовое
|  | Всего по позиции |  |  | 10: 49.36; 12: 405.74 | [12 empty] | Всего по позиции
78 | ФЕРм08-03-602-02 | Электроплита (установка) | [18 empty] | Электроплита (установка) | bar: 4; 7
| 1 | ОТ |  |  | 8: 18.95; 10: 18.95; 11: 31.41; 12: 595.22 | [9 empty] | ОТ
| 2 | ЭМ |  |  | 8: 1.81; 10: 1.81; 11: 11.57; 12: 20.94 | [9 empty] | ЭМ
| 3 | в т.ч. ОТм |  |  | 8: 0.26; 10: 0.26; 11: 31.41; 12: 8.17 | [9 empty] | в т.ч. ОТм
| 4 | М |  |  | 8: 0.38; 10: 0.38; 11: 8.22; 12: 3.12 | [9 empty] | М
|  | ЗТ |  |  | 4: чел.-ч; 5: 1.91; 7: 1.91 | [10 empty] | ЗТ
|  | ЗТм |  |  | 4: чел.-ч; 5: 0.02; 7: 0.02 | [10 empty] | ЗТм
|  | Итого по расценке |  |  | 8: 21.14; 10: 21.14; 12: 619.28 | [11 empty] | Итого по расценке
|  | ФОТ |  |  | 10: 19.21; 12: 603.39 | [10 empty] | ФОТ
| Пр/812-049.3-1 | НР Электротехнические установки на других объектах |  |  | 4: %; 5: 97; 7: 97; 10: 18.63; 12: 585.29 | [10 empty] | НР Электротехнические установки на других объектах
| Пр/774-049.3 | СП Электротехнические установки на других объектах |  |  | 4: %; 5: 51; 7: 51; 10: 9.8; 12: 307.73 | [10 empty] | СП Электротехнические установки на других объектах
|  | Всего по позиции |  |  | 10: 49.57; 12: 1512.3 | [12 empty] | Всего по позиции
79 | прайс | электроплита 3-х конфорочная |  |  | шт |  |  | 1 | 12500 |  | 1520.68 | 8.22 | 12500 | [7 empty] | электроплита 3-х конфорочная
|  | Цена=15000,00/1,2 | [24 empty] | Цена=15000,00/1,2
|  | Всего по позиции |  |  | 10: 1520.68; 12: 12500 | [12 empty] | Всего по позиции
|  | Итого по разделу 2 Квартира двухкомнатная S=37,43 (№5) |  |  | 10: 17384.89 | [15 empty] | Итого по разделу 2 Квартира двухкомнатная S=37,43 (№5)
Раздел 3. Прочие работы | [18 empty] | Раздел 3. Прочие работы
80 | ФЕРм13-10-001-01 | Влажная уборка помещений и оборудования |  |  | 4: 100 м2; 7: 1.3384 | [7 empty] | Влажная уборка помещений и оборудования
|  | Объем=133,84 / 100 | [19 empty] | Объем=133,84 / 100
| 1 | ОТ |  |  | 8: 6.99; 10: 9.36; 11: 31.41; 12: 294 | [9 empty] | ОТ
| 4 | М |  |  | 8: 7.67; 10: 10.27; 11: 8.22; 12: 84.42 | [9 empty] | М
|  | ЗТ |  |  | 4: чел.-ч; 5: 0.82; 7: 1.0975 | [10 empty] | ЗТ
|  | Итого по расценке |  |  | 8: 14.66; 10: 19.63; 12: 378.42 | [11 empty] | Итого по расценке
|  | ФОТ |  |  | 10: 9.36; 12: 294 | [10 empty] | ФОТ
| Пр/812-055.0-1 | НР Монтаж оборудования на атомных электростанциях |  |  | 4: %; 5: 122; 7: 122; 10: 11.42; 12: 358.68 | [10 empty] | НР Монтаж оборудования на атомных электростанциях
| Пр/774-055.0 | СП Монтаж оборудования на атомных электростанциях |  |  | 4: %; 5: 60; 7: 60; 10: 5.62; 12: 176.4 | [10 empty] | СП Монтаж оборудования на атомных электростанциях
|  | Всего по позиции |  |  | 10: 36.67; 12: 913.5 | [12 empty] | Всего по позиции
81 | ФЕРр69-9-1 | Очистка помещений от строительного мусора |  |  | 4: 100 т; 7: 0.025 | [7 empty] | Очистка помещений от строительного мусора
|  | Объем=2,5 / 100 | [19 empty] | Объем=2,5 / 100
| 1 | ОТ |  |  | 8: 1363; 10: 34.08; 11: 31.41; 12: 1070.45 | [9 empty] | ОТ
|  | ЗТ |  |  | 4: чел.-ч; 5: 188; 7: 4.7 | [10 empty] | ЗТ
|  | Итого по расценке |  |  | 8: 1363; 10: 34.08; 12: 1070.45 | [11 empty] | Итого по расценке
|  | ФОТ |  |  | 10: 34.08; 12: 1070.45 | [10 empty] | ФОТ
| Пр/812-103.0-1 | НР Прочие ремонтно-строительные работы |  |  | 4: %; 5: 92; 7: 92; 10: 31.35; 12: 984.81 | [10 empty] | НР Прочие ремонтно-строительные работы
| Пр/774-103.0 | СП Прочие ремонтно-строительные работы |  |  | 4: %; 5: 44; 7: 44; 10: 15; 12: 471 | [10 empty] | СП Прочие ремонтно-строительные работы
|  | Всего по позиции |  |  | 10: 80.43; 12: 2526.26 | [12 empty] | Всего по позиции
82 | ФЕРр69-15-1 | Затаривание строительного мусора в мешки |  |  | 4: т; 7: 2.5 | [7 empty] | Затаривание строительного мусора в мешки
| 1 | ОТ |  |  | 8: 7.41; 10: 18.53; 11: 31.41; 12: 582.03 | [9 empty] | ОТ
| 4 | М |  |  | 8: 16.4; 10: 41; 11: 8.22; 12: 337.02 | [9 empty] | М
|  | ЗТ |  |  | 4: чел.-ч; 5: 1.03; 7: 2.575 | [10 empty] | ЗТ
|  | Итого по расценке |  |  | 8: 23.81; 10: 59.53; 12: 919.05 | [11 empty] | Итого по расценке
|  | ФОТ |  |  | 10: 18.53; 12: 582.03 | [10 empty] | ФОТ
| Пр/812-103.0-1 | НР Прочие ремонтно-строительные работы |  |  | 4: %; 5: 92; 7: 92; 10: 17.05; 12: 535.47 | [10 empty] | НР Прочие ремонтно-строительные работы
| Пр/774-103.0 | СП Прочие ремонтно-строительные работы |  |  | 4: %; 5: 44; 7: 44; 10: 8.15; 12: 256.09 | [10 empty] | СП Прочие ремонтно-строительные работы
|  | Всего по позиции |  |  | 10: 84.73; 12: 1710.61 | [12 empty] | Всего по позиции
83 | ФССЦпг-01-01-01-041 | Погрузо-разгрузочные работы при автомобильных перевозках: Погрузка мусора строительного с погрузкой вручную |  |  | 1 т груза |  |  | 2.5 | 42.98 |  | 107.45 | 11.57 | 1243.2 | [7 empty] | Погрузо-разгрузочные работы при автомобильных перевозках: Погрузка мусора строительного с погрузкой вручную
|  | Всего по позиции |  |  | 10: 107.45; 12: 1243.2 | [12 empty] | Всего по позиции
84 | ФССЦпг-03-21-01-011 | Перевозка грузов автомобилями-самосвалами грузоподъемностью 10 т работающих вне карьера на расстояние: I класс груза до 11 км |  |  | 1 т груза |  |  | 2.5 | 11.81 |  | 29.53 | 11.57 | 341.66 | [7 empty] | Перевозка грузов автомобилями-самосвалами грузоподъемностью 10 т работающих вне карьера на расстояние: I класс груза до 11 км
|  | Всего по позиции |  |  | 10: 29.53; 12: 341.66 | [12 empty] | Всего по позиции
|  | Итого по разделу 3 Прочие работы |  |  | 10: 338.81 | [15 empty] | Итого по разделу 3 Прочие работы
|  | Итоги по смете: | [27 empty] | Итоги по смете:
|  | Итого прямые затраты (справочно) |  |  | 10: 45054.12; 12: 516837.16 | [17 empty] | Итого прямые затраты (справочно)
|  | в том числе: | [28 empty] | в том числе:
|  | Оплата труда рабочих |  |  | 10: 6212.73; 12: 195141.89 | [17 empty] | Оплата труда рабочих
|  | Эксплуатация машин |  |  | 10: 722.14; 12: 8355.12 | [17 empty] | Эксплуатация машин
|  | в том числе оплата труда машинистов (Отм) |  |  | 10: 145.25; 12: 4562.29 | [17 empty] | в том числе оплата труда машинистов (Отм)
|  | Материалы |  |  | 10: 38119.25; 12: 313340.15 | [17 empty] | Материалы
|  | Строительные работы |  |  | 10: 53724.57; 12: 789504.27 | [17 empty] | Строительные работы
|  | Строительные работы |  |  | 10: 53587.59; 12: 787919.41 | [17 empty] | Строительные работы
|  | в том числе: | [28 empty] | в том числе:
|  | оплата труда |  |  | 10: 6165.47; 12: 193657.45 | [17 empty] | оплата труда
|  | эксплуатация машин и механизмов |  |  | 10: 581.54; 12: 6728.38 | [17 empty] | эксплуатация машин и механизмов
|  | в том числе оплата труда машинистов (ОТм) |  |  | 10: 144.73; 12: 4545.95 | [17 empty] | в том числе оплата труда машинистов (ОТм)
|  | материалы |  |  | 10: 38108.22; 12: 313249.49 | [17 empty] | материалы
|  | накладные расходы |  |  | 10: 5820.33; 12: 182817.08 | [17 empty] | накладные расходы
|  | сметная прибыль |  |  | 10: 2912.03; 12: 91467.01 | [17 empty] | сметная прибыль
|  | Транспортные расходы (перевозка), относимые на стоимость строительных работ |  |  | 10: 136.98; 12: 1584.86 | [17 empty] | Транспортные расходы (перевозка), относимые на стоимость строительных работ
|  | Монтажные работы |  |  | 10: 135.81; 12: 3938.1 | [17 empty] | Монтажные работы
|  | в том числе: | [28 empty] | в том числе:
|  | оплата труда |  |  | 10: 47.26; 12: 1484.44 | [17 empty] | оплата труда
|  | эксплуатация машин и механизмов |  |  | 10: 3.62; 12: 41.88 | [17 empty] | эксплуатация машин и механизмов
|  | в том числе оплата труда машинистов (ОТм) |  |  | 10: 0.52; 12: 16.34 | [17 empty] | в том числе оплата труда машинистов (ОТм)
|  | материалы |  |  | 10: 11.03; 12: 90.66 | [17 empty] | материалы
|  | накладные расходы |  |  | 10: 48.68; 12: 1529.26 | [17 empty] | накладные расходы
|  | сметная прибыль |  |  | 10: 25.22; 12: 791.86 | [17 empty] | сметная прибыль
|  | Итого |  |  | 10: 53860.38; 12: 793442.37 | [18 empty] | Итого
|  | Итого ФОТ (справочно) |  |  | 10: 6357.98; 12: 199704.18 | [17 empty] | Итого ФОТ (справочно)
|  | Итого накладные расходы (справочно) |  |  | 10: 5869.01; 12: 184346.34 | [17 empty] | Итого накладные расходы (справочно)
|  | Итого сметная прибыль (справочно) |  |  | 10: 2937.25; 12: 92258.87 | [17 empty] | Итого сметная прибыль (справочно)
|  | Непредвиденные затраты 2% |  |  | 10: 1077.21; 12: 15868.85 | [17 empty] | Непредвиденные затраты 2%
|  | Итого с непредвиденными |  |  | 10: 54937.59; 12: 809311.22 | [18 empty] | Итого с непредвиденными
|  | НДС 20% |  |  | 10: 10987.52; 12: 161862.24 | [19 empty] | НДС 20%
|  | ВСЕГО по смете |  |  | 10: 65925.11; 12: 971173.46 | [20 empty] | ВСЕГО по смете