## СМЕТА наружка 2 Рубцовск 2023
УТВЕРЖДАЮ
______________________
"____" ________________ 2023
ВЕДОМОСТЬ ОБЪЕМОВ РАБОТ № 04-01-09
Выполнение работ по капитальному ремонту линий наружного освещения в г. Рубцовске Алтайского края
№ п/п | Наименование | Ед. изм. | Кол. | Примечание
1 | 2 | 3 | 4 | 6
Раздел 1. электромонтажные работы по наружному освещению ул.Целинная |  |  |  |  | Раздел 1. электромонтажные работы по наружному освещению ул.Целинная
1 | Подвеска самонесущих изолированных проводов (СИП-2А) напряжением от 0,4 кВ до 1 кВ (со снятием напряжения) при количестве 29 опор: с использованием автогидроподъемника | 1000 м | 0.773
2 | Провод самонесущий изолированный СИП-4 4х16-0,6/1 | 1000 м | 0.78846
3 | Крюк : одинарный | шт | 24
4 | Крюк КМ-1800 | шт | 24
5 | Зажим анкерный ЗАБ 16-35для улиц | шт. | 10
6 | Зажим промежуточный PS-16\120 | шт. | 12
7 | Установка светильников: с лампами люминесцентными -светодиодными | шт | 18
8 | Светильники ДКУ 1012-50Ш ИЭК | шт | 18
9 | Кронштейн Кс1 | шт | 18
10 | Зажим ответвительный ЗОИ 16-70\1,5-10 | шт. | 36
11 | Зажим ответвительный ЗОИ 16-95\2,5-35 | шт. | 12
12 | Зажим плашечный ПС-1-1 | шт. | 5
13 | Шкаф (пульт) управления навесной, высота, ширина и глубина: до 600х600х350 мм | шт | 1
14 | Корпус металлический ЩМП -2-0 IP-54 | шт. | 1
15 | Комплект крепления щита на опору | шт. | 1
16 | Прибор или аппарат (Установка автоматов, шины, ) | шт | 3
17 | Автоматический выключатель ВА 47-29 3п. 32А | шт. | 1
18 | Автоматический выключатель ВА 47-29 3п. 25А | шт. | 1
19 | Шина нулевая ШНИ 6х9-12 | шт. | 1
20 | Устройство оптико-(фото)электрическое,: прибор оптико-электрический в одноблочном исполнении | шт | 1
21 | Фотореле ФР-601 | шт. | 1
22 | Пускатель магнитный общего назначения отдельно стоящий, устанавливаемый на конструкции: на стене или колонне, на ток до 100 А | шт | 1
23 | Пускатель магнитный ПМ12-025,100\380 | шт. | 1
24 | Труба гофрированная ПВХ для защиты проводов и кабелей по установленным конструкциям, по стенам, колоннам, потолкам, основанию пола// ПНД | 100 м | 0.14
25 | Трубы полиэтиленовые гибкие гофрированные легкие с протяжкой, номинальный внутренний диаметр 32 мм | м | 14.28
26 | Затягивание провода в проложенные трубы и металлические рукава первого одножильного или многожильного в общей оплетке, суммарное сечение: до 6 мм2 | 100 м | 0.14
27 | Провод самонесущий изолированный СИП-4 4х16-0,6/1 | 1000 м | 0.01428
28 | Разводка по устройствам и подключение жил кабелей или проводов сечением: до 10 мм2 | 100 шт | 0.12
29 | Провод ПВ1 1х6 | м | 3
Раздел 2. Электромонтажные работы по наружному освещению ул.Пролетарская |  |  |  |  | Раздел 2. Электромонтажные работы по наружному освещению ул.Пролетарская
30 | Установка железобетонных опор ВЛ 0,38; 6-10 кВ с траверсами без приставок: одностоечных | шт | 14
31 | Стойка опоры железобетонная СВ 95-3с | шт | 14
32 | Крюк : одинарный | шт | 16
33 | Крюк КМ-1800 | шт | 16
34 | Подвеска самонесущих изолированных проводов (СИП-2А) напряжением от 0,4 кВ до 1 кВ (со снятием напряжения) при количестве 29 опор: с использованием автогидроподъемника | 1000 м | 0.467
35 | Провод самонесущий изолированный СИП-4 4х16-0,6/1 | 1000 м | 0.47634
36 | Зажим анкерный ЗАБ 16-35для улиц | шт. | 4
37 | Зажим промежуточный PS-16\120 | шт. | 11
38 | Установка светильников: с лампами люминесцентными -светодиодными | шт | 14
39 | Светильник светодиодный BL-LD-3А-4 | шт | 14
40 | Кронштейн КС 2 | шт | 14
41 | Зажим ответвительный ЗОИ 16-70\1,5-10 | шт. | 28
42 | Зажим ответвительный ЗОИ 16-95\2,5-35 | шт. | 12
43 | Зажим плашечный ПС-1-1 | шт. | 14
44 | Перемычка заземляющая тросовая диаметром до 9,2 мм для строительных металлических конструкций | 10 шт | 1.4
45 | Перемычка ПГС 25х900 | шт. | 14
46 | Зажим проходной WAGO 281-652 | 100 шт | 0.14
47 | Кабель силовой с медными жилами ВВГнг(A)-LS 3х1,5-660 | м | 42
48 | Обрезка и прореживание крон деревьев: при диаметре ствола до 250 мм, количеством срезов 15-20 | шт | 3
49 | Погрузо-разгрузочные работы при автомобильных перевозках: Погрузка мусора строительного с погрузкой вручную | 1 т груза | 1.5
50 | Перевозка грузов автомобилями-самосвалами грузоподъемностью 10 т работающих вне карьера на расстояние: I класс груза до 10 км | 1 т груза | 1.5
51 | Развозка конструкций и материалов опор ВЛ 0,38-10 кВ по трассе: одностоечных железобетонных опор | шт | 14
Раздел 3. Электромонтажные работы по наружному освещению пер.Жуковского |  |  |  |  | Раздел 3. Электромонтажные работы по наружному освещению пер.Жуковского
52 | Установка железобетонных опор ВЛ 0,38; 6-10 кВ с траверсами без приставок: одностоечных | шт | 1
53 | Стойка опоры железобетонная СВ 95-3с | шт | 1
54 | Крюк : одинарный | шт | 18
55 | Крюк КМ-1800 | шт | 18
56 | Стойка (надставка) на опоре или жесткой поперечине | шт | 2
57 | Надставка на опору ТС-6 | шт | 2
58 | Подвеска самонесущих изолированных проводов (СИП-2А) напряжением от 0,4 кВ до 1 кВ (со снятием напряжения) при количестве 29 опор: с использованием автогидроподъемника | 1000 м | 0.42
59 | Провод самонесущий изолированный СИП-4 4х16-0,6/1 | 1000 м | 0.4284
60 | Зажим анкерный ЗАБ 16-35для улиц | шт. | 10
61 | Зажим промежуточный PS-16\120 | шт. | 8
62 | Установка светильников: с лампами люминесцентными -светодиодными | шт | 17
63 | Светильник светодиодный BL-LD-3А-3 | шт | 15
64 | Светильник светодиодный BL-LD-3А-4 | шт | 2
65 | Кронштейн КС 2 | шт | 2
66 | Кронштейн Кс1 | шт | 15
67 | Зажим ответвительный ЗОИ 16-70\1,5-10 | шт. | 32
68 | Зажим ответвительный ЗОИ 16-95\2,5-35 | шт. | 8
69 | Зажим плашечный ПС-1-1 | шт. | 17
70 | Перемычка заземляющая тросовая диаметром до 9,2 мм для строительных металлических конструкций | 10 шт | 1
71 | Перемычка ПГС 25х900 | шт. | 10
72 | Зажим проходной WAGO 281-652 | 100 шт | 0.16
73 | Кабель силовой с медными жилами ВВГнг(A)-LS 3х1,5-660 | м | 30
74 | Обрезка и прореживание крон деревьев: при диаметре ствола до 250 мм, количеством срезов 15-20 | шт | 2
75 | Погрузо-разгрузочные работы при автомобильных перевозках: Погрузка мусора строительного с погрузкой вручную | 1 т груза | 1
76 | Перевозка грузов автомобилями-самосвалами грузоподъемностью 10 т работающих вне карьера на расстояние: I класс груза до 10 км | 1 т груза | 1
77 | Развозка конструкций и материалов опор ВЛ 0,38-10 кВ по трассе: одностоечных железобетонных опор | шт | 5
Раздел 4. Перевозка конструкций |  |  |  |  | Раздел 4. Перевозка конструкций
78 | Перевозка длинномерных грузов трубоплетевозом грузоподъемностью 12 т на расстояние: I класс груза до 200 км | 1 т груза | 14.55
79 | Свыше 200 км добавлять на каждый последующий 1 км: I класс груза до 300км | 1 т груза | 14.55
80 | Добавлять на пробег до места выполнения работ и возвращение по окончании работ за 1 км: I класс груза | 1 т груза | 14.55