## ямочный ремонт 2024 на 3,65 мл
Приложение № 2
Утверждено приказом № 421 от 4 августа 2020 г. Минстроя РФ в редакции приказа № 557 от 7 июля 2022 г.
Наименование программного продукта | [5 empty] | ГРАНД-Смета, версия 2024.1
Наименование редакции сметных нормативов | [5 empty] | Приказ Минстроя России от 26.12.2019 № 876/пр; Приказ Минстроя России от 04.08.2020 № 421/пр; Приказ Минстроя России от 21.12.2020 № 812/пр; Приказ Минстроя России от 11.12.2020 № 774/пр | [9 empty] | Приказ Минстроя России от 26.12.2019 № 876/пр; Приказ Минстроя России от 04.08.2020 № 421/пр; Приказ Минстроя России от 21.12.2020 № 812/пр; Приказ Минстроя России от 11.12.2020 № 774/пр
Реквизиты приказа Минстроя России об утверждении дополнений и изменений к сметным нормативам | [5 empty] | Приказ Минстроя России от 30 марта 2020 г. № 172/пр, Приказ Минстроя России от 01 июня 2020 г. № 294/пр, Приказ Минстроя России от 30 июня 2020 г. № 352/пр, Приказ Минстроя России от 20 октября 2020 г. № 636/пр, Приказ Минстроя России от 09 февраля 2021 г. № 51/пр, Приказ Минстроя России от 24 мая 2021 г. № 321/пр, Приказ Минстроя России от 24 июня 2021 г. № 408/пр, Приказ Минстроя России от 14 октября 2021 г. № 746/пр, Приказ Минстроя России от 20 декабря 2021 г. № 962/пр; Приказ Минстроя России от 07.07.2022 № 557/пр; Приказ Минстроя России от 02.09.2021 № 636/пр, Приказ Минстроя России от 26.07.2022 № 611/пр; Приказ Минстроя России от 22.04.2022 № 317/пр | [7 empty] | Реквизиты приказа Минстроя России об утверждении дополнений и изменений к сметным нормативам | Приказ Минстроя России от 30 марта 2020 г. № 172/пр, Приказ Минстроя России от 01 июня 2020 г. № 294/пр, Приказ Минстроя России от 30 июня 2020 г. № 352/пр, Приказ Минстроя России от 20 октября 2020 г. № 636/пр, Приказ Минстроя России от 09 февраля 2021 г. № 51/пр, Приказ Минстроя России от 24 мая 2021 г. № 321/пр, Приказ Минстроя России от 24 июня 2021 г. № 408/пр, Приказ Минстроя России от 14 октября 2021 г. № 746/пр, Приказ Минстроя России от 20 декабря 2021 г. № 962/пр; Приказ Минстроя России от 07.07.2022 № 557/пр; Приказ Минстроя России от 02.09.2021 № 636/пр, Приказ Минстроя России от 26.07.2022 № 611/пр; Приказ Минстроя России от 22.04.2022 № 317/пр |  | Приказ Минстроя России от 30 марта 2020 г. № 172/пр, Приказ Минстроя России от 01 июня 2020 г. № 294/пр, Приказ Минстроя России от 30 июня 2020 г. № 352/пр, Приказ Минстроя России от 20 октября 2020 г. № 636/пр, Приказ Минстроя России от 09 февраля 2021 г. № 51/пр, Приказ Минстроя России от 24 мая 2021 г. № 321/пр, Приказ Минстроя России от 24 июня 2021 г. № 408/пр, Приказ Минстроя России от 14 октября 2021 г. № 746/пр, Приказ Минстроя России от 20 декабря 2021 г. № 962/пр; Приказ Минстроя России от 07.07.2022 № 557/пр; Приказ Минстроя России от 02.09.2021 № 636/пр, Приказ Минстроя России от 26.07.2022 № 611/пр; Приказ Минстроя России от 22.04.2022 № 317/пр
Реквизиты письма Минстроя России об индексах изменения сметной стоимости строительства, включаемые в федеральный реестр сметных нормативов и размещаемые в федеральной государственной информационной системе ценообразования в строительстве, подготовленного в соответствии пунктом 85 Методики расчета индексов изменения сметной стоимости строительства, утвержденной приказом Министерства строительства и жилищно-коммунального хозяйства Российской Федерации от 5 июня 2019 г. № 326/пр¹ | [13 empty] | Реквизиты письма Минстроя России об индексах изменения сметной стоимости строительства, включаемые в федеральный реестр сметных нормативов и размещаемые в федеральной государственной информационной системе ценообразования в строительстве, подготовленного в соответствии пунктом 85 Методики расчета индексов изменения сметной стоимости строительства, утвержденной приказом Министерства строительства и жилищно-коммунального хозяйства Российской Федерации от 5 июня 2019 г. № 326/пр¹
Реквизиты нормативного правового акта об утверждении оплаты труда, утверждаемый в соответствии с пунктом 22(1) Правилами мониторинга цен, утвержденными постановлением Правительства Российской Федерации от 23 декабря 2016 г. № 1452 | [13 empty] | Реквизиты нормативного правового акта об утверждении оплаты труда, утверждаемый в соответствии с пунктом 22(1) Правилами мониторинга цен, утвержденными постановлением Правительства Российской Федерации от 23 декабря 2016 г. № 1452
Наименование субъекта Российской Федерации
Наименование зоны субъекта Российской Федерации
ЛОКАЛЬНЫЙ СМЕТНЫЙ РАСЧЕТ (СМЕТА) № 1
на выполнение работ по ямочному ремонту асфальтобетонного покрытия дорог в городе Рубцовске в 2024 году | [17 empty] | ямочный ремонт 2024 на 3,65 млн
(наименование работ и затрат)
Составлен | базисно-индексным | методом
Основание
(проектная и (или) иная техническая документация)
Составлен(а) в текущем (базисном) уровне цен |  |  | (01.01.2000) 4 кв 2023г | [15 empty] | (01.01.2000)
Сметная стоимость |  | 3650.69 | (312,87) | тыс.руб.
в том числе:
| строительных работ | 3042.24 | (260,73) | тыс.руб. |  | Средства на оплату труда рабочих | [5 empty] | (6,1) | тыс.руб.
| монтажных работ | 0 | (0) | тыс.руб. |  | Нормативные затраты труда рабочих |  |  |  |  | 747.47 |  | чел.час.
| оборудования | 0 | (0) | тыс.руб. |  | Нормативные затраты труда машинистов |  |  |  |  | 476.12 |  | чел.час.
| прочих затрат | 0 | (0) | тыс.руб.
№ п/п | Обоснование | Наименование работ и затрат |  |  | Единица измерения | Количество |  |  | Сметная стоимость в базисном уровне цен (в текущем уровне цен (гр. 8) для ресурсов, отсутствующих в ФРСН), руб. |  |  | Индексы | Сметная стоимость в текущем уровне цен, руб.
[6 empty] | на единицу | коэффициенты | всего с учетом коэффициентов | на единицу | коэффициенты | всего
1 | 2 | 3 |  |  | 4 | 5 | 6 | 7 | 8 | 9 | 10 | 11 | 12
Раздел 1. Новый раздел | [19 empty] | Раздел 1. Новый раздел
1 | ФЕРр68-15-2 | Ремонт асфальтобетонного покрытия дорог однослойного толщиной: 50 мм площадью ремонта до 25 м2 |  |  | 4: 100 м2; 5: 7.2; 6: 1; 7: 7.2 | [7 empty] | Ремонт асфальтобетонного покрытия дорог однослойного толщиной: 50 мм площадью ремонта до 25 м2
| ОП п.1.68.3 | При выполнении работ по ремонту дорожных оснований и покрытий в условиях непрекращающегося движения транспорта ОЗП=1,2; ЭМ=1,2 к расх.; ЗПМ=1,2; ТЗ=1,2; ТЗМ=1,2 | [19 empty] | При выполнении работ по ремонту дорожных оснований и покрытий в условиях непрекращающегося движения транспорта ОЗП=1,2; ЭМ=1,2 к расх.; ЗПМ=1,2; ТЗ=1,2; ТЗМ=1,2
| 1 | ОТ |  |  | 8: 517.71; 9: 1.2; 10: 4473.01 | [9 empty] | ОТ
| 2 | ЭМ |  |  | 8: 968.07; 9: 1.2; 10: 8364.12 | [9 empty] | ЭМ
| 3 | в т.ч. ОТм |  |  | 8: 64.48; 9: 1.2; 10: 557.11 | [9 empty] | в т.ч. ОТм
|  | ЗТ |  |  | 4: чел.-ч; 5: 62.3; 6: 1.2; 7: 538.272 | [10 empty] | ЗТ
|  | ЗТм |  |  | 4: чел.-ч; 5: 5.95; 6: 1.2; 7: 51.408 | [10 empty] | ЗТм
|  | Итого по расценке |  |  | 8: 1485.78; 10: 12837.13 | [11 empty] | Итого по расценке
|  | ФОТ |  |  | 10: 5030.12 | [10 empty] | ФОТ
| Пр/812-102.0-1 | НР Благоустройство (ремонтно-строительные) |  |  | 4: %; 5: 102; 7: 102; 10: 5130.72 | [10 empty] | НР Благоустройство (ремонтно-строительные)
| Пр/774-102.0 | СП Благоустройство (ремонтно-строительные) |  |  | 4: %; 5: 54; 7: 54; 10: 2716.26 | [10 empty] | СП Благоустройство (ремонтно-строительные)
|  | Всего по позиции |  |  | 10: 20684.11 | [12 empty] | Всего по позиции
2 | ТЦ_01.2.01.01_22_2269008200_13.03.2024_02 | Битумная эмульсия |  |  | т | 0.504 | 1 | 0.504 | 37873.1 |  | 1667.08 | 11.45 | 19088.04 | [7 empty] | Битумная эмульсия
|  | Цена=45447,72/1,2 | [24 empty] | Цена=45447,72/1,2
|  | Всего по позиции |  |  | 10: 1667.08; 12: 19088.04 | [12 empty] | Всего по позиции
3 | ФССЦпг-03-21-03-010 | Перевозка грузов III класса автомобилями-самосвалами грузоподъемностью 10 т работающих вне карьера на расстояние до 10 км |  |  | 1 т груза | 0.504 | 1 | 0.504 | 18.87 | 1.3 | 12.36 | 12.6 | 155.74 | [7 empty] | Перевозка грузов III класса автомобилями-самосвалами грузоподъемностью 10 т работающих вне карьера на расстояние до 10 км
| Прил.4 | При перевозке грузов специализированным подвижным составом: Автомобили-цистерны для перевозки битума в горячем состоянии на расстояние до 50 км ПЗ=1,3 (ОЗП=1,3; ЭМ=1,3; ЗПМ=1,3; МАТ=1,3) | [19 empty] | При перевозке грузов специализированным подвижным составом: Автомобили-цистерны для перевозки битума в горячем состоянии на расстояние до 50 км ПЗ=1,3 (ОЗП=1,3; ЭМ=1,3; ЗПМ=1,3; МАТ=1,3)
|  | Всего по позиции |  |  | 10: 12.36; 12: 155.74 | [12 empty] | Всего по позиции
4 | ТЦ_04.2.01.01_22_2269008200_13.03.2024_02 | Асфальтобетонная смесь А16 ВН |  |  | т | 85.68 | 1 | 85.68 | 6467.58 |  | 48396.7 | 11.45 | 554142.25 | [7 empty] | Асфальтобетонная смесь А16 ВН
|  | Цена=7761,09/1,2 | [24 empty] | Цена=7761,09/1,2
|  | Всего по позиции |  |  | 10: 48396.7; 12: 554142.25 | [12 empty] | Всего по позиции
5 | ФССЦпг-03-21-01-011 | Перевозка грузов I класса автомобилями-самосвалами грузоподъемностью 10 т работающих вне карьера на расстояние до 11 км |  |  | 1 т груза | 85.68 | 1 | 85.68 | 11.81 |  | 1011.88 | 12.6 | 12749.69 | [7 empty] | Перевозка грузов I класса автомобилями-самосвалами грузоподъемностью 10 т работающих вне карьера на расстояние до 11 км
|  | Всего по позиции |  |  | 10: 1011.88; 12: 12749.69 | [12 empty] | Всего по позиции
6 | ФССЦпг-01-01-01-043 | Погрузка при автомобильных перевозках мусора строительного с погрузкой экскаваторами емкостью ковша до 0,5 м3 |  |  | 1 т груза | 64.8 | 1 | 64.8 | 3.28 |  | 212.54 | 11.45 | 2433.58 | [7 empty] | Погрузка при автомобильных перевозках мусора строительного с погрузкой экскаваторами емкостью ковша до 0,5 м3
|  | Всего по позиции |  |  | 10: 212.54; 12: 2433.58 | [12 empty] | Всего по позиции
7 | ФССЦпг-03-21-01-011 | Перевозка грузов I класса автомобилями-самосвалами грузоподъемностью 10 т работающих вне карьера на расстояние до 11 км |  |  | 1 т груза | 64.8 | 1 | 64.8 | 11.81 |  | 765.29 | 12.6 | 9642.65 | [7 empty] | Перевозка грузов I класса автомобилями-самосвалами грузоподъемностью 10 т работающих вне карьера на расстояние до 11 км
|  | Всего по позиции |  |  | 10: 765.29; 12: 9642.65 | [12 empty] | Всего по позиции
|  | Итого по разделу 1 Новый раздел |  |  | 10: 72749.96 | [14 empty] | Итого по разделу 1 Новый раздел
Раздел 2. Новый Раздел | [19 empty] | Раздел 2. Новый Раздел
8 | ГЭСНс01-02-007-07 | Ямочный ремонт асфальтобетонных покрытий струйно-инъекционным методом, толщина слоя: 70 мм, площадь ремонта в одном месте до 1 м2 |  |  | 4: 100 м2; 5: 19.5; 6: 1; 7: 19.5 | [7 empty] | Ямочный ремонт асфальтобетонных покрытий струйно-инъекционным методом, толщина слоя: 70 мм, площадь ремонта в одном месте до 1 м2
|  | ЗТ |  |  | 4: чел.-ч; 5: 8.94; 6: 1.2; 7: 209.196 | [10 empty] | ЗТ
|  | ЗТм |  |  | 4: чел.-ч; 5: 18.15; 6: 1.2; 7: 424.71 | [10 empty] | ЗТм
|  | Итого по расценке | [22 empty] | Итого по расценке
|  | ФОТ | [21 empty] | ФОТ
| Пр/812-021.0-1 | НР Автомобильные дороги |  |  | 4: %; 5: 147; 7: 147 | [10 empty] | НР Автомобильные дороги
| Пр/774-021.0 | СП Автомобильные дороги |  |  | 4: %; 5: 134; 7: 134 | [10 empty] | СП Автомобильные дороги
|  | Всего по позиции |  |  | 10: 0 | [12 empty] | Всего по позиции
9 | ТС-1-2-0 | Затраты труда рабочих (средний разряд работы 2,0) |  |  | чел.-ч | 209.2 | 1 | 209.2 | 7.8 |  | 6217.01 | [9 empty] | Затраты труда рабочих (средний разряд работы 2,0)
| 1 | ОТ |  |  | 8: 7.8; 10: 1631.76 | [9 empty] | ОТ
|  | ФОТ |  |  | 10: 1631.76 | [10 empty] | ФОТ
| Пр/812-021.0-1 | НР Автомобильные дороги |  |  | 4: %; 5: 147; 7: 147; 10: 2398.69 | [10 empty] | НР Автомобильные дороги
| Пр/774-021.0 | СП Автомобильные дороги |  |  | 4: %; 5: 134; 7: 134; 10: 2186.56 | [10 empty] | СП Автомобильные дороги
|  | Всего по позиции |  |  | 10: 6217.01 | [12 empty] | Всего по позиции
10 | ФСЭМ-91.06.05-056 | Погрузчики одноковшовые универсальные фронтальные пневмоколесные, грузоподъемность 2 т |  |  | 4: маш.-ч; 5: 6.32; 6: 1; 7: 6.32; 10: 743.21 | [7 empty] | Погрузчики одноковшовые универсальные фронтальные пневмоколесные, грузоподъемность 2 т
| 2 | ЭМ |  |  | 8: 85; 10: 537.2 | [9 empty] | ЭМ
| 3 | в т.ч. ОТм |  |  | 8: 11.6; 10: 73.31 | [9 empty] | в т.ч. ОТм
|  | ФОТ |  |  | 10: 73.31 | [10 empty] | ФОТ
| Пр/812-021.0-1 | НР Автомобильные дороги |  |  | 4: %; 5: 147; 7: 147; 10: 107.77 | [10 empty] | НР Автомобильные дороги
| Пр/774-021.0 | СП Автомобильные дороги |  |  | 4: %; 5: 134; 7: 134; 10: 98.24 | [10 empty] | СП Автомобильные дороги
|  | Всего по позиции |  |  | 10: 743.21 | [12 empty] | Всего по позиции
11 | ФСЭМ-91.13.01-061 | Установки для ремонта покрытий струйно-инъекционным методом на базе автомобиля |  |  | 4: маш.-ч; 5: 209.2; 6: 1; 7: 209.2; 10: 68106.94 | [7 empty] | Установки для ремонта покрытий струйно-инъекционным методом на базе автомобиля
| 2 | ЭМ |  |  | 8: 247.16; 10: 51705.87 | [9 empty] | ЭМ
| 3 | в т.ч. ОТм |  |  | 8: 27.9; 10: 5836.68 | [9 empty] | в т.ч. ОТм
|  | ФОТ |  |  | 10: 5836.68 | [10 empty] | ФОТ
| Пр/812-021.0-1 | НР Автомобильные дороги |  |  | 4: %; 5: 147; 7: 147; 10: 8579.92 | [10 empty] | НР Автомобильные дороги
| Пр/774-021.0 | СП Автомобильные дороги |  |  | 4: %; 5: 134; 7: 134; 10: 7821.15 | [10 empty] | СП Автомобильные дороги
|  | Всего по позиции |  |  | 10: 68106.94 | [12 empty] | Всего по позиции
12 | ТЦ_01.2.03.07_22_2269008200_13.03.2024_02 | Битумная эмульсия |  |  | т | 19.71 | 1 | 19.71 | 37873.1 |  | 65194.66 | 11.45 | 746478.8 | [7 empty] | Битумная эмульсия
|  | Цена=45447,72/1,2 | [24 empty] | Цена=45447,72/1,2
|  | Всего по позиции |  |  | 10: 65194.66; 12: 746478.8 | [12 empty] | Всего по позиции
13 | ФССЦпг-03-21-03-010 | Перевозка грузов III класса автомобилями-самосвалами грузоподъемностью 10 т работающих вне карьера на расстояние до 10 км |  |  | 1 т груза | 19.71 | 1 | 19.71 | 18.87 | 1.3 | 483.51 | 12.6 | 6092.23 | [7 empty] | Перевозка грузов III класса автомобилями-самосвалами грузоподъемностью 10 т работающих вне карьера на расстояние до 10 км
| Прил.4 | При перевозке грузов специализированным подвижным составом: Автомобили-цистерны для перевозки битума в горячем состоянии на расстояние до 50 км ПЗ=1,3 (ОЗП=1,3; ЭМ=1,3; ЗПМ=1,3; МАТ=1,3) | [19 empty] | При перевозке грузов специализированным подвижным составом: Автомобили-цистерны для перевозки битума в горячем состоянии на расстояние до 50 км ПЗ=1,3 (ОЗП=1,3; ЭМ=1,3; ЗПМ=1,3; МАТ=1,3)
|  | Всего по позиции |  |  | 10: 483.51; 12: 6092.23 | [12 empty] | Всего по позиции
14 | ТЦ_02.2.05.04_22_2224214531_07.11.2023_01 | Щебень, фр. 4-8 мм ( БГПК с учетом доставки на расстояние до 294 км) |  |  | т | 239.69 | 1 | 239.69 | 2482.81 |  | 47230.53 | 12.6 | 595104.73 | [7 empty] | Щебень, фр. 4-8 мм ( БГПК с учетом доставки на расстояние до 294 км)
|  | Цена=1150/1,2+(86,21+0,37*94)*12,6 | [26 empty] | Цена=1150/1,2+(86,21+0,37*94)*12,6
|  | Всего по позиции |  |  | 10: 47230.53; 12: 595104.73 | [12 empty] | Всего по позиции
|  | Итого по разделу 2 Новый Раздел |  |  | 10: 187975.86 | [14 empty] | Итого по разделу 2 Новый Раздел
|  | Итоги по смете: | [27 empty] | Итоги по смете:
|  | Итого прямые затраты (справочно) |  |  | 10: 231686.51 | [17 empty] | Итого прямые затраты (справочно)
|  | в том числе: | [28 empty] | в том числе:
|  | Оплата труда рабочих |  |  | 10: 6104.77 | [17 empty] | Оплата труда рабочих
|  | Эксплуатация машин |  |  | 10: 60607.19 | [17 empty] | Эксплуатация машин
|  | в том числе оплата труда машинистов (Отм) |  |  | 10: 6467.1 | [17 empty] | в том числе оплата труда машинистов (Отм)
|  | Материалы |  |  | 10: 115258.44 | [17 empty] | Материалы
|  | Перевозка |  |  | 10: 49716.11 | [17 empty] | Перевозка
|  | Строительные работы |  |  | 10: 260725.82; 12: 3042239.8 | [17 empty] | Строительные работы
| ФЕР, 4 кв 2023 (СМР), Письмо Минстроя России от 21.12.2023г. №80432-ИФ/09 | Строительные работы |  |  | 10: 211009.71; 11: 11.45; 12: 2416061.18 | [17 empty] | Строительные работы
|  | в том числе: | [28 empty] | в том числе:
|  | оплата труда |  |  | 10: 6104.77 | [17 empty] | оплата труда
|  | эксплуатация машин и механизмов |  |  | 10: 60607.19 | [17 empty] | эксплуатация машин и механизмов
|  | в том числе оплата труда машинистов (ОТм) |  |  | 10: 6467.1 | [17 empty] | в том числе оплата труда машинистов (ОТм)
|  | материалы |  |  | 10: 115258.44 | [17 empty] | материалы
|  | накладные расходы |  |  | 10: 16217.1 | [17 empty] | накладные расходы
|  | сметная прибыль |  |  | 10: 12822.21 | [17 empty] | сметная прибыль
|  | Перевозка |  |  | 10: 49716.11; 12: 626178.62 | [17 empty] | Перевозка
|  | Итого ФОТ (справочно) |  |  | 10: 12571.87 | [17 empty] | Итого ФОТ (справочно)
|  | Итого накладные расходы (справочно) |  |  | 10: 16217.1 | [17 empty] | Итого накладные расходы (справочно)
|  | Итого сметная прибыль (справочно) |  |  | 10: 12822.21 | [17 empty] | Итого сметная прибыль (справочно)
|  | НДС 20% |  |  | 10: 52145.16; 12: 608447.96 | [18 empty] | НДС 20%
|  | ВСЕГО по смете |  |  | 10: 312870.98; 12: 3650687.76 | [19 empty] | ВСЕГО по смете
|  | в том числе: | [28 empty] | в том числе:
|  | материальные ресурсы, отсутствующие в ФРСН |  |  | 10: 115258.44; 12: 1319709.09 | [17 empty] | материальные ресурсы, отсутствующие в ФРСН