## Земляные работы
1.0087
Проект сметы контракта
Ремонт автомобильной дороги ул.Менделеева от Новоегорьевского тракта по ул.Ростовская до ул.Чапаева улично-дорожной сети г.Рубцовска
№ п.п | Наименование конструктивных решений (элементов), комплексов (видов) работ | Единица измерения | Количество (объем работ) | Цена, руб.
|  |  |  | На ед.изм. | Всего
1 | 2 | 3 | 4 | 5 | 6
ЛСР № 01-01-01.Устройство временных средств технического регулирования при движении по полосам (10-и кратная оборачиваемость)
Раздел 1.Обстановка объезда на период ремонта автомобильной дороги (по половине проезжей части) с 10-кратной оборачиваемостью
1 | Установка дорожных знаков бесфундаментных: на металлических стойках | шт | 52 | 6241.8053 | 324573.8776
1.1 | Стойка (опора) металлическая для дорожных знаков, окрашенная, диаметр 76 мм, толщина стенки 3 мм, высота 4000 мм(стойка ОМ 4.0 d76) | шт | 5 | 308.8216 | 1544.1079
1.2 | Стойка (опора) металлическая для дорожных знаков, окрашенная, диаметр 76 мм, толщина стенки 3 мм, высота 5000 мм(стойка ОМ 5.0 d76) | шт | 47 | 386.0044 | 18142.2059
2 | Установка дополнительных щитков | шт | 29 | 1257.8232 | 36476.8717
2.1 | Знак дорожный на оцинкованной подоснове со световозвращающей пленкой типа Б, размеры 900х900х900 мм, тип 2.3.1-2.4, 1.1, 1.2, 1.5-1.33 ( 1.25-28 шт) | шт | 28 | 230.3377 | 6449.4563
2.2 | Знак дорожный на оцинкованной подоснове со световозвращающей пленкой типа Б, диаметр круга 700 мм, тип 2.6, 3.1-3.9, 3.1-3.9, 3.10-3.16, 3.17.1-3.17.3, 3.18.1-3.19, 3.20-3.24, 3.25-3.33, 4.1.1-4.7( 3.1-22 шт) | шт | 22 | 318.8735 | 7015.216
2.3 | Знак дорожный на оцинкованной подоснове со световозвращающей пленкой типа Б, индивидуального проектирования, тип 5.32.1, 5.24.1, 5.25, 5.26, 6.9.1, 6.9.2, 6.9.3, 6.10.1, 6.10.2, 6.11, 6.12, 6.17 | м2 | 19 | 718.8039 | 13657.2735
2.4 | Знак дорожный на оцинкованной подоснове со световозвращающей пленкой информационные, размером 450х1350 мм, тип 6.14.2, 6.16, 6.18.1-6.18.3(6.8.2-23шт) | шт | 23 | 487.3999 | 11210.1975
2.5 | Знак дорожный на оцинкованной подоснове со световозвращающей пленкой типа Б, индивидуального проектирования, тип 5.32.1, 5.24.1, 5.25, 5.26, 6.9.1, 6.9.2, 6.9.3, 6.10.1, 6.10.2, 6.11, 6.12, 6.17/нестандартные (информационный щит) | м2 | 17.76 | 718.8038 | 12765.9559
3 | Демонтаж дорожных знаков | шт | 52 | 625.5213 | 32527.1051
| Демонтаж дополнительных щитков | шт | 29 | 840.6909 | 24380.0369
4 | Погрузка в автотранспортное средство: металлические конструкции весом до 1 т | т | 2.451 | 892.1048 | 2186.5489
5 | Перевозка грузов I класса автомобилями бортовыми грузоподъемностью до 20 т по дорогам с усовершенствованным (асфальтобетонным, цементобетонным, железобетонным, обработанным органическим вяжущим) дорожным покрытием на расстояние 6 км | т | 2.451 | 390.2858 | 956.5906
6 | Разгрузка с автотранспортного средства: металлические конструкции весом до 1 т | т | 2.451 | 892.1048 | 2186.5489
| Итого по разделу 1: |  |  |  | 494071.9926
Раздел 2. Установка средств технического регулирования с 5- кратной оборачиваемостью
7 | Устройство средств технического регулирования | м | 132 | 391.4305 | 51668.8318
7.1 | Барьер переносной пластиковый двухцветный водоналивной, размер 2000х500х800 мм) | шт | 66 | 737.8943 | 48701.0245
7.2 | Огонь заградительный 50-265 В AC, 30-350В DC, IP65/ (вставные сигнальные фонари ФС-4.1; сигнальные фонари ФС-12 ) | шт | 66 | 378.6155 | 24988.626
8 | Погрузка в автотранспортное средство: металлические конструкции весом до 1 т | т | 1.386 | 892.1027 | 1236.4544
9 | Перевозка грузов I класса автомобилями бортовыми грузоподъемностью до 20 т по дорогам с усовершенствованным (асфальтобетонным, цементобетонным, железобетонным, обработанным органическим вяжущим) дорожным покрытием на расстояние 6 км | т | 1.386 | 390.2854 | 540.9355
10 | Разгрузка с автотранспортного средства: металлические конструкции весом до 1 т | т | 1.386 | 892.1027 | 1236.4544
| Итого по разделу 2: |  |  |  | 128372.3265
| Итого по смете ЛСР № 01-01-01: |  |  |  | 622444.3191 | 622444.32
ЛСР №01-01-02. Подготовительные работы
Раздел 2. Дорожная одежда
1 | Срезка поверхностного слоя асфальтобетонных дорожных покрытий на щебне марки по дробимости до 1000 дорожными фрезами при ширине барабана 2000 мм, толщина слоя: до 7 см | м2 | 8365 | 78.5887 | 657394.0694
2 | Перевозка грузов I класса автомобилями-самосвалами грузоподъемностью до 15 т по дорогам с усовершенствованным (асфальтобетонным, цементобетонным, железобетонным, обработанным органическим вяжущим) дорожным покрытием на расстояние 6 км | т | 878.325 | 115.1633 | 101150.7918
3 | Разработка грунта с погрузкой на автомобили-самосвалы в котлованах объемом от 1000 до 3000 м3 экскаваторами с ковшом вместимостью 0,65 м3, группа грунтов: 1/Нарезка корыта | м3 | 940 | 63.3546 | 59553.3353
4 | Перевозка грузов I класса автомобилями-самосвалами грузоподъемностью до 15 т по дорогам с усовершенствованным (асфальтобетонным, цементобетонным, железобетонным, обработанным органическим вяжущим) дорожным покрытием на расстояние 7 км | т | 1645 | 128.115 | 210749.1536
| Итого по разделу 2: |  |  |  | 1028847.3501
Раздел 2. Пересечения и примыкания
5 | Срезка поверхностного слоя асфальтобетонных дорожных покрытий на щебне марки по дробимости до 1000 дорожными фрезами при ширине барабана 2000 мм, толщина слоя: до 7 см | м2 | 750 | 78.5887 | 58941.4982
6 | Перевозка грузов I класса автомобилями-самосвалами грузоподъемностью до 15 т по дорогам с усовершенствованным (асфальтобетонным, цементобетонным, железобетонным, обработанным органическим вяжущим) дорожным покрытием на расстояние 6 км | т | 78.75 | 115.1633 | 9069.1107
7 | Разработка грунта с погрузкой на автомобили-самосвалы в котлованах объемом от 1000 до 3000 м3 экскаваторами с ковшом вместимостью 0,65 м3, группа грунтов: 1/Нарезка корыта | м3 | 112.5 | 63.3546 | 7127.3935
8 | Перевозка грузов I класса автомобилями-самосвалами грузоподъемностью до 15 т по дорогам с усовершенствованным (асфальтобетонным, цементобетонным, железобетонным, обработанным органическим вяжущим) дорожным покрытием на расстояние 7 км | т | 196.88 | 128.115 | 25223.2799
| Итого по разделу 3: |  |  |  | 100361.2823
| Итого по смете ЛСР № 01-01-02: |  |  |  | 1129208.6325 | 1129208.63
ЛСР №02-01-01. Дорожная одежда.
Раздел 1. Дорожная одежда
1 | Устройство оснований и покрытий из песчано-гравийных или щебеночно-песчаных смесей: непрерывной гранулометрии С-4 и С-6, однослойных толщиной 15 см (ЩПС фр 0-31,5 мм ГОСТ 70458-2022 насыпная плотность кг/м3 1580) | м2 | 6273.8 | 341.4945 | 2142467.9565
2 | Розлив вяжущих материалов 0,8/л/м2 | т | 6.692 | 28543.2798 | 191011.6282
3 | Устройство выравнивающего слоя из асфальтобетонной смеси: с применением укладчиков асфальтобетона (Асфальтобетонная смесь А16НН hср=7 см) | т | 358.64 | 7675.6131 | 2752781.8814
4 | Розлив вяжущих материалов 0,3 л/м2 | т | 2.5095 | 28543.2838 | 71629.3707
5 | Устройство покрытия из горячих асфальтобетонных смесей асфальтоукладчиками второго типоразмера, толщина слоя 5 см (Асфальтобетонная смесь А16ВН ) | м2 | 8365 | 964.5628 | 8068568.0999
7 | Укрепление обочин щебнем толщиной 12 см (ЩПС фр 0-31,5 мм ГОСТ 70458-2022 насыпная плотность кг/м3 1580 ) | м2 | 2800 | 293.895 | 822905.8927
| Итого по разделу 1: |  |  |  | 14049364.8293
Раздел 2.Пересечения и примыкания
1 | Устройство оснований и покрытий из песчано-гравийных или щебеночно-песчаных смесей: непрерывной гранулометрии С-4 и С-6, однослойных толщиной 15 см (ЩПС фр 0-31,5 мм ГОСТ 70458-2022 насыпная плотность кг/м3 1580) | м2 | 750 | 341.5025 | 256126.8445
2 | Розлив вяжущих материалов 0,8/л/м2 | т | 0.6 | 28543.25 | 17126.0011
3 | Устройство выравнивающего слоя из асфальтобетонной смеси: с применением укладчиков асфальтобетона (Асфальтобетонная смесь А16НН hср=7 см) | т | 128.63 | 7675.6132 | 987314.1276
4 | Розлив вяжущих материалов 0,3/л/м2 | т | 0.225 | 28543.2511 | 6422.2315
5 | Устройство покрытия из горячих асфальтобетонных смесей асфальтоукладчиками второго типоразмера, толщина слоя 5 см (Асфальтобетонная смесь А16ВН ) | м2 | 750 | 964.5628 | 723422.1189
7 | Укрепление обочин щебнем толщиной 12 см с добавлением асфльтранулята (ЩПС фр 0-31,5 мм ГОСТ 70458-2022 насыпная плотность кг/м3 1580, ) | м2 | 300 | 217.7975 | 65339.2587
| Итого по разделу 2: |  |  |  | 2055750.5823
Раздел 3. Устройство пандусов
1 | Устройство оснований и покрытий из песчано-гравийных или щебеночно-песчаных смесей: непрерывной гранулометрии С-4 и С-6, однослойных толщиной 8 см (ЩПС фр 0-31,5 мм ГОСТ 70458-2022 насыпная плотность кг/м3 1580) | м2 | 216.53 | 219.9326 | 47622.008
2 | Розлив вяжущих материалов 0,8/л/м2 | т | 0.17322 | 28543.2449 | 4944.3751
5 | Устройство покрытия из горячих асфальтобетонных смесей асфальтоукладчиками второго типоразмера, толщина слоя 5 см (Асфальтобетонная смесь А16ВН ) | м2 | 216.53 | 964.56 | 208823.6764
| Итого по разделу 3: |  |  |  | 261390.0595
| Итого по смете ЛСР № 02-01-01: |  |  |  | 16366505.4712 | 16366505.47
ЛСР №02-01-02 Обустройство дороги
Раздел 1. Обстановка примыканий
1 | Установка дорожных знаков бесфундаментных: на металлических стойках | шт | 19 | 4035.015 | 76665.2852
1.1 | Стойка (опора) металлическая для дорожных знаков, окрашенная, диаметр 76 мм, толщина стенки 3 мм, высота 5000 мм( ОМ 5,0 d76 мм) | шт | 17 | 4246.052 | 72182.8847
1.2 | Стойка (опора) металлическая для дорожных знаков, окрашенная, диаметр 102 мм, толщина стенки 3 мм, высота 5500 мм (ОМ 5,5 d76) | шт | 2 | 7004.3825 | 14008.7651
1.3 | Заглушка полиэтиленовая, номинальный наружный диаметр 76 мм | шт | 19 | 267.3761 | 5080.1461
1.4 | Заглушка полиэтиленовая, номинальный наружный диаметр 102 мм | шт | 2 | 267.3761 | 534.7522
2 | Устройство бетонной подготовки (Смеси бетонные тяжелого бетона (БСТ), класс В15 (М200)) | м3 | 0.95 | 5862.352 | 5569.2344
3 | Установка дополнительных щитков | шт | 2 | 804.8266 | 1609.6532
4.1 | Знак дорожный тип 2.4 , 2 типоразмер, класс пленки 1б | шт | 17 | 2262.2518 | 38458.2812
4.2 | Знак дорожный тип 8.13 , 2 типоразмер, класс пленки 1б | шт | 2 | 4480.7261 | 8961.4522
Дорожная разметка
5 | Разметка проезжей части краской сплошной линией шириной: 0,1 м(1.1, 1.7) | км | 0.148 | 13561.2899 | 2007.0709
6 | Разметка проезжей части краской прерывистой линией шириной 0,1 м при соотношении штриха и промежутка: 1:1 | км | 0.144 | 10704.7587 | 1541.4853
7 | Посыпка световозвращающим стеклонаполнителем одновременно с нанесением линий разметки из лакокрасочных материалов | м2 | 29.2 | 82.7359 | 2415.8869
8 | Разметка мест парковки автомобилей термопластиком | м2 | 1.5 | 2376.8603 | 3565.2905
9 | Посыпка световозвращающим стеклонаполнителем одновременно с нанесением линий разметки из термопластика | м2 | 1.5 | 94.4076 | 141.6114
| Итого по разделу 1: |  |  |  | 232741.7994
Раздел 2. Дорожные устройства и обстановка дороги
1 | Установка дорожных знаков бесфундаментных: на металлических стойках | шт | 25 | 4035.0187 | 100875.4672
1.1 | Стойка (опора) металлическая для дорожных знаков, окрашенная, диаметр 76 мм, толщина стенки 3 мм, высота 5000 мм ОМ 5.0, | шт | 23 | 4246.052 | 97659.1969
1.2 | Стойка (опора) металлическая для дорожных знаков, окрашенная, диаметр 102 мм, толщина стенки 3 мм, высота 5500 мм ОМ 5.5 | шт | 2 | 7004.3825 | 14008.7651
1.3 | Заглушка полиэтиленовая, номинальный наружный диаметр 102 мм | шт | 2 | 267.3761 | 534.7522
1.4 | Заглушка полиэтиленовая, номинальный наружный диаметр 76 мм | шт | 23 | 267.3761 | 6149.6505
2 | Устройство бетонной подготовки (Смеси бетонные тяжелого бетона (БСТ), класс В15 (М200)) | м3 | 1.25 | 5862.3142 | 7327.8928
3 | Установка дополнительных щитков | шт | 12 | 804.8258 | 9657.9091
3.1 | Знак дорожный тип 2.1 , 2 типоразмер, класс пленки 1б | шт | 19 | 4480.7261 | 85133.7958
3.2 | Знак дорожный тип 5.19.1 / 5.19.2 , 2 типоразмер, класс пленки 1б | шт | 8 | 4480.7261 | 35845.8088
3.3 | Знак дорожный тип 5.16 , 2 типоразмер, класс пленки 1б | шт | 8 | 3174.7824 | 25398.259
3.4 | Знак дорожный тип 8.13 , 2 типоразмер, класс пленки 1б | шт | 2 | 4480.7261 | 8961.4522
| Итого по разделу 2: |  |  |  | 391552.9496
Раздел 3. Нанесение разметки термопластиком
1 | Нанесение линии горизонтальной дорожной разметки термопластиком маркировочной машиной, шириной: 0,1 м, сплошной | м2 | 42.6 | 908.0831 | 38684.341
2 | Нанесение линии горизонтальной дорожной разметки термопластиком маркировочной машиной, шириной: 0,1 м, прерывистой, шаг 3:1 | м2 | 0.23 | 90973.1619 | 20923.8272
3 | Разметка проезжей части термопластиком линией шириной 0,1 м: пунктирной, шаг 1:1 | м2 | 18 | 926.4674 | 16676.4134
4 | Разметка мест парковки автомобилей термопластиком | м2 | 19.84 | 2376.8846 | 47157.3907
5 | Посыпка световозвращающим стеклонаполнителем одновременно с нанесением линий разметки из термопластика | м2 | 198.4 | 9.4398 | 1872.8533
| Итого по разделу 2: |  |  |  | 125314.8257
| Итого по смете ЛСР № 02-01-02: |  |  |  | 749609.5747 | 749609.57
ЛСР №02-01-03 Автобусные остановки
Раздел 1.Автобусные остановки
1 | Устройство оснований и покрытий из песчано-гравийных или щебеночно-песчаных смесей: непрерывной гранулометрии С-4 и С-6, однослойных толщиной 15 см (ЩПС фр 0-31,5 мм ГОСТ 70458-2022 насыпная плотность кг/м3 1580) | м2 | 114 | 309.2004 | 35248.85
2 | Устройство подстилающих и выравнивающих слоев оснований: из песка (Песок природный II класс, мелкий, круглые сита) | м3 | 5.7 | 1208.2439 | 6886.99
3 | Устройство покрытий тротуаров из бетонной плитки типа "Брусчатка": рядовым или паркетным мощением (Плитка бетонная тротуарная декоративная (брусчатка), форма кирпичик, толщина 60 мм) | м2 | 114 | 2226.2382 | 253791.1492
4 | Монтаж легких металлоконструкций из профильных труб павильонов при укрупнительной сборке элементов на болтовых соединениях | т | 2 | 57114.7022 | 114229.4044
4.1 | Остановка автобусная: ОМ-3 (металлические стойки, стальной лист), размеры 3000х1800х2400 мм | т | 2 | 143631.8393 | 287263.6785
5 | Установка металлических столбов высотой до 4 м: с погружением в бетонное основание | шт | 20 | 1902.8389 | 38056.7783
6 | Установка закладных деталей весом: до 4 кг | т | 0.184 | 290719.8391 | 53492.4504
7 | Установка бортовых камней бетонных: при других видах покрытий (Камни бортовые БР 100.30.15, бетон B30 (М400), объем 0,043 м3) | м | 39 | 1543.1892 | 60184.378
8 | Нанесение вертикальной разметки 2.7 на бетонный бордюр вручную | м2 | 12 | 273.1408 | 3277.69
9 | Установка бортовых камней бетонных: при других видах покрытий (Камни бортовые БР 100.20.8, бетон B22,5 (М300), объем 0,016 м3) | м | 54 | 1255.9426 | 67820.9028
| Итого по разделу 1: |  |  |  | 920252.2716
| Итого по смете ЛСР № 02-01-02: |  |  |  | 920252.2716 | 920252.27
| ИТОГО без НДС: |  |  |  | 19788020.26 | 19788020.26
| НДС 20 % |  |  |  | 3957604.052
| ВСЕГО |  |  |  | 23745624.312
0