## Набор работ
1.0087
Проект сметы контракта
Ремонт автомобильной дороги ул.Северная от ул.Алтайская до ул. Тракторная улично-дорожной сети г.Рубцовска (участок Северная 2-от ул.Тракторная до ул.Октябрьская)
№ п.п | Наименование конструктивных решений (элементов), комплексов (видов) работ | Единица измерения | Количество (объем работ) | Цена, руб.
|  |  |  | На ед.изм. | Всего
1 | 2 | 3 | 4 | 5 | 6
ЛСР № 01-01-01.Устройство временных средств технического регулирования при движении по полосам (10-и кратная оборачиваемость)
Раздел 1.Обстановка объезда на период ремонта автомобильной дороги (по половине проезжей части) с 10-кратной оборачиваемостью
1 | Установка дорожных знаков бесфундаментных: на металлических стойках | шт | 29 | 3836.9122 | 111270.4535
1.1 | Стойка (опора) металлическая для дорожных знаков, окрашенная, диаметр 76 мм, толщина стенки 3 мм, высота 4000 мм (ОМ 4.0 d=76) | шт | 8 | 3397.0293 | 27176.234
1.2 | Стойка (опора) металлическая для дорожных знаков, окрашенная, диаметр 76 мм, толщина стенки 3 мм, высота 5000 мм ( ОМ 4,5 (d76)-4 шт, ОМ 5,0 (d76) - 18 шт | шт | 22 | 4246.052 | 93413.1449
1.3 | Знак дорожный на оцинкованной подоснове со световозвращающей пленкой предупреждающий, размер 900х900х900 мм, 1.1, 1.2, 1.5-1.33 ( 1.25-12 шт) | шт | 12 | 226.2254 | 2714.7042
1.4 | Знак дорожный на оцинкованной подоснове со световозвращающей пленкой запрещающий, диаметр круга 700 мм, тип 3.1-3.33( 3.1-8 шт) | шт | 8 | 313.1787 | 2505.4292
1.5 | Знак дорожный на оцинкованной подоснове со световозвращающей пленкой информационные, размером 450х1350 мм, тип 6.14.2, 6.16, 6.18.1-6.18.3(6.17-3шт) | шт | 3 | 478.6954 | 1436.0862
1.6 | Знак дорожный на оцинкованной подоснове со световозвращающей пленкой типа Б, индивидуального проектирования, тип 5.32.1, 5.24.1, 5.25, 5.26, 6.9.1, 6.9.2, 6.9.3, 6.10.1, 6.10.2, 6.11, 6.12, 6.17(информационный знак площадь 3,8 м2-3 шт) | м2 | 11.4 | 705.9679 | 8048.034
1.7 | Знак индивидуального проектирования 1050х550, тип пленки Iiб( площадь 5,92 м2) | м2 | 17.76 | 705.9679 | 12537.9897
2 | Демонтаж дорожных знаков | шт | 29 | 387.8184 | 11246.7327
3 | Погрузка в автотранспортное средство: металлические конструкции весом до 1 т | т | 1.433 | 585.2079 | 838.6029
4 | Перевозка грузов I класса автомобилями бортовыми грузоподъемностью до 20 т по дорогам с усовершенствованным (асфальтобетонным, цементобетонным, железобетонным, обработанным органическим вяжущим) дорожным покрытием на расстояние 15 км | т | 1.433 | 344.1898 | 493.224
5 | Разгрузка с автотранспортного средства: металлические конструкции весом до 1 т | т | 1.433 | 585.2079 | 838.6029
| Итого по разделу 1: |  |  |  | 272519.2383 |  | 272519.2383
Раздел 2. Установка средств технического регулирования с 5- кратной оборачиваемостью
6 | Устройство средств технического регулирования | м | 48 | 240.4692 | 11542.5238
6.1 | Барьер переносной пластиковый двухцветный водоналивной, размер 2000х500х800 мм) | шт | 24 | 731.3638 | 17552.7317
6.3 | Огонь заградительный с красным фильтром СКБ-1487 (вставные сигнальные фонари ФС-4.1; сигнальные фонари ФС-12 ) | шт | 24 | 375.987 | 9023.689
7 | Погрузка в автотранспортное средство: металлические конструкции весом до 1 т | т | 0.504 | 585.2061 | 294.9439
8 | Перевозка грузов I класса автомобилями бортовыми грузоподъемностью до 20 т по дорогам с усовершенствованным (асфальтобетонным, цементобетонным, железобетонным, обработанным органическим вяжущим) дорожным покрытием на расстояние 15 км | т | 0.504 | 344.1788 | 173.4661
9 | Разгрузка с автотранспортного средства: металлические конструкции весом до 1 т | т | 0.504 | 585.2061 | 294.9439
| Итого по разделу 2: |  |  |  | 38882.2984 |  | 38882.2984
| Итого по смете ЛСР № 01-01-01: |  |  |  | 311401.5367 | 311401.54 | 311401.5367
ЛСР №01-01-02. Подготовительные работы
Раздел 1. Вырубка лесных насаждений. Бессрочный отвод.
1 | Валка деревьев мягких пород с корня, диаметр стволов: до 32 см | шт | 2 | 99.7655 | 199.5309
2 | Разделка древесины мягких пород, полученной от валки леса, диаметр стволов: до 32 см | 1 деревьев | 2 | 322.779 | 645.5579
3 | Трелевка хлыстов древесины на расстояние до 300 м тракторами мощностью: 79 кВт (108 л.с.), диаметр стволов до 30 см | шт | 2 | 186.6952 | 373.3905
4 | Корчевка пней в грунтах естественного залегания корчевателями-собирателями на тракторе мощностью 79 кВт (108 л.с.) с перемещением пней до 5 м, диаметр пней: до 32 см | шт | 2 | 78.1692 | 156.3384
5 | Засыпка ям подкоренных бульдозерами мощностью: 79 кВт (108 л.с.) | шт | 2 | 46.0018 | 92.0035
| Итого по разделу 1: |  |  |  | 1466.8213 |  | 1466.8213
Раздел 2. Дорожная одежда
6 | Срезка поверхностного слоя асфальтобетонных дорожных покрытий на щебне марки по дробимости до 1000 дорожными фрезами при ширине барабана 2000 мм, толщина слоя: до 7 см | м2 | 1579 | 78.5886 | 124091.4744
7 | Перевозка грузов I класса автомобилями-самосвалами грузоподъемностью до 15 т по дорогам с усовершенствованным (асфальтобетонным, цементобетонным, железобетонным, обработанным органическим вяжущим) дорожным покрытием на расстояние 8 км | т | 165.8 | 141.0667 | 23388.858
| Итого по разделу 2: |  |  |  | 147480.3324 |  | 147480.3324
| Итого по смете ЛСР № 01-01-02: |  |  |  | 148947.1537 | 148947.15 | 148947.1537
ЛСР №02-01-01. Дорожная одежда.
Раздел 1. Дорожная одежда
1 | Розлив вяжущих материалов 0,8/л/м2 | т | 1.26 | 28543.272 | 35964.5227
2 | Устройство выравнивающего слоя из асфальтобетонной смеси: с применением укладчиков асфальтобетона (Асфальтобетонная смесь А16НН hср=7 см) | т | 270.8 | 7675.6131 | 2078556.0184
3 | Розлив вяжущих материалов 0,3 л/м2 | т | 0.47 | 28543.2697 | 13415.3368
4 | Устройство покрытия из горячих асфальтобетонных смесей асфальтоукладчиками второго типоразмера, толщина слоя 5 см (Асфальтобетонная смесь А16ВН ) | м2 | 1579 | 971.9504 | 1534709.7546
5 | Укрепление обочин щебнем толщиной 12 см (ЩПС фр 0-31,5 мм ГОСТ 70458-2022 насыпная плотность кг/м3 1580 ) | м2 | 425 | 340.1707 | 144572.5327
| Итого по разделу 1: |  |  |  | 3807218.1651 |  | 3807218.1651
Раздел 2.Устройство бетонного бортового камня вдоль тротуара (Северная 2)
1 | Установка бортовых камней бетонных: при других видах покрытий(камни бортовые БР 100.30.15 ) | м | 207 | 1553.9146 | 321660.3284
| Итого по разделу 2: |  |  |  | 321660.3284 |  | 321660.3284
Раздел 3. Пересечения и примыкания (Северная 2)
1 | Розлив вяжущих материалов 0,8/л/м2 | м | 0.41 | 28543.2331 | 11702.7256
2 | Устройство выравнивающего слоя из асфальтобетонной смеси: с применением укладчиков асфальтобетона (Асфальтобетонная смесь А16НН hср=7 см) | т | 88.32 | 7675.6129 | 677910.1297
3 | Розлив вяжущих материалов 0,3 л/м2 | т | 0.15 | 28543.3184 | 4281.4978
4 | Устройство покрытия из горячих асфальтобетонных смесей асфальтоукладчиками второго типоразмера, толщина слоя 5 см (Асфальтобетонная смесь А16ВН ) | м2 | 515 | 964.5955 | 496766.6741
5 | Укрепление обочин щебнем толщиной 12 см с (ЩПС фр 0-31,5 мм ГОСТ 70458-2022 насыпная плотность кг/м3 1580 ) | м2 | 142 | 339.6196 | 48225.9773
| Итого по разделу 3: |  |  |  | 1238887.0044 |  | 1238887.0044
Раздел 4. Устройство пандусов(Северная 2)
1 | Устройство оснований и покрытий из песчано-гравийных или щебеночно-песчаных смесей: непрерывной гранулометрии С-4 и С-6, однослойных толщиной 10 см (ЩПС фр 0-31,5 мм ГОСТ 70458-2022 насыпная плотность кг/м3 1580) | м2 | 512 | 293.2255 | 150131.4582
2 | Розлив вяжущих материалов 0,8/л/м2 | т | 0.45 | 28543.2736 | 12844.4731
3 | Устройство выравнивающего слоя из асфальтобетонной смеси: с применением укладчиков асфальтобетона (Асфальтобетонная смесь А16НН hср=7 см) | т | 9.09 | 7675.6144 | 69771.3352
4 | Розлив вяжущих материалов 0,3 л/м2 | т | 0.17 | 28543.4806 | 4852.3917
5 | Устройство покрытия из горячих асфальтобетонных смесей асфальтоукладчиками второго типоразмера, толщина слоя 5 см (Асфальтобетонная смесь А16ВН ) | м2 | 565 | 964.573 | 544961.1365
| Итого по разделу 4: |  |  |  | 782560.7947 |  | 782560.7877
| Итого по смете ЛСР № 02-01-01: |  |  |  | 6150326.2926 | 6150326.29 | 6150326.2856
ЛСР №02-01-02 Обустройство дороги
Раздел 1. Обстановка примыканий
1 | Установка дорожных знаков бесфундаментных: на металлических стойках | шт | 1 | 4035.0017 | 4035.0017
1.1 | Стойка (опора) металлическая для дорожных знаков, окрашенная, диаметр 102 мм, толщина стенки 3 мм, высота 5500 мм ОМ 5.0-1 шт | шт | 1 | 7004.3825 | 7004.3825
2 | Устройство бетонной подготовки | м3 | 0.05 | 5862.9679 | 293.1484
3 | Установка дополнительных щитков | шт | 1 | 804.8417 | 804.8417
3.1 | Знак дорожный тип 2.4 , 2 типоразмер, класс пленки 1б | шт | 1 | 2262.2518 | 2262.2518
3.2 | Знак дорожный тип 8.13 , 2 типоразмер, класс пленки 1б | шт | 1 | 3150.0591 | 3150.0591
4 | Заглушка полиэтиленовая, номинальный наружный диаметр 102 мм | шт | 1 | 267.3761 | 267.3761
Дорожная разметка
5 | Разметка проезжей части краской сплошной линией шириной: 0,1 м | км | 0.066 | 12408.844 | 818.9837
6 | Разметка проезжей части краской прерывистой линией шириной 0,1 м при соотношении штриха и промежутка: 1:1 | км | 0.0613 | 7171.6431 | 439.6217
7 | Разметка мест парковки автомобилей термопластиком | м2 | 15.6 | 2376.8839 | 37079.3883
8 | Посыпка световозвращающим стеклонаполнителем одновременно с нанесением линий разметки из термопластика | м2 | 15.6 | 95.4857 | 1489.5776
| Итого по разделу 1: |  |  |  | 57644.6328 |  | 57644.6328
Раздел 2. Установка знаков на металлических стойках
1 | Установка дорожных знаков бесфундаментных: на металлических стойках | шт | 1 | 4035.0017 | 4035.0017
1.1 | Стойка круглая металлическая для дорожных знаков с покраской и креплением для знака ОМ 5.0-1 шт | шт | 1 | 4246.052 | 4246.052
1.2 | Заглушка полиэтиленовая, номинальный наружный диаметр 76 мм | шт | 1 | 267.3761 | 267.3761
2 | Устройство бетонной подготовки | м3 | 0.05 | 5862.9679 | 293.1484
3 | Установка дополнительных щитков | шт | 1 | 804.8417 | 804.8417
3.1 | Знак дорожный тип 2.4 , 2 типоразмер, класс пленки 1б | шт | 1 | 2262.2518 | 2262.2518
3.2 | Знак дорожный тип 8.13 , 2 типоразмер, класс пленки 1б | шт | 1 | 4480.7261 | 4480.7261
| Итого по разделу 2: |  |  |  | 16389.3979 |  | 16389.3979
Раздел 3. Нанесение разметки термопластиком
1 | Разметка проезжей части термопластиком линией шириной 0,1 м: сплошной | км | 0.581 | 90808.2088 | 52759.5693
2 | Разметка проезжей части термопластиком линией шириной 0,1 м: пунктирной, шаг 3:1 | км | 0.042 | 136459.3377 | 5731.2922
3 | Разметка проезжей части термопластиком линией шириной 0,1 м: пунктирной, шаг 1:1 | км | 0.089 | 46322.9041 | 4122.7385
| Итого по разделу 2: |  |  |  | 62613.6 |  | 62613.6
| Итого по смете ЛСР № 02-01-02: |  |  |  | 136647.6307 | 136647.63 | 136647.6307
| ИТОГО без НДС: |  |  |  | 6747322.61 | 6747322.61
| НДС 20 % |  |  |  | 1349464.522 | 1349464.522
| ВСЕГО |  |  |  | 8096787.132