## 02-01-01- Архитектурные решения
Приложение № 2
Утверждено приказом Минстроя РФ № 421 от 4 августа 2020 г. в редакции приказа № 557 от 7 июля 2022 г.
СОГЛАСОВАНО: | [9 empty] | УТВЕРЖДАЮ:
[14 empty] | Проектно-экспертная группа Общество с ограниченной ответственностью «СИНКОС» | МБУ ДО "ДЮЦ"
"____" ________________ 2024 года | [12 empty] | "____" ________________ 2024 года
«г. Рубцовск, капитальный ремонт здания МБУ ДО «Детско-юношеский центр», расположенного по адресу: ул. Одесская, 6». | [15 empty] | "Капитальный ремонт здания МБУ ДО "Детский-юношеский центр", расположенного по адресу: ул. Одесская, 6, в г. Рубцовске"
(наименование стройки)
«г. Рубцовск, капитальный ремонт здания МБУ ДО «Детско-юношеский центр», расположенного по адресу: ул. Одесская, 6». | [16 empty] | "Капитальный ремонт здания МБУ ДО "Детский-юношеский центр", расположенного по адресу: ул. Одесская, 6, в г. Рубцовске"
(наименование объекта капитального строительства)
ЛОКАЛЬНЫЙ СМЕТНЫЙ РАСЧЕТ (СМЕТА) № 02-01-01
Архитектурные решения ( I этап) | [17 empty] | Архитектурные решения
(наименование работ и затрат)
Составлен | базисно-индексным | методом
Основание | 2022/0235-КР.ГЧ
(проектная и (или) иная техническая документация)
Составлен(а) в текущем (базисном) уровне цен |  |  | 1 кв. 2024 | [15 empty] | 17.02.2023 (01.01.2000)
Сметная стоимость |  | 17757.3 | (1451,83) | тыс.руб.
в том числе:
| строительных работ | 17757.3 | (1451,83) | тыс.руб. |  | Средства на оплату труда рабочих |  |  |  |  | 2930.23 | (86,92) | тыс.руб.
| монтажных работ | 0 | (0) | тыс.руб. |  | Нормативные затраты труда рабочих |  |  |  |  | 9442.47 |  | чел.час.
| оборудования | 0 | (0) | тыс.руб. |  | Нормативные затраты труда машинистов |  |  |  |  | 212.83 |  | чел.час.
| прочих затрат | 0 | (0) | тыс.руб.
№ п/п | Обоснование | Наименование работ и затрат |  |  | Единица измерения | Количество |  |  | Сметная стоимость в базисном уровне цен (в текущем уровне цен (гр. 8) для ресурсов, отсутствующих в ФРСН), руб. |  |  | Индексы | Сметная стоимость в текущем уровне цен, руб.
[6 empty] | на единицу | коэффициенты | всего с учетом коэффициентов | на единицу | коэффициенты | всего
1 | 2 | 3 |  |  | 4 | 5 | 6 | 7 | 8 | 9 | 10 | 11 | 12
Раздел 1. Демонтажные работы | [19 empty] | Раздел 1. Демонтажные работы
1 | ФЕРр56-9-1 | Демонтаж дверных коробок: в каменных стенах с отбивкой штукатурки в откосах |  |  | 4: 100 шт; 5: 0.58; 6: 1; 7: 0.58 | [7 empty] | Демонтаж дверных коробок: в каменных стенах с отбивкой штукатурки в откосах
|  | Объем=58 / 100 | [19 empty] | Объем=58 / 100
| 1 | ОТ |  |  | 8: 1437.99; 10: 834.03; 11: 33.71; 12: 28115.15 | [9 empty] | ОТ
| 2 | ЭМ |  |  | 8: 205.91; 10: 119.43; 11: 13.72; 12: 1638.58 | [9 empty] | ЭМ
|  | ЗТ |  |  | 4: чел.-ч; 5: 179.3; 7: 103.994 | [10 empty] | ЗТ
|  | Итого по расценке |  |  | 8: 1643.9; 10: 953.46; 12: 29753.73 | [11 empty] | Итого по расценке
|  | ФОТ |  |  | 10: 834.03; 12: 28115.15 | [10 empty] | ФОТ
| Пр/812-090.0-1 | НР Проемы (ремонтно-строительные) |  |  | 4: %; 5: 90; 7: 90; 10: 750.63; 12: 25303.64 | [10 empty] | НР Проемы (ремонтно-строительные)
| Пр/774-090.0 | СП Проемы (ремонтно-строительные) |  |  | 4: %; 5: 47; 7: 47; 10: 391.99; 12: 13214.12 | [10 empty] | СП Проемы (ремонтно-строительные)
|  | Всего по позиции |  |  | 10: 2096.08; 12: 68271.49 | [12 empty] | Всего по позиции
2 | ФЕРр56-1-1 | Демонтаж оконных коробок: в каменных стенах с отбивкой штукатурки в откосах |  |  | 4: 100 шт; 5: 0.51; 6: 1; 7: 0.51 | [7 empty] | Демонтаж оконных коробок: в каменных стенах с отбивкой штукатурки в откосах
|  | Объем=51 / 100 | [19 empty] | Объем=51 / 100
| 1 | ОТ |  |  | 8: 1051.72; 10: 536.38; 11: 33.71; 12: 18081.37 | [9 empty] | ОТ
| 2 | ЭМ |  |  | 8: 97.07; 10: 49.51; 11: 13.72; 12: 679.28 | [9 empty] | ЭМ
| 3 | в т.ч. ОТм |  |  | 8: 9.45; 10: 4.82; 11: 33.71; 12: 162.48 | [9 empty] | в т.ч. ОТм
|  | ЗТ |  |  | 4: чел.-ч; 5: 128.73; 7: 65.6523 | [10 empty] | ЗТ
|  | ЗТм |  |  | 4: чел.-ч; 5: 0.7; 7: 0.357 | [10 empty] | ЗТм
|  | Итого по расценке |  |  | 8: 1148.79; 10: 585.89; 12: 18760.65 | [11 empty] | Итого по расценке
|  | ФОТ |  |  | 10: 541.2; 12: 18243.85 | [10 empty] | ФОТ
| Пр/812-090.0-1 | НР Проемы (ремонтно-строительные) |  |  | 4: %; 5: 90; 7: 90; 10: 487.08; 12: 16419.47 | [10 empty] | НР Проемы (ремонтно-строительные)
| Пр/774-090.0 | СП Проемы (ремонтно-строительные) |  |  | 4: %; 5: 47; 7: 47; 10: 254.36; 12: 8574.61 | [10 empty] | СП Проемы (ремонтно-строительные)
|  | Всего по позиции |  |  | 10: 1327.33; 12: 43754.73 | [12 empty] | Всего по позиции
3 | ФЕР09-04-012-01 | Установка металлических дверных блоков в готовые проемы |  |  | 4: м2; 5: 47.642; 6: 1; 7: 47.642 | [7 empty] | Установка металлических дверных блоков в готовые проемы
|  | Объем=8,4+2,9+2,7+2,9+2,7+2,4+2*2+1,8+4,05+3,67+4,05+3,67+4,402 | [19 empty] | Объем=8,4+2,9+2,7+2,9+2,7+2,4+2*2+1,8+4,05+3,67+4,05+3,67+4,402
| 1 | ОТ |  |  | 8: 23.81; 10: 1134.36; 11: 33.71; 12: 38239.28 | [9 empty] | ОТ
| 2 | ЭМ |  |  | 8: 14.41; 10: 686.52; 11: 13.72; 12: 9419.05 | [9 empty] | ЭМ
| 3 | в т.ч. ОТм |  |  | 8: 1.97; 10: 93.85; 11: 33.71; 12: 3163.68 | [9 empty] | в т.ч. ОТм
| 4 | М |  |  | 8: 25.72; 10: 1225.35; 11: 8.25; 12: 10109.14 | [9 empty] | М
|  | ЗТ |  |  | 4: чел.-ч; 5: 2.4; 7: 114.3408 | [10 empty] | ЗТ
|  | ЗТм |  |  | 4: чел.-ч; 5: 0.17; 7: 8.0991 | [10 empty] | ЗТм
|  | Итого по расценке |  |  | 8: 63.94; 10: 3046.23; 12: 57767.47 | [11 empty] | Итого по расценке
|  | ФОТ |  |  | 10: 1228.21; 12: 41402.96 | [10 empty] | ФОТ
| Пр/812-009.0-1 | НР Строительные металлические конструкции |  |  | 4: %; 5: 93; 7: 93; 10: 1142.24; 12: 38504.75 | [10 empty] | НР Строительные металлические конструкции
| Пр/774-009.0 | СП Строительные металлические конструкции |  |  | 4: %; 5: 62; 7: 62; 10: 761.49; 12: 25669.84 | [10 empty] | СП Строительные металлические конструкции
|  | Всего по позиции |  |  | 10: 4949.96; 12: 121942.06 | [12 empty] | Всего по позиции
4 | ФЕРр57-2-1 | Разборка покрытий полов: из линолеума и релина |  |  | 4: 100 м2; 5: 13.501; 6: 1; 7: 13.501 | [7 empty] | Разборка покрытий полов: из линолеума и релина
|  | Объем=(1010,3+134,7+94,5+110,6) / 100 | [19 empty] | Объем=(1010,3+134,7+94,5+110,6) / 100
| 1 | ОТ |  |  | 8: 88.84; 10: 1199.43; 11: 33.71; 12: 40432.79 | [9 empty] | ОТ
| 2 | ЭМ |  |  | 8: 4.06; 10: 54.81; 11: 13.72; 12: 751.99 | [9 empty] | ЭМ
| 3 | в т.ч. ОТм |  |  | 8: 1.76; 10: 23.76; 11: 33.71; 12: 800.95 | [9 empty] | в т.ч. ОТм
|  | ЗТ |  |  | 4: чел.-ч; 5: 11.39; 7: 153.7764 | [10 empty] | ЗТ
|  | ЗТм |  |  | 4: чел.-ч; 5: 0.13; 7: 1.7551 | [10 empty] | ЗТм
|  | Итого по расценке |  |  | 8: 92.9; 10: 1254.24; 12: 41184.78 | [11 empty] | Итого по расценке
|  | ФОТ |  |  | 10: 1223.19; 12: 41233.74 | [10 empty] | ФОТ
| Пр/812-091.0-1 | НР Полы (ремонтно-строительные) |  |  | 4: %; 5: 89; 7: 89; 10: 1088.64; 12: 36698.03 | [10 empty] | НР Полы (ремонтно-строительные)
| Пр/774-091.0 | СП Полы (ремонтно-строительные) |  |  | 4: %; 5: 49; 7: 49; 10: 599.36; 12: 20204.53 | [10 empty] | СП Полы (ремонтно-строительные)
|  | Всего по позиции |  |  | 10: 2942.24; 12: 98087.34 | [12 empty] | Всего по позиции
5 | ФЕРр57-2-3 | Разборка покрытий полов: из керамических плиток |  |  | 4: 100 м2; 5: 3.356; 6: 1; 7: 3.356 | [7 empty] | Разборка покрытий полов: из керамических плиток
| 1 | ОТ |  |  | 8: 595.99; 10: 2000.14; 11: 33.71; 12: 67424.72 | [9 empty] | ОТ
| 2 | ЭМ |  |  | 8: 45.01; 10: 151.05; 11: 13.72; 12: 2072.41 | [9 empty] | ЭМ
| 3 | в т.ч. ОТм |  |  | 8: 19.44; 10: 65.24; 11: 33.71; 12: 2199.24 | [9 empty] | в т.ч. ОТм
|  | ЗТ |  |  | 4: чел.-ч; 5: 69.87; 7: 234.4837 | [10 empty] | ЗТ
|  | ЗТм |  |  | 4: чел.-ч; 5: 1.44; 7: 4.8326 | [10 empty] | ЗТм
|  | Итого по расценке |  |  | 8: 641; 10: 2151.19; 12: 69497.13 | [11 empty] | Итого по расценке
|  | ФОТ |  |  | 10: 2065.38; 12: 69623.96 | [10 empty] | ФОТ
| Пр/812-091.0-1 | НР Полы (ремонтно-строительные) |  |  | 4: %; 5: 89; 7: 89; 10: 1838.19; 12: 61965.32 | [10 empty] | НР Полы (ремонтно-строительные)
| Пр/774-091.0 | СП Полы (ремонтно-строительные) |  |  | 4: %; 5: 49; 7: 49; 10: 1012.04; 12: 34115.74 | [10 empty] | СП Полы (ремонтно-строительные)
|  | Всего по позиции |  |  | 10: 5001.42; 12: 165578.19 | [12 empty] | Всего по позиции
6 | ФССЦпг-01-01-01-041 | Погрузо-разгрузочные работы при автомобильных перевозках: Погрузка мусора строительного с погрузкой вручную |  |  | 1 т груза | 59.1438 | 1 | 59.1438 | 42.98 |  | 2542 |  | 2542 | [7 empty] | Погрузо-разгрузочные работы при автомобильных перевозках: Погрузка мусора строительного с погрузкой вручную
|  | Объем=6,09+5,4366+47,642*0,5+6,345+17,4512 | [19 empty] | Объем=6,09+5,4366+47,642*0,5+6,345+17,4512
|  | Всего по позиции |  |  | 10: 2542; 12: 2542 | [12 empty] | Всего по позиции
7 | ФССЦпг-03-01-01-011 | Перевозка грузов I класса автомобилями бортовыми грузоподъемностью до 15 т на расстояние до 11 км |  |  | 1 т груза | 59.1438 | 1 | 59.1438 | 12.94 |  | 765.32 | 14.79 | 11319.08 | [7 empty] | Перевозка грузов I класса автомобилями бортовыми грузоподъемностью до 15 т на расстояние до 11 км
|  | Объем=6,09+5,4366+47,642*0,5+6,345+17,4512 | [19 empty] | Объем=6,09+5,4366+47,642*0,5+6,345+17,4512
|  | Всего по позиции |  |  | 10: 765.32; 12: 11319.08 | [12 empty] | Всего по позиции
|  | Итого по разделу 1 Демонтажные работы |  |  | 10: 19624.35 | [13 empty] | Итого по разделу 1 Демонтажные работы
Раздел 2. Потолок 1 этаж | [19 empty] | Раздел 2. Потолок 1 этаж
ТИП 1 | [27 empty] | ТИП 1
8 | ФЕР15-01-047-15 | Устройство потолков: плитно-ячеистых по каркасу из оцинкованного профиля |  |  | 4: 100 м2; 5: 4.658; 6: 1; 7: 4.658 | [7 empty] | Устройство потолков: плитно-ячеистых по каркасу из оцинкованного профиля
|  | Объем=(8,1+71,8+7,6+7,2+38,5+30,8+18,2+55+17,1+19,4+9+11,4+8,9+5,4+17,2+18,6+33,9+36,9+5,5+45,3) / 100 | [19 empty] | Объем=(8,1+71,8+7,6+7,2+38,5+30,8+18,2+55+17,1+19,4+9+11,4+8,9+5,4+17,2+18,6+33,9+36,9+5,5+45,3) / 100
| 1 | ОТ |  |  | 8: 963.12; 10: 4486.21; 11: 33.71; 12: 151230.14 | [9 empty] | ОТ
| 2 | ЭМ |  |  | 8: 324.71; 10: 1512.5; 11: 13.72; 12: 20751.5 | [9 empty] | ЭМ
| 3 | в т.ч. ОТм |  |  | 8: 63.39; 10: 295.27; 11: 33.71; 12: 9953.55 | [9 empty] | в т.ч. ОТм
| 4 | М |  |  | 8: 5335.4; 10: 24852.29; 11: 8.25; 12: 205031.39 | [9 empty] | М
|  | ЗТ |  |  | 4: чел.-ч; 5: 102.46; 7: 477.2587 | [10 empty] | ЗТ
|  | ЗТм |  |  | 4: чел.-ч; 5: 5.34; 7: 24.8737 | [10 empty] | ЗТм
|  | Итого по расценке |  |  | 8: 6623.23; 10: 30851; 12: 377013.03 | [11 empty] | Итого по расценке
|  | ФОТ |  |  | 10: 4781.48; 12: 161183.69 | [10 empty] | ФОТ
| Пр/812-015.0-1 | НР Отделочные работы |  |  | 4: %; 5: 100; 7: 100; 10: 4781.48; 12: 161183.69 | [10 empty] | НР Отделочные работы
| Пр/774-015.0 | СП Отделочные работы |  |  | 4: %; 5: 49; 7: 49; 10: 2342.93; 12: 78980.01 | [10 empty] | СП Отделочные работы
|  | Всего по позиции |  |  | 10: 37975.41; 12: 617176.73 | [12 empty] | Всего по позиции
ТИП 2 | [27 empty] | ТИП 2
9 | ФЕР15-02-019-04 | Сплошное выравнивание внутренних поверхностей (однослойное оштукатуривание) из сухих растворных смесей толщиной до 10 мм: потолков |  |  | 4: 100 м2; 5: 1.821; 6: 1; 7: 1.821 | [7 empty] | Сплошное выравнивание внутренних поверхностей (однослойное оштукатуривание) из сухих растворных смесей толщиной до 10 мм: потолков
|  | Объем=(10,4+3,6+19,3+3,2+5,7+8,8+7,2+8,8+3,6+33+18,4+22,2+7,6+3,2+19,3+7,8) / 100 | [19 empty] | Объем=(10,4+3,6+19,3+3,2+5,7+8,8+7,2+8,8+3,6+33+18,4+22,2+7,6+3,2+19,3+7,8) / 100
| 1 | ОТ |  |  | 8: 321.92; 10: 586.22; 11: 33.71; 12: 19761.48 | [9 empty] | ОТ
| 2 | ЭМ |  |  | 8: 17.97; 10: 32.72; 11: 13.72; 12: 448.92 | [9 empty] | ЭМ
| 3 | в т.ч. ОТм |  |  | 8: 10.72; 10: 19.52; 11: 33.71; 12: 658.02 | [9 empty] | в т.ч. ОТм
| 4 | М |  |  | 8: 1.32; 10: 2.4; 11: 8.25; 12: 19.8 | [9 empty] | М
|  | ЗТ |  |  | 4: чел.-ч; 5: 37.74; 7: 68.7245 | [10 empty] | ЗТ
|  | ЗТм |  |  | 4: чел.-ч; 5: 0.99; 7: 1.8028 | [10 empty] | ЗТм
|  | Итого по расценке |  |  | 8: 341.21; 10: 621.34; 12: 20230.2 | [11 empty] | Итого по расценке
|  | ФОТ |  |  | 10: 605.74; 12: 20419.5 | [10 empty] | ФОТ
| Пр/812-015.0-1 | НР Отделочные работы |  |  | 4: %; 5: 100; 7: 100; 10: 605.74; 12: 20419.5 | [10 empty] | НР Отделочные работы
| Пр/774-015.0 | СП Отделочные работы |  |  | 4: %; 5: 49; 7: 49; 10: 296.81; 12: 10005.56 | [10 empty] | СП Отделочные работы
|  | Всего по позиции |  |  | 10: 1523.89; 12: 50655.26 | [12 empty] | Всего по позиции
10 | ФЕР15-02-019-08 | Сплошное выравнивание внутренних поверхностей (однослойное оштукатуривание) из сухих растворных смесей на каждый 1 мм изменения толщины слоя добавлять или исключать к расценке: 15-02-019-04 |  |  | 4: 100 м2; 5: -1.821; 6: 1; 7: -1.821 | [7 empty] | Сплошное выравнивание внутренних поверхностей (однослойное оштукатуривание) из сухих растворных смесей на каждый 1 мм изменения толщины слоя добавлять или исключать к расценке: 15-02-019-04
|  | Приведение к толщине 5 мм ПЗ=5 (ОЗП=5; ЭМ=5 к расх.; ЗПМ=5; МАТ=5 к расх.; ТЗ=5; ТЗМ=5) | [26 empty] | Приведение к толщине 5 мм ПЗ=5 (ОЗП=5; ЭМ=5 к расх.; ЗПМ=5; МАТ=5 к расх.; ТЗ=5; ТЗМ=5)
| 1 | ОТ |  |  | 8: 30.62; 9: 5; 10: -278.8; 11: 33.71; 12: -9398.35 | [9 empty] | ОТ
| 2 | ЭМ |  |  | 8: 1.8; 9: 5; 10: -16.39; 11: 13.72; 12: -224.87 | [9 empty] | ЭМ
| 3 | в т.ч. ОТм |  |  | 8: 1.09; 9: 5; 10: -9.92; 11: 33.71; 12: -334.4 | [9 empty] | в т.ч. ОТм
| 4 | М |  |  | 8: 0.13; 9: 5; 10: -1.18; 11: 8.25; 12: -9.74 | [9 empty] | М
|  | ЗТ |  |  | 4: чел.-ч; 5: 3.59; 6: 5; 7: -32.687 | [10 empty] | ЗТ
|  | ЗТм |  |  | 4: чел.-ч; 5: 0.1; 6: 5; 7: -0.9105 | [10 empty] | ЗТм
|  | Итого по расценке |  |  | 8: 32.55; 10: -296.37; 12: -9632.96 | [11 empty] | Итого по расценке
|  | ФОТ |  |  | 10: -288.72; 12: -9732.75 | [10 empty] | ФОТ
| Пр/812-015.0-1 | НР Отделочные работы |  |  | 4: %; 5: 100; 7: 100; 10: -288.72; 12: -9732.75 | [10 empty] | НР Отделочные работы
| Пр/774-015.0 | СП Отделочные работы |  |  | 4: %; 5: 49; 7: 49; 10: -141.47; 12: -4769.05 | [10 empty] | СП Отделочные работы
|  | Всего по позиции |  |  | 10: -726.56; 12: -24134.76 | [12 empty] | Всего по позиции
11 | ФССЦ-04.3.02.05-0101 | Штукатурка гипсовая облегченная водостойкая, марка "GLIMS SatiN" |  |  | кг | 820.3605 | 1 | 820.3605 | 3.4 |  | 2789.23 | 8.25 | 23011.15 | [7 empty] | Штукатурка гипсовая облегченная водостойкая, марка "GLIMS SatiN"
|  | Объем=1,640721*1000-(--0,8203605*1000) | [19 empty] | Объем=1,640721*1000-(--0,8203605*1000)
|  | Всего по позиции |  |  | 10: 2789.23; 12: 23011.15 | [12 empty] | Всего по позиции
12 | ФССЦ-14.4.01.02-0113 | Грунтовка акриловая, антисептическая, глубокого проникновения |  |  | кг | 27.315 | 1 | 27.315 | 15.25 |  | 416.55 | 8.25 | 3436.54 | [7 empty] | Грунтовка акриловая, антисептическая, глубокого проникновения
|  | Объем=1,821*100*0,15 | [19 empty] | Объем=1,821*100*0,15
|  | Всего по позиции |  |  | 10: 416.55; 12: 3436.54 | [12 empty] | Всего по позиции
13 | ФЕР15-04-027-06 | Третья шпатлевка при высококачественной окраске по штукатурке и сборным конструкциям: потолков, подготовленных под окраску |  |  | 4: 100 м2; 5: 1.821; 6: 1; 7: 1.821 | [7 empty] | Третья шпатлевка при высококачественной окраске по штукатурке и сборным конструкциям: потолков, подготовленных под окраску
| 1 | ОТ |  |  | 8: 142.65; 10: 259.77; 11: 33.71; 12: 8756.85 | [9 empty] | ОТ
| 2 | ЭМ |  |  | 8: 2.94; 10: 5.35; 11: 13.72; 12: 73.4 | [9 empty] | ЭМ
| 3 | в т.ч. ОТм |  |  | 8: 0.6; 10: 1.09; 11: 33.71; 12: 36.74 | [9 empty] | в т.ч. ОТм
| 4 | М |  |  | 8: 411.23; 10: 748.85; 11: 8.25; 12: 6178.01 | [9 empty] | М
|  | ЗТ |  |  | 4: чел.-ч; 5: 15; 7: 27.315 | [10 empty] | ЗТ
|  | ЗТм |  |  | 4: чел.-ч; 5: 0.05; 7: 0.09105 | [10 empty] | ЗТм
|  | Итого по расценке |  |  | 8: 556.82; 10: 1013.97; 12: 15008.26 | [11 empty] | Итого по расценке
|  | ФОТ |  |  | 10: 260.86; 12: 8793.59 | [10 empty] | ФОТ
| Пр/812-015.0-1 | НР Отделочные работы |  |  | 4: %; 5: 100; 7: 100; 10: 260.86; 12: 8793.59 | [10 empty] | НР Отделочные работы
| Пр/774-015.0 | СП Отделочные работы |  |  | 4: %; 5: 49; 7: 49; 10: 127.82; 12: 4308.86 | [10 empty] | СП Отделочные работы
|  | Всего по позиции |  |  | 10: 1402.65; 12: 28110.71 | [12 empty] | Всего по позиции
14 | ФЕР15-04-006-01 | Покрытие поверхностей грунтовкой глубокого проникновения: за 1 раз потолков |  |  | 4: 100 м2; 5: 1.821; 6: 1; 7: 1.821 | [7 empty] | Покрытие поверхностей грунтовкой глубокого проникновения: за 1 раз потолков
| 1 | ОТ |  |  | 8: 54.64; 10: 99.5; 11: 33.71; 12: 3354.15 | [9 empty] | ОТ
| 2 | ЭМ |  |  | 8: 0.97; 10: 1.77; 11: 13.72; 12: 24.28 | [9 empty] | ЭМ
| 3 | в т.ч. ОТм |  |  | 8: 0.26; 10: 0.47; 11: 33.71; 12: 15.84 | [9 empty] | в т.ч. ОТм
| 4 | М |  |  | 8: 0.18; 10: 0.33; 11: 8.25; 12: 2.72 | [9 empty] | М
|  | ЗТ |  |  | 4: чел.-ч; 5: 5.68; 7: 10.3433 | [10 empty] | ЗТ
|  | ЗТм |  |  | 4: чел.-ч; 5: 0.02; 7: 0.03642 | [10 empty] | ЗТм
|  | Итого по расценке |  |  | 8: 55.79; 10: 101.6; 12: 3381.15 | [11 empty] | Итого по расценке
|  | ФОТ |  |  | 10: 99.97; 12: 3369.99 | [10 empty] | ФОТ
| Пр/812-015.0-1 | НР Отделочные работы |  |  | 4: %; 5: 100; 7: 100; 10: 99.97; 12: 3369.99 | [10 empty] | НР Отделочные работы
| Пр/774-015.0 | СП Отделочные работы |  |  | 4: %; 5: 49; 7: 49; 10: 48.99; 12: 1651.3 | [10 empty] | СП Отделочные работы
|  | Всего по позиции |  |  | 10: 250.56; 12: 8402.44 | [12 empty] | Всего по позиции
15 | ФССЦ-14.4.01.02-0113 | Грунтовка акриловая, антисептическая, глубокого проникновения |  |  | кг | 0.018756 | 1 | 0.018756 | 15.25 |  | 0.29 | 8.25 | 2.39 | [7 empty] | Грунтовка акриловая, антисептическая, глубокого проникновения
|  | Всего по позиции |  |  | 10: 0.29; 12: 2.39 | [12 empty] | Всего по позиции
16 | ФЕР15-04-005-02 | Окраска поливинилацетатными водоэмульсионными составами простая по штукатурке и сборным конструкциям: потолков, подготовленным под окраску |  |  | 4: 100 м2; 5: 1.821; 6: 1; 7: 1.821 | [7 empty] | Окраска поливинилацетатными водоэмульсионными составами простая по штукатурке и сборным конструкциям: потолков, подготовленным под окраску
| 1 | ОТ |  |  | 8: 138.14; 10: 251.55; 11: 33.71; 12: 8479.75 | [9 empty] | ОТ
| 2 | ЭМ |  |  | 8: 6.22; 10: 11.33; 11: 13.72; 12: 155.45 | [9 empty] | ЭМ
| 3 | в т.ч. ОТм |  |  | 8: 1.18; 10: 2.15; 11: 33.71; 12: 72.48 | [9 empty] | в т.ч. ОТм
| 4 | М |  |  | 8: 47.69; 10: 86.84; 11: 8.25; 12: 716.43 | [9 empty] | М
|  | ЗТ |  |  | 4: чел.-ч; 5: 15.4; 7: 28.0434 | [10 empty] | ЗТ
|  | ЗТм |  |  | 4: чел.-ч; 5: 0.1; 7: 0.1821 | [10 empty] | ЗТм
|  | Итого по расценке |  |  | 8: 192.05; 10: 349.72; 12: 9351.63 | [11 empty] | Итого по расценке
|  | ФОТ |  |  | 10: 253.7; 12: 8552.23 | [10 empty] | ФОТ
| Пр/812-015.0-1 | НР Отделочные работы |  |  | 4: %; 5: 100; 7: 100; 10: 253.7; 12: 8552.23 | [10 empty] | НР Отделочные работы
| Пр/774-015.0 | СП Отделочные работы |  |  | 4: %; 5: 49; 7: 49; 10: 124.31; 12: 4190.59 | [10 empty] | СП Отделочные работы
|  | Всего по позиции |  |  | 10: 727.73; 12: 22094.45 | [12 empty] | Всего по позиции
17 | ФССЦ-14.3.02.01-0002 | Краска «Нортовская интерьерная» |  |  | кг | 94.692 | 1 | 94.692 | 16.4 |  | 1552.95 | 8.25 | 12811.84 | [7 empty] | Краска «Нортовская интерьерная»
|  | Объем=0,094692*1000 | [19 empty] | Объем=0,094692*1000
|  | Всего по позиции |  |  | 10: 1552.95; 12: 12811.84 | [12 empty] | Всего по позиции
ТИП 3 каб №21 Кинозал | [27 empty] | ТИП 3 каб №21 Кинозал
18 | ФЕР10-07-012-02 | Устройство подвесных потолков из армированных цементно-минеральных плит внутренних: на стальном каркасе двухуровневых |  |  | 4: 100 м2; 5: 2.51; 6: 1; 7: 2.51 | [7 empty] | Устройство подвесных потолков из армированных цементно-минеральных плит внутренних: на стальном каркасе двухуровневых
|  | Объем=251 / 100 | [19 empty] | Объем=251 / 100
| 1 | ОТ |  |  | 8: 934.21; 10: 2344.87; 11: 33.71; 12: 79045.57 | [9 empty] | ОТ
| 2 | ЭМ |  |  | 8: 67.58; 10: 169.63; 11: 13.72; 12: 2327.32 | [9 empty] | ЭМ
| 3 | в т.ч. ОТм |  |  | 8: 10.21; 10: 25.63; 11: 33.71; 12: 863.99 | [9 empty] | в т.ч. ОТм
| 4 | М |  |  | 8: 5184.4; 10: 13012.84; 11: 8.25; 12: 107355.93 | [9 empty] | М
|  | ЗТ |  |  | 4: чел.-ч; 5: 103; 7: 258.53 | [10 empty] | ЗТ
|  | ЗТм |  |  | 4: чел.-ч; 5: 0.78; 7: 1.9578 | [10 empty] | ЗТм
|  | Итого по расценке |  |  | 8: 6186.19; 10: 15527.34; 12: 188728.82 | [11 empty] | Итого по расценке
|  | ФОТ |  |  | 10: 2370.5; 12: 79909.56 | [10 empty] | ФОТ
| Пр/812-010.0-1 | НР Деревянные конструкции |  |  | 4: %; 5: 108; 7: 108; 10: 2560.14; 12: 86302.32 | [10 empty] | НР Деревянные конструкции
| Пр/774-010.0 | СП Деревянные конструкции |  |  | 4: %; 5: 55; 7: 55; 10: 1303.78; 12: 43950.26 | [10 empty] | СП Деревянные конструкции
|  | Всего по позиции |  |  | 10: 19391.26; 12: 318981.4 | [12 empty] | Всего по позиции
19 | ФЦ_11.2.11.01_54_5405458373_28.04.2023_02 | Негорючие потолочные плиты УНИПРОК-НГ |  |  | м2 | 258.53 | 1 | 258.53 | 891.58 | 1.02 | 28498.2 | 8.25 | 235110.18 | [7 empty] | Негорючие потолочные плиты УНИПРОК-НГ
|  | Цена=833,33*1,0699 | [27 empty] | Цена=833,33*1,0699
| Приказ от 08.08.2022 № 648/пр п.54а | Заготовительно-складские расходы для материальных ресурсов (за исключением металлических строительных конструкций) - 2% ПЗ=2% (ОЗП=2%; ЭМ=2%; МАТ=2%) | [26 empty] | Заготовительно-складские расходы для материальных ресурсов (за исключением металлических строительных конструкций) - 2% ПЗ=2% (ОЗП=2%; ЭМ=2%; МАТ=2%)
|  | Всего по позиции |  |  | 10: 28498.2; 12: 235110.18 | [12 empty] | Всего по позиции
|  | Итого по разделу 2 Потолок 1 этаж |  |  | 10: 93802.16 | [13 empty] | Итого по разделу 2 Потолок 1 этаж
Раздел 3. Стены 1 этаж | [19 empty] | Раздел 3. Стены 1 этаж
тип1 | [27 empty] | тип1
20 | ФЕР10-07-009-01 | Облицовка стен армированными цементно-минеральными плитами внутренними по одинарному металлическому каркасу: из потолочного профиля одним слоем |  |  | 4: 100 м2; 5: 3.911; 6: 1; 7: 3.911 | [7 empty] | Облицовка стен армированными цементно-минеральными плитами внутренними по одинарному металлическому каркасу: из потолочного профиля одним слоем
|  | Объем=(16,4+135,5+116,1+123,1) / 100 | [19 empty] | Объем=(16,4+135,5+116,1+123,1) / 100
| 1 | ОТ |  |  | 8: 530.23; 10: 2073.73; 11: 33.71; 12: 69905.44 | [9 empty] | ОТ
| 2 | ЭМ |  |  | 8: 63.42; 10: 248.04; 11: 13.72; 12: 3403.11 | [9 empty] | ЭМ
| 3 | в т.ч. ОТм |  |  | 8: 9.98; 10: 39.03; 11: 33.71; 12: 1315.7 | [9 empty] | в т.ч. ОТм
| 4 | М |  |  | 8: 2565.44; 10: 10033.44; 11: 8.25; 12: 82775.88 | [9 empty] | М
|  | ЗТ |  |  | 4: чел.-ч; 5: 58.46; 7: 228.6371 | [10 empty] | ЗТ
|  | ЗТм |  |  | 4: чел.-ч; 5: 0.76; 7: 2.9724 | [10 empty] | ЗТм
|  | Итого по расценке |  |  | 8: 3159.09; 10: 12355.21; 12: 156084.43 | [11 empty] | Итого по расценке
|  | ФОТ |  |  | 10: 2112.76; 12: 71221.14 | [10 empty] | ФОТ
| Пр/812-010.0-1 | НР Деревянные конструкции |  |  | 4: %; 5: 108; 7: 108; 10: 2281.78; 12: 76918.83 | [10 empty] | НР Деревянные конструкции
| Пр/774-010.0 | СП Деревянные конструкции |  |  | 4: %; 5: 55; 7: 55; 10: 1162.02; 12: 39171.63 | [10 empty] | СП Деревянные конструкции
|  | Всего по позиции |  |  | 10: 15799.01; 12: 272174.89 | [12 empty] | Всего по позиции
21 | ФЦ_11.2.11.01_54_5405458373_28.04.2023_02 | Негорючая панель УНИПРОК-НГ с акриловым покрытием на стоечно-ригельном каркасе |  |  | м2 | 402.833 | 1 | 402.833 | 891.58 | 1.02 | 44404.97 | 8.25 | 366341 | [7 empty] | Негорючая панель УНИПРОК-НГ с акриловым покрытием на стоечно-ригельном каркасе
|  | Цена=833,33*1,0699 | [27 empty] | Цена=833,33*1,0699
| Приказ от 08.08.2022 № 648/пр п.54а | Заготовительно-складские расходы для материальных ресурсов (за исключением металлических строительных конструкций) - 2% ПЗ=2% (ОЗП=2%; ЭМ=2%; МАТ=2%) | [26 empty] | Заготовительно-складские расходы для материальных ресурсов (за исключением металлических строительных конструкций) - 2% ПЗ=2% (ОЗП=2%; ЭМ=2%; МАТ=2%)
|  | Всего по позиции |  |  | 10: 44404.97; 12: 366341 | [12 empty] | Всего по позиции
ТИП 2 | [27 empty] | ТИП 2
22 | ФЕР15-04-006-03 | Покрытие поверхностей грунтовкой глубокого проникновения: за 1 раз стен |  |  | 4: 100 м2; 5: 1.965; 6: 1; 7: 1.965 | [7 empty] | Покрытие поверхностей грунтовкой глубокого проникновения: за 1 раз стен
|  | Объем=(41+24,3+28,2+36,6+31,1+35,3) / 100 | [19 empty] | Объем=(41+24,3+28,2+36,6+31,1+35,3) / 100
| 1 | ОТ |  |  | 8: 44.73; 10: 87.89; 11: 33.71; 12: 2962.77 | [9 empty] | ОТ
| 2 | ЭМ |  |  | 8: 0.97; 10: 1.91; 11: 13.72; 12: 26.21 | [9 empty] | ЭМ
| 3 | в т.ч. ОТм |  |  | 8: 0.26; 10: 0.51; 11: 33.71; 12: 17.19 | [9 empty] | в т.ч. ОТм
| 4 | М |  |  | 8: 0.18; 10: 0.35; 11: 8.25; 12: 2.89 | [9 empty] | М
|  | ЗТ |  |  | 4: чел.-ч; 5: 4.65; 7: 9.1372 | [10 empty] | ЗТ
|  | ЗТм |  |  | 4: чел.-ч; 5: 0.02; 7: 0.0393 | [10 empty] | ЗТм
|  | Итого по расценке |  |  | 8: 45.88; 10: 90.15; 12: 2991.87 | [11 empty] | Итого по расценке
|  | ФОТ |  |  | 10: 88.4; 12: 2979.96 | [10 empty] | ФОТ
| Пр/812-015.0-1 | НР Отделочные работы |  |  | 4: %; 5: 100; 7: 100; 10: 88.4; 12: 2979.96 | [10 empty] | НР Отделочные работы
| Пр/774-015.0 | СП Отделочные работы |  |  | 4: %; 5: 49; 7: 49; 10: 43.32; 12: 1460.18 | [10 empty] | СП Отделочные работы
|  | Всего по позиции |  |  | 10: 221.87; 12: 7432.01 | [12 empty] | Всего по позиции
23 | ФССЦ-14.4.01.02-0113 | Грунтовка акриловая, антисептическая, глубокого проникновения |  |  | кг | 20.2395 | 1 | 20.2395 | 15.25 |  | 308.65 | 8.25 | 2546.36 | [7 empty] | Грунтовка акриловая, антисептическая, глубокого проникновения
|  | Объем=0,0202395*1000 | [19 empty] | Объем=0,0202395*1000
|  | Всего по позиции |  |  | 10: 308.65; 12: 2546.36 | [12 empty] | Всего по позиции
24 | ФЕР15-01-019-05 | Гладкая облицовка стен, столбов, пилястр и откосов (без карнизных, плинтусных и угловых плиток) без установки плиток туалетного гарнитура на клее из сухих смесей: по кирпичу и бетону |  |  | 4: 100 м2; 5: 1.965; 6: 1; 7: 1.965 | [7 empty] | Гладкая облицовка стен, столбов, пилястр и откосов (без карнизных, плинтусных и угловых плиток) без установки плиток туалетного гарнитура на клее из сухих смесей: по кирпичу и бетону
| 1 | ОТ |  |  | 8: 1058.09; 10: 2079.15; 11: 33.71; 12: 70088.15 | [9 empty] | ОТ
| 2 | ЭМ |  |  | 8: 31.75; 10: 62.39; 11: 13.72; 12: 855.99 | [9 empty] | ЭМ
| 3 | в т.ч. ОТм |  |  | 8: 17.53; 10: 34.45; 11: 33.71; 12: 1161.31 | [9 empty] | в т.ч. ОТм
| 4 | М |  |  | 8: 1.12; 10: 2.2; 11: 8.25; 12: 18.15 | [9 empty] | М
|  | ЗТ |  |  | 4: чел.-ч; 5: 115.26; 7: 226.4859 | [10 empty] | ЗТ
|  | ЗТм |  |  | 4: чел.-ч; 5: 1.65; 7: 3.2422 | [10 empty] | ЗТм
|  | Итого по расценке |  |  | 8: 1090.96; 10: 2143.74; 12: 70962.29 | [11 empty] | Итого по расценке
|  | ФОТ |  |  | 10: 2113.6; 12: 71249.46 | [10 empty] | ФОТ
| Пр/812-015.0-1 | НР Отделочные работы |  |  | 4: %; 5: 100; 7: 100; 10: 2113.6; 12: 71249.46 | [10 empty] | НР Отделочные работы
| Пр/774-015.0 | СП Отделочные работы |  |  | 4: %; 5: 49; 7: 49; 10: 1035.66; 12: 34912.24 | [10 empty] | СП Отделочные работы
|  | Всего по позиции |  |  | 10: 5293; 12: 177123.99 | [12 empty] | Всего по позиции
25 | ФССЦ-06.2.01.02-0012 | Плитка керамическая глазурованная для внутренней облицовки стен гладкая, цветная однотонная без завала |  |  | м2 | 196.5 | 1 | 196.5 | 108.12 |  | 21245.58 | 8.25 | 175276.04 | [7 empty] | Плитка керамическая глазурованная для внутренней облицовки стен гладкая, цветная однотонная без завала
|  | Всего по позиции |  |  | 10: 21245.58; 12: 175276.04 | [12 empty] | Всего по позиции
26 | ФССЦ-14.1.06.02-0001 | Клей для облицовочных работ водостойкий (сухая смесь) |  |  | т | 0.73687 | 1 | 0.73687 | 4316 |  | 3180.35 | 8.25 | 26237.89 | [7 empty] | Клей для облицовочных работ водостойкий (сухая смесь)
|  | Всего по позиции |  |  | 10: 3180.35; 12: 26237.89 | [12 empty] | Всего по позиции
27 | ФССЦ-04.3.02.09-0823 | Смесь сухая: для заделки швов (фуга) АТЛАС «КНАУФ-МП75» |  |  | т | 0.09825 | 1 | 0.09825 | 1836.6 |  | 180.45 | 8.25 | 1488.71 | [7 empty] | Смесь сухая: для заделки швов (фуга) АТЛАС «КНАУФ-МП75»
|  | Всего по позиции |  |  | 10: 180.45; 12: 1488.71 | [12 empty] | Всего по позиции
ТИП 3 | [27 empty] | ТИП 3
28 | ФЕР15-02-019-03 | Сплошное выравнивание внутренних поверхностей (однослойное оштукатуривание) из сухих растворных смесей толщиной до 10 мм: стен |  |  | 4: 100 м2; 5: 5.092; 6: 1; 7: 5.092 | [7 empty] | Сплошное выравнивание внутренних поверхностей (однослойное оштукатуривание) из сухих растворных смесей толщиной до 10 мм: стен
|  | Объем=(56,4+101,5+32+42,3+37,1+28,5+56,4+75,9+79,1) / 100 | [19 empty] | Объем=(56,4+101,5+32+42,3+37,1+28,5+56,4+75,9+79,1) / 100
| 1 | ОТ |  |  | 8: 277.14; 10: 1411.2; 11: 33.71; 12: 47571.55 | [9 empty] | ОТ
| 2 | ЭМ |  |  | 8: 17.03; 10: 86.72; 11: 13.72; 12: 1189.8 | [9 empty] | ЭМ
| 3 | в т.ч. ОТм |  |  | 8: 10.08; 10: 51.33; 11: 33.71; 12: 1730.33 | [9 empty] | в т.ч. ОТм
| 4 | М |  |  | 8: 1.24; 10: 6.31; 11: 8.25; 12: 52.06 | [9 empty] | М
|  | ЗТ |  |  | 4: чел.-ч; 5: 32.49; 7: 165.4391 | [10 empty] | ЗТ
|  | ЗТм |  |  | 4: чел.-ч; 5: 0.93; 7: 4.7356 | [10 empty] | ЗТм
|  | Итого по расценке |  |  | 8: 295.41; 10: 1504.23; 12: 48813.41 | [11 empty] | Итого по расценке
|  | ФОТ |  |  | 10: 1462.53; 12: 49301.88 | [10 empty] | ФОТ
| Пр/812-015.0-1 | НР Отделочные работы |  |  | 4: %; 5: 100; 7: 100; 10: 1462.53; 12: 49301.88 | [10 empty] | НР Отделочные работы
| Пр/774-015.0 | СП Отделочные работы |  |  | 4: %; 5: 49; 7: 49; 10: 716.64; 12: 24157.92 | [10 empty] | СП Отделочные работы
|  | Всего по позиции |  |  | 10: 3683.4; 12: 122273.21 | [12 empty] | Всего по позиции
29 | ФССЦ-04.3.02.05-0101 | Штукатурка гипсовая облегченная водостойкая, марка "GLIMS SatiN" |  |  | кг | 4328.2 | 1 | 4328.2 | 3.4 |  | 14715.88 | 8.25 | 121406.01 | [7 empty] | Штукатурка гипсовая облегченная водостойкая, марка "GLIMS SatiN"
|  | Объем=4,3282*1000 | [19 empty] | Объем=4,3282*1000
|  | Всего по позиции |  |  | 10: 14715.88; 12: 121406.01 | [12 empty] | Всего по позиции
30 | ФССЦ-14.4.01.02-0113 | Грунтовка акриловая, антисептическая, глубокого проникновения |  |  | кг | 76.38 | 1 | 76.38 | 15.25 |  | 1164.8 | 8.25 | 9609.6 | [7 empty] | Грунтовка акриловая, антисептическая, глубокого проникновения
|  | Объем=5,092*100*0,15 | [19 empty] | Объем=5,092*100*0,15
|  | Всего по позиции |  |  | 10: 1164.8; 12: 9609.6 | [12 empty] | Всего по позиции
31 | ФЕР15-04-027-05 | Третья шпатлевка при высококачественной окраске по штукатурке и сборным конструкциям: стен, подготовленных под окраску |  |  | 4: 100 м2; 5: 5.092; 6: 1; 7: 5.092 | [7 empty] | Третья шпатлевка при высококачественной окраске по штукатурке и сборным конструкциям: стен, подготовленных под окраску
| 1 | ОТ |  |  | 8: 103.66; 10: 527.84; 11: 33.71; 12: 17793.49 | [9 empty] | ОТ
| 2 | ЭМ |  |  | 8: 2.28; 10: 11.61; 11: 13.72; 12: 159.29 | [9 empty] | ЭМ
| 3 | в т.ч. ОТм |  |  | 8: 0.49; 10: 2.5; 11: 33.71; 12: 84.28 | [9 empty] | в т.ч. ОТм
| 4 | М |  |  | 8: 402.54; 10: 2049.73; 11: 8.25; 12: 16910.27 | [9 empty] | М
|  | ЗТ |  |  | 4: чел.-ч; 5: 10.9; 7: 55.5028 | [10 empty] | ЗТ
|  | ЗТм |  |  | 4: чел.-ч; 5: 0.04; 7: 0.20368 | [10 empty] | ЗТм
|  | Итого по расценке |  |  | 8: 508.48; 10: 2589.18; 12: 34863.05 | [11 empty] | Итого по расценке
|  | ФОТ |  |  | 10: 530.34; 12: 17877.77 | [10 empty] | ФОТ
| Пр/812-015.0-1 | НР Отделочные работы |  |  | 4: %; 5: 100; 7: 100; 10: 530.34; 12: 17877.77 | [10 empty] | НР Отделочные работы
| Пр/774-015.0 | СП Отделочные работы |  |  | 4: %; 5: 49; 7: 49; 10: 259.87; 12: 8760.11 | [10 empty] | СП Отделочные работы
|  | Всего по позиции |  |  | 10: 3379.39; 12: 61500.93 | [12 empty] | Всего по позиции
32 | ФЕР15-06-001-02 | Оклейка обоями стен по монолитной штукатурке и бетону: тиснеными и плотными |  |  | 4: 100 м2; 5: 5.092; 6: 1; 7: 5.092 | [7 empty] | Оклейка обоями стен по монолитной штукатурке и бетону: тиснеными и плотными
| 1 | ОТ |  |  | 8: 383.66; 10: 1953.6; 11: 33.71; 12: 65855.86 | [9 empty] | ОТ
| 2 | ЭМ |  |  | 8: 0.97; 10: 4.94; 11: 13.72; 12: 67.78 | [9 empty] | ЭМ
| 3 | в т.ч. ОТм |  |  | 8: 0.26; 10: 1.32; 11: 33.71; 12: 44.5 | [9 empty] | в т.ч. ОТм
| 4 | М |  |  | 8: 157.21; 10: 800.51; 11: 8.25; 12: 6604.21 | [9 empty] | М
|  | ЗТ |  |  | 4: чел.-ч; 5: 42.3; 7: 215.3916 | [10 empty] | ЗТ
|  | ЗТм |  |  | 4: чел.-ч; 5: 0.02; 7: 0.10184 | [10 empty] | ЗТм
|  | Итого по расценке |  |  | 8: 541.84; 10: 2759.05; 12: 72527.85 | [11 empty] | Итого по расценке
|  | ФОТ |  |  | 10: 1954.92; 12: 65900.36 | [10 empty] | ФОТ
| Пр/812-015.0-1 | НР Отделочные работы |  |  | 4: %; 5: 100; 7: 100; 10: 1954.92; 12: 65900.36 | [10 empty] | НР Отделочные работы
| Пр/774-015.0 | СП Отделочные работы |  |  | 4: %; 5: 49; 7: 49; 10: 957.91; 12: 32291.18 | [10 empty] | СП Отделочные работы
|  | Всего по позиции |  |  | 10: 5671.88; 12: 170719.39 | [12 empty] | Всего по позиции
33 | ФССЦ-01.6.02.02-0002 | Стеклообои: TASSOGLAS, елочка |  |  | 10 м2 | 58.558 | 1 | 58.558 | 110.35 |  | 6461.88 | 8.25 | 53310.51 | [7 empty] | Стеклообои: TASSOGLAS, елочка
|  | Объем=5,8558*10 | [19 empty] | Объем=5,8558*10
|  | Всего по позиции |  |  | 10: 6461.88; 12: 53310.51 | [12 empty] | Всего по позиции
34 | ФЕР15-06-008-01 | Окраска обоев на флизелиновой основе валиком с промазкой труднодоступных мест кистью: первый слой |  |  | 4: 100 м2; 5: 5.092; 6: 1; 7: 5.092 | [7 empty] | Окраска обоев на флизелиновой основе валиком с промазкой труднодоступных мест кистью: первый слой
| 1 | ОТ |  |  | 8: 62.15; 10: 316.47; 11: 33.71; 12: 10668.2 | [9 empty] | ОТ
| 2 | ЭМ |  |  | 8: 1.31; 10: 6.67; 11: 13.72; 12: 91.51 | [9 empty] | ЭМ
| 3 | в т.ч. ОТм |  |  | 8: 0.23; 10: 1.17; 11: 33.71; 12: 39.44 | [9 empty] | в т.ч. ОТм
|  | ЗТ |  |  | 4: чел.-ч; 5: 6.46; 7: 32.8943 | [10 empty] | ЗТ
|  | ЗТм |  |  | 4: чел.-ч; 5: 0.02; 7: 0.10184 | [10 empty] | ЗТм
|  | Итого по расценке |  |  | 8: 63.46; 10: 323.14; 12: 10759.71 | [11 empty] | Итого по расценке
|  | ФОТ |  |  | 10: 317.64; 12: 10707.64 | [10 empty] | ФОТ
| Пр/812-015.0-1 | НР Отделочные работы |  |  | 4: %; 5: 100; 7: 100; 10: 317.64; 12: 10707.64 | [10 empty] | НР Отделочные работы
| Пр/774-015.0 | СП Отделочные работы |  |  | 4: %; 5: 49; 7: 49; 10: 155.64; 12: 5246.74 | [10 empty] | СП Отделочные работы
|  | Всего по позиции |  |  | 10: 796.42; 12: 26714.09 | [12 empty] | Всего по позиции
35 | ФЕР15-06-008-02 | Окраска обоев на флизелиновой основе валиком с промазкой труднодоступных мест кистью: последующий слой |  |  | 4: 100 м2; 5: 5.092; 6: 1; 7: 5.092 | [7 empty] | Окраска обоев на флизелиновой основе валиком с промазкой труднодоступных мест кистью: последующий слой
| 1 | ОТ |  |  | 8: 30.21; 10: 153.83; 11: 33.71; 12: 5185.61 | [9 empty] | ОТ
| 2 | ЭМ |  |  | 8: 0.66; 10: 3.36; 11: 13.72; 12: 46.1 | [9 empty] | ЭМ
| 3 | в т.ч. ОТм |  |  | 8: 0.12; 10: 0.61; 11: 33.71; 12: 20.56 | [9 empty] | в т.ч. ОТм
|  | ЗТ |  |  | 4: чел.-ч; 5: 3.14; 7: 15.9889 | [10 empty] | ЗТ
|  | ЗТм |  |  | 4: чел.-ч; 5: 0.01; 7: 0.05092 | [10 empty] | ЗТм
|  | Итого по расценке |  |  | 8: 30.87; 10: 157.19; 12: 5231.71 | [11 empty] | Итого по расценке
|  | ФОТ |  |  | 10: 154.44; 12: 5206.17 | [10 empty] | ФОТ
| Пр/812-015.0-1 | НР Отделочные работы |  |  | 4: %; 5: 100; 7: 100; 10: 154.44; 12: 5206.17 | [10 empty] | НР Отделочные работы
| Пр/774-015.0 | СП Отделочные работы |  |  | 4: %; 5: 49; 7: 49; 10: 75.68; 12: 2551.02 | [10 empty] | СП Отделочные работы
|  | Всего по позиции |  |  | 10: 387.31; 12: 12988.9 | [12 empty] | Всего по позиции
36 | ФССЦ-14.3.02.01-0002 | Краска «Нортовская интерьерная» |  |  | кг | 151.7416 | 1 | 151.7416 | 16.4 |  | 2488.56 | 8.25 | 20530.62 | [7 empty] | Краска «Нортовская интерьерная»
|  | Объем=0,0870732*1000+0,0646684*1000 | [19 empty] | Объем=0,0870732*1000+0,0646684*1000
|  | Всего по позиции |  |  | 10: 2488.56; 12: 20530.62 | [12 empty] | Всего по позиции
ТИП 4 | [27 empty] | ТИП 4
37 | ФЕР15-04-006-03 | Покрытие поверхностей грунтовкой глубокого проникновения: за 1 раз стен |  |  | 4: 100 м2; 5: 13.614; 6: 1; 7: 13.614 | [7 empty] | Покрытие поверхностей грунтовкой глубокого проникновения: за 1 раз стен
|  | Объем=(11,2+18,6+85,8+37,6+19,7+48+17,9+52+700,2+64,3+45,1+69,4+50,3+28,8+30,2+20,6+43+18,7) / 100 | [19 empty] | Объем=(11,2+18,6+85,8+37,6+19,7+48+17,9+52+700,2+64,3+45,1+69,4+50,3+28,8+30,2+20,6+43+18,7) / 100
| 1 | ОТ |  |  | 8: 44.73; 10: 608.95; 11: 33.71; 12: 20527.7 | [9 empty] | ОТ
| 2 | ЭМ |  |  | 8: 0.97; 10: 13.21; 11: 13.72; 12: 181.24 | [9 empty] | ЭМ
| 3 | в т.ч. ОТм |  |  | 8: 0.26; 10: 3.54; 11: 33.71; 12: 119.33 | [9 empty] | в т.ч. ОТм
| 4 | М |  |  | 8: 0.18; 10: 2.45; 11: 8.25; 12: 20.21 | [9 empty] | М
|  | ЗТ |  |  | 4: чел.-ч; 5: 4.65; 7: 63.3051 | [10 empty] | ЗТ
|  | ЗТм |  |  | 4: чел.-ч; 5: 0.02; 7: 0.27228 | [10 empty] | ЗТм
|  | Итого по расценке |  |  | 8: 45.88; 10: 624.61; 12: 20729.15 | [11 empty] | Итого по расценке
|  | ФОТ |  |  | 10: 612.49; 12: 20647.03 | [10 empty] | ФОТ
| Пр/812-015.0-1 | НР Отделочные работы |  |  | 4: %; 5: 100; 7: 100; 10: 612.49; 12: 20647.03 | [10 empty] | НР Отделочные работы
| Пр/774-015.0 | СП Отделочные работы |  |  | 4: %; 5: 49; 7: 49; 10: 300.12; 12: 10117.04 | [10 empty] | СП Отделочные работы
|  | Всего по позиции |  |  | 10: 1537.22; 12: 51493.22 | [12 empty] | Всего по позиции
38 | ФССЦ-14.4.01.02-0113 | Грунтовка акриловая, антисептическая, глубокого проникновения |  |  | кг | 140.2242 | 1 | 140.2242 | 15.25 |  | 2138.42 | 8.25 | 17641.97 | [7 empty] | Грунтовка акриловая, антисептическая, глубокого проникновения
|  | Объем=0,1402242*1000 | [19 empty] | Объем=0,1402242*1000
|  | Всего по позиции |  |  | 10: 2138.42; 12: 17641.97 | [12 empty] | Всего по позиции
39 | ФЕР15-04-027-05 | Третья шпатлевка при высококачественной окраске по штукатурке и сборным конструкциям: стен, подготовленных под окраску |  |  | 4: 100 м2; 5: 13.614; 6: 1; 7: 13.614 | [7 empty] | Третья шпатлевка при высококачественной окраске по штукатурке и сборным конструкциям: стен, подготовленных под окраску
| 1 | ОТ |  |  | 8: 103.66; 10: 1411.23; 11: 33.71; 12: 47572.56 | [9 empty] | ОТ
| 2 | ЭМ |  |  | 8: 2.28; 10: 31.04; 11: 13.72; 12: 425.87 | [9 empty] | ЭМ
| 3 | в т.ч. ОТм |  |  | 8: 0.49; 10: 6.67; 11: 33.71; 12: 224.85 | [9 empty] | в т.ч. ОТм
| 4 | М |  |  | 8: 402.54; 10: 5480.18; 11: 8.25; 12: 45211.49 | [9 empty] | М
|  | ЗТ |  |  | 4: чел.-ч; 5: 10.9; 7: 148.3926 | [10 empty] | ЗТ
|  | ЗТм |  |  | 4: чел.-ч; 5: 0.04; 7: 0.54456 | [10 empty] | ЗТм
|  | Итого по расценке |  |  | 8: 508.48; 10: 6922.45; 12: 93209.92 | [11 empty] | Итого по расценке
|  | ФОТ |  |  | 10: 1417.9; 12: 47797.41 | [10 empty] | ФОТ
| Пр/812-015.0-1 | НР Отделочные работы |  |  | 4: %; 5: 100; 7: 100; 10: 1417.9; 12: 47797.41 | [10 empty] | НР Отделочные работы
| Пр/774-015.0 | СП Отделочные работы |  |  | 4: %; 5: 49; 7: 49; 10: 694.77; 12: 23420.73 | [10 empty] | СП Отделочные работы
|  | Всего по позиции |  |  | 10: 9035.12; 12: 164428.06 | [12 empty] | Всего по позиции
40 | ФЕР15-04-006-03 | Покрытие поверхностей грунтовкой глубокого проникновения: за 1 раз стен |  |  | 4: 100 м2; 5: 13.614; 6: 1; 7: 13.614 | [7 empty] | Покрытие поверхностей грунтовкой глубокого проникновения: за 1 раз стен
| 1 | ОТ |  |  | 8: 44.73; 10: 608.95; 11: 33.71; 12: 20527.7 | [9 empty] | ОТ
| 2 | ЭМ |  |  | 8: 0.97; 10: 13.21; 11: 13.72; 12: 181.24 | [9 empty] | ЭМ
| 3 | в т.ч. ОТм |  |  | 8: 0.26; 10: 3.54; 11: 33.71; 12: 119.33 | [9 empty] | в т.ч. ОТм
| 4 | М |  |  | 8: 0.18; 10: 2.45; 11: 8.25; 12: 20.21 | [9 empty] | М
|  | ЗТ |  |  | 4: чел.-ч; 5: 4.65; 7: 63.3051 | [10 empty] | ЗТ
|  | ЗТм |  |  | 4: чел.-ч; 5: 0.02; 7: 0.27228 | [10 empty] | ЗТм
|  | Итого по расценке |  |  | 8: 45.88; 10: 624.61; 12: 20729.15 | [11 empty] | Итого по расценке
|  | ФОТ |  |  | 10: 612.49; 12: 20647.03 | [10 empty] | ФОТ
| Пр/812-015.0-1 | НР Отделочные работы |  |  | 4: %; 5: 100; 7: 100; 10: 612.49; 12: 20647.03 | [10 empty] | НР Отделочные работы
| Пр/774-015.0 | СП Отделочные работы |  |  | 4: %; 5: 49; 7: 49; 10: 300.12; 12: 10117.04 | [10 empty] | СП Отделочные работы
|  | Всего по позиции |  |  | 10: 1537.22; 12: 51493.22 | [12 empty] | Всего по позиции
41 | ФССЦ-14.4.01.02-0113 | Грунтовка акриловая, антисептическая, глубокого проникновения |  |  | кг | 140.2242 | 1 | 140.2242 | 15.25 |  | 2138.42 | 8.25 | 17641.97 | [7 empty] | Грунтовка акриловая, антисептическая, глубокого проникновения
|  | Объем=0,1402242*1000 | [19 empty] | Объем=0,1402242*1000
|  | Всего по позиции |  |  | 10: 2138.42; 12: 17641.97 | [12 empty] | Всего по позиции
42 | ФЕР15-04-048-06 | Отделка стен внутри помещений мелкозернистыми декоративными покрытиями из минеральных или полимерминеральных составов по подготовленной поверхности, состав с наполнителем: из мелкозернистого минерала (размер зерна до 1,8 мм) |  |  | 4: 100 м2; 5: 13.614; 6: 1; 7: 13.614 | [7 empty] | Отделка стен внутри помещений мелкозернистыми декоративными покрытиями из минеральных или полимерминеральных составов по подготовленной поверхности, состав с наполнителем: из мелкозернистого минерала (размер зерна до 1,8 мм)
| 1 | ОТ |  |  | 8: 582.33; 10: 7927.84; 11: 33.71; 12: 267247.49 | [9 empty] | ОТ
| 2 | ЭМ |  |  | 8: 19.65; 10: 267.52; 11: 13.72; 12: 3670.37 | [9 empty] | ЭМ
| 3 | в т.ч. ОТм |  |  | 8: 3.79; 10: 51.6; 11: 33.71; 12: 1739.44 | [9 empty] | в т.ч. ОТм
| 4 | М |  |  | 8: 640.95; 10: 8725.89; 11: 8.25; 12: 71988.59 | [9 empty] | М
|  | ЗТ |  |  | 4: чел.-ч; 5: 55.46; 7: 755.0324 | [10 empty] | ЗТ
|  | ЗТм |  |  | 4: чел.-ч; 5: 0.32; 7: 4.3565 | [10 empty] | ЗТм
|  | Итого по расценке |  |  | 8: 1242.93; 10: 16921.25; 12: 342906.45 | [11 empty] | Итого по расценке
|  | ФОТ |  |  | 10: 7979.44; 12: 268986.93 | [10 empty] | ФОТ
| Пр/812-015.0-1 | НР Отделочные работы |  |  | 4: %; 5: 100; 7: 100; 10: 7979.44; 12: 268986.93 | [10 empty] | НР Отделочные работы
| Пр/774-015.0 | СП Отделочные работы |  |  | 4: %; 5: 49; 7: 49; 10: 3909.93; 12: 131803.6 | [10 empty] | СП Отделочные работы
|  | Всего по позиции |  |  | 10: 28810.62; 12: 743696.98 | [12 empty] | Всего по позиции
43 | ФССЦ-04.3.01.02-0002 | Состав пастовый минеральный или полиминеральный декоративный для отделки фасадов, внутренних стен и потолков на латексной основе с наполнителем из: мелкозернистого минерала (размер зерна 1,8 мм) |  |  | т | 3.5396 | 1 | 3.5396 | 11859.76 |  | 41979.28 | 8.25 | 346329.06 | [7 empty] | Состав пастовый минеральный или полиминеральный декоративный для отделки фасадов, внутренних стен и потолков на латексной основе с наполнителем из: мелкозернистого минерала (размер зерна 1,8 мм)
|  | Всего по позиции |  |  | 10: 41979.28; 12: 346329.06 | [12 empty] | Всего по позиции
44 | ФЕР15-04-005-01 | Окраска поливинилацетатными водоэмульсионными составами простая по штукатурке и сборным конструкциям: стен, подготовленным под окраску |  |  | 4: 100 м2; 5: 13.614; 6: 1; 7: 13.614 | [7 empty] | Окраска поливинилацетатными водоэмульсионными составами простая по штукатурке и сборным конструкциям: стен, подготовленным под окраску
|  | окраска за 2 раза ПЗ=2 (ОЗП=2; ЭМ=2 к расх.; ЗПМ=2; МАТ=2 к расх.; ТЗ=2; ТЗМ=2) | [26 empty] | окраска за 2 раза ПЗ=2 (ОЗП=2; ЭМ=2 к расх.; ЗПМ=2; МАТ=2 к расх.; ТЗ=2; ТЗМ=2)
| 1 | ОТ |  |  | 8: 123.79; 9: 2; 10: 3370.55; 11: 33.71; 12: 113621.24 | [9 empty] | ОТ
| 2 | ЭМ |  |  | 8: 5.57; 9: 2; 10: 151.66; 11: 13.72; 12: 2080.78 | [9 empty] | ЭМ
| 3 | в т.ч. ОТм |  |  | 8: 1.07; 9: 2; 10: 29.13; 11: 33.71; 12: 981.97 | [9 empty] | в т.ч. ОТм
| 4 | М |  |  | 8: 43.35; 9: 2; 10: 1180.33; 11: 8.25; 12: 9737.72 | [9 empty] | М
|  | ЗТ |  |  | 4: чел.-ч; 5: 13.8; 6: 2; 7: 375.7464 | [10 empty] | ЗТ
|  | ЗТм |  |  | 4: чел.-ч; 5: 0.09; 6: 2; 7: 2.4505 | [10 empty] | ЗТм
|  | Итого по расценке |  |  | 8: 172.71; 10: 4702.54; 12: 125439.74 | [11 empty] | Итого по расценке
|  | ФОТ |  |  | 10: 3399.68; 12: 114603.21 | [10 empty] | ФОТ
| Пр/812-015.0-1 | НР Отделочные работы |  |  | 4: %; 5: 100; 7: 100; 10: 3399.68; 12: 114603.21 | [10 empty] | НР Отделочные работы
| Пр/774-015.0 | СП Отделочные работы |  |  | 4: %; 5: 49; 7: 49; 10: 1665.84; 12: 56155.57 | [10 empty] | СП Отделочные работы
|  | Всего по позиции |  |  | 10: 9768.06; 12: 296198.52 | [12 empty] | Всего по позиции
45 | ФССЦ-14.3.02.01-0002 | Краска «Нортовская интерьерная» |  |  | кг | 1415.856 | 1 | 1415.856 | 16.4 |  | 23220.04 | 8.25 | 191565.33 | [7 empty] | Краска «Нортовская интерьерная»
|  | Объем=1,415856*1000 | [19 empty] | Объем=1,415856*1000
|  | Всего по позиции |  |  | 10: 23220.04; 12: 191565.33 | [12 empty] | Всего по позиции
|  | Итого по разделу 3 Стены 1 этаж |  |  | 10: 249547.8 | [13 empty] | Итого по разделу 3 Стены 1 этаж
Раздел 4. 2 этаж потолок | [19 empty] | Раздел 4. 2 этаж потолок
ТИП 1 | [27 empty] | ТИП 1
46 | ФЕР15-01-047-15 | Устройство потолков: плитно-ячеистых по каркасу из оцинкованного профиля |  |  | 4: 100 м2; 5: 4.405; 6: 1; 7: 4.405 | [7 empty] | Устройство потолков: плитно-ячеистых по каркасу из оцинкованного профиля
|  | Объем=(96,3+16,5+19,9+14,1+29,7+21,2+17,4+6,2+27,6+53,3+17+64,4+3,7+32,9+9,3+5,5+5,5) / 100 | [19 empty] | Объем=(96,3+16,5+19,9+14,1+29,7+21,2+17,4+6,2+27,6+53,3+17+64,4+3,7+32,9+9,3+5,5+5,5) / 100
| 1 | ОТ |  |  | 8: 963.12; 10: 4242.54; 11: 33.71; 12: 143016.02 | [9 empty] | ОТ
| 2 | ЭМ |  |  | 8: 324.71; 10: 1430.35; 11: 13.72; 12: 19624.4 | [9 empty] | ЭМ
| 3 | в т.ч. ОТм |  |  | 8: 63.39; 10: 279.23; 11: 33.71; 12: 9412.84 | [9 empty] | в т.ч. ОТм
| 4 | М |  |  | 8: 5335.4; 10: 23502.44; 11: 8.25; 12: 193895.13 | [9 empty] | М
|  | ЗТ |  |  | 4: чел.-ч; 5: 102.46; 7: 451.3363 | [10 empty] | ЗТ
|  | ЗТм |  |  | 4: чел.-ч; 5: 5.34; 7: 23.5227 | [10 empty] | ЗТм
|  | Итого по расценке |  |  | 8: 6623.23; 10: 29175.33; 12: 356535.55 | [11 empty] | Итого по расценке
|  | ФОТ |  |  | 10: 4521.77; 12: 152428.86 | [10 empty] | ФОТ
| Пр/812-015.0-1 | НР Отделочные работы |  |  | 4: %; 5: 100; 7: 100; 10: 4521.77; 12: 152428.86 | [10 empty] | НР Отделочные работы
| Пр/774-015.0 | СП Отделочные работы |  |  | 4: %; 5: 49; 7: 49; 10: 2215.67; 12: 74690.14 | [10 empty] | СП Отделочные работы
|  | Всего по позиции |  |  | 10: 35912.77; 12: 583654.55 | [12 empty] | Всего по позиции
ТИП 2 | [27 empty] | ТИП 2
47 | ФЕР15-02-019-04 | Сплошное выравнивание внутренних поверхностей (однослойное оштукатуривание) из сухих растворных смесей толщиной до 10 мм: потолков |  |  | 4: 100 м2; 5: 1.933; 6: 1; 7: 1.933 | [7 empty] | Сплошное выравнивание внутренних поверхностей (однослойное оштукатуривание) из сухих растворных смесей толщиной до 10 мм: потолков
|  | Объем=(24,2+74,6+50+5,7+24,2+10+2,3+2,3) / 100 | [19 empty] | Объем=(24,2+74,6+50+5,7+24,2+10+2,3+2,3) / 100
| 1 | ОТ |  |  | 8: 321.92; 10: 622.27; 11: 33.71; 12: 20976.72 | [9 empty] | ОТ
| 2 | ЭМ |  |  | 8: 17.97; 10: 34.74; 11: 13.72; 12: 476.63 | [9 empty] | ЭМ
| 3 | в т.ч. ОТм |  |  | 8: 10.72; 10: 20.72; 11: 33.71; 12: 698.47 | [9 empty] | в т.ч. ОТм
| 4 | М |  |  | 8: 1.32; 10: 2.55; 11: 8.25; 12: 21.04 | [9 empty] | М
|  | ЗТ |  |  | 4: чел.-ч; 5: 37.74; 7: 72.9514 | [10 empty] | ЗТ
|  | ЗТм |  |  | 4: чел.-ч; 5: 0.99; 7: 1.9137 | [10 empty] | ЗТм
|  | Итого по расценке |  |  | 8: 341.21; 10: 659.56; 12: 21474.39 | [11 empty] | Итого по расценке
|  | ФОТ |  |  | 10: 642.99; 12: 21675.19 | [10 empty] | ФОТ
| Пр/812-015.0-1 | НР Отделочные работы |  |  | 4: %; 5: 100; 7: 100; 10: 642.99; 12: 21675.19 | [10 empty] | НР Отделочные работы
| Пр/774-015.0 | СП Отделочные работы |  |  | 4: %; 5: 49; 7: 49; 10: 315.07; 12: 10620.84 | [10 empty] | СП Отделочные работы
|  | Всего по позиции |  |  | 10: 1617.62; 12: 53770.42 | [12 empty] | Всего по позиции
48 | ФЕР15-02-019-08 | Сплошное выравнивание внутренних поверхностей (однослойное оштукатуривание) из сухих растворных смесей на каждый 1 мм изменения толщины слоя добавлять или исключать к расценке: 15-02-019-04 |  |  | 4: 100 м2; 5: -1.933; 6: 1; 7: -1.933 | [7 empty] | Сплошное выравнивание внутренних поверхностей (однослойное оштукатуривание) из сухих растворных смесей на каждый 1 мм изменения толщины слоя добавлять или исключать к расценке: 15-02-019-04
|  | приведение к толщине 5мм ПЗ=5 (ОЗП=5; ЭМ=5 к расх.; ЗПМ=5; МАТ=5 к расх.; ТЗ=5; ТЗМ=5) | [26 empty] | приведение к толщине 5мм ПЗ=5 (ОЗП=5; ЭМ=5 к расх.; ЗПМ=5; МАТ=5 к расх.; ТЗ=5; ТЗМ=5)
| 1 | ОТ |  |  | 8: 30.62; 9: 5; 10: -295.94; 11: 33.71; 12: -9976.14 | [9 empty] | ОТ
| 2 | ЭМ |  |  | 8: 1.8; 9: 5; 10: -17.4; 11: 13.72; 12: -238.73 | [9 empty] | ЭМ
| 3 | в т.ч. ОТм |  |  | 8: 1.09; 9: 5; 10: -10.53; 11: 33.71; 12: -354.97 | [9 empty] | в т.ч. ОТм
| 4 | М |  |  | 8: 0.13; 9: 5; 10: -1.26; 11: 8.25; 12: -10.4 | [9 empty] | М
|  | ЗТ |  |  | 4: чел.-ч; 5: 3.59; 6: 5; 7: -34.6974 | [10 empty] | ЗТ
|  | ЗТм |  |  | 4: чел.-ч; 5: 0.1; 6: 5; 7: -0.9665 | [10 empty] | ЗТм
|  | Итого по расценке |  |  | 8: 32.55; 10: -314.6; 12: -10225.27 | [11 empty] | Итого по расценке
|  | ФОТ |  |  | 10: -306.47; 12: -10331.11 | [10 empty] | ФОТ
| Пр/812-015.0-1 | НР Отделочные работы |  |  | 4: %; 5: 100; 7: 100; 10: -306.47; 12: -10331.11 | [10 empty] | НР Отделочные работы
| Пр/774-015.0 | СП Отделочные работы |  |  | 4: %; 5: 49; 7: 49; 10: -150.17; 12: -5062.24 | [10 empty] | СП Отделочные работы
|  | Всего по позиции |  |  | 10: -771.24; 12: -25618.62 | [12 empty] | Всего по позиции
49 | ФССЦ-04.3.02.05-0101 | Штукатурка гипсовая облегченная водостойкая, марка "GLIMS SatiN" |  |  | кг | 870.8165 | 1 | 870.8165 | 3.4 |  | 2960.78 | 8.25 | 24426.44 | [7 empty] | Штукатурка гипсовая облегченная водостойкая, марка "GLIMS SatiN"
|  | Объем=(1,741633-0,8708165)*1000 | [19 empty] | Объем=(1,741633-0,8708165)*1000
|  | Всего по позиции |  |  | 10: 2960.78; 12: 24426.44 | [12 empty] | Всего по позиции
50 | ФССЦ-14.4.01.02-0113 | Грунтовка акриловая, антисептическая, глубокого проникновения |  |  | кг | 28.995 | 1 | 28.995 | 15.25 |  | 442.17 | 8.25 | 3647.9 | [7 empty] | Грунтовка акриловая, антисептическая, глубокого проникновения
|  | Объем=1,933*100*0,15 | [19 empty] | Объем=1,933*100*0,15
|  | Всего по позиции |  |  | 10: 442.17; 12: 3647.9 | [12 empty] | Всего по позиции
51 | ФЕР15-04-027-06 | Третья шпатлевка при высококачественной окраске по штукатурке и сборным конструкциям: потолков, подготовленных под окраску |  |  | 4: 100 м2; 5: 1.933; 6: 1; 7: 1.933 | [7 empty] | Третья шпатлевка при высококачественной окраске по штукатурке и сборным конструкциям: потолков, подготовленных под окраску
| 1 | ОТ |  |  | 8: 142.65; 10: 275.74; 11: 33.71; 12: 9295.2 | [9 empty] | ОТ
| 2 | ЭМ |  |  | 8: 2.94; 10: 5.68; 11: 13.72; 12: 77.93 | [9 empty] | ЭМ
| 3 | в т.ч. ОТм |  |  | 8: 0.6; 10: 1.16; 11: 33.71; 12: 39.1 | [9 empty] | в т.ч. ОТм
| 4 | М |  |  | 8: 411.23; 10: 794.91; 11: 8.25; 12: 6558.01 | [9 empty] | М
|  | ЗТ |  |  | 4: чел.-ч; 5: 15; 7: 28.995 | [10 empty] | ЗТ
|  | ЗТм |  |  | 4: чел.-ч; 5: 0.05; 7: 0.09665 | [10 empty] | ЗТм
|  | Итого по расценке |  |  | 8: 556.82; 10: 1076.33; 12: 15931.14 | [11 empty] | Итого по расценке
|  | ФОТ |  |  | 10: 276.9; 12: 9334.3 | [10 empty] | ФОТ
| Пр/812-015.0-1 | НР Отделочные работы |  |  | 4: %; 5: 100; 7: 100; 10: 276.9; 12: 9334.3 | [10 empty] | НР Отделочные работы
| Пр/774-015.0 | СП Отделочные работы |  |  | 4: %; 5: 49; 7: 49; 10: 135.68; 12: 4573.81 | [10 empty] | СП Отделочные работы
|  | Всего по позиции |  |  | 10: 1488.91; 12: 29839.25 | [12 empty] | Всего по позиции
52 | ФЕР15-04-006-01 | Покрытие поверхностей грунтовкой глубокого проникновения: за 1 раз потолков |  |  | 4: 100 м2; 5: 1.933; 6: 1; 7: 1.933 | [7 empty] | Покрытие поверхностей грунтовкой глубокого проникновения: за 1 раз потолков
| 1 | ОТ |  |  | 8: 54.64; 10: 105.62; 11: 33.71; 12: 3560.45 | [9 empty] | ОТ
| 2 | ЭМ |  |  | 8: 0.97; 10: 1.88; 11: 13.72; 12: 25.79 | [9 empty] | ЭМ
| 3 | в т.ч. ОТм |  |  | 8: 0.26; 10: 0.5; 11: 33.71; 12: 16.86 | [9 empty] | в т.ч. ОТм
| 4 | М |  |  | 8: 0.18; 10: 0.35; 11: 8.25; 12: 2.89 | [9 empty] | М
|  | ЗТ |  |  | 4: чел.-ч; 5: 5.68; 7: 10.9794 | [10 empty] | ЗТ
|  | ЗТм |  |  | 4: чел.-ч; 5: 0.02; 7: 0.03866 | [10 empty] | ЗТм
|  | Итого по расценке |  |  | 8: 55.79; 10: 107.85; 12: 3589.13 | [11 empty] | Итого по расценке
|  | ФОТ |  |  | 10: 106.12; 12: 3577.31 | [10 empty] | ФОТ
| Пр/812-015.0-1 | НР Отделочные работы |  |  | 4: %; 5: 100; 7: 100; 10: 106.12; 12: 3577.31 | [10 empty] | НР Отделочные работы
| Пр/774-015.0 | СП Отделочные работы |  |  | 4: %; 5: 49; 7: 49; 10: 52; 12: 1752.88 | [10 empty] | СП Отделочные работы
|  | Всего по позиции |  |  | 10: 265.97; 12: 8919.32 | [12 empty] | Всего по позиции
53 | ФССЦ-14.4.01.02-0113 | Грунтовка акриловая, антисептическая, глубокого проникновения |  |  | кг | 19.9099 | 1 | 19.9099 | 15.25 |  | 303.63 | 8.25 | 2504.95 | [7 empty] | Грунтовка акриловая, антисептическая, глубокого проникновения
|  | Объем=0,0199099*1000 | [19 empty] | Объем=0,0199099*1000
|  | Всего по позиции |  |  | 10: 303.63; 12: 2504.95 | [12 empty] | Всего по позиции
54 | ФЕР15-04-005-01 | Окраска поливинилацетатными водоэмульсионными составами простая по штукатурке и сборным конструкциям: потолков, подготовленным под окраску |  |  | 4: 100 м2; 5: 1.933; 6: 1; 7: 1.933 | [7 empty] | Окраска поливинилацетатными водоэмульсионными составами простая по штукатурке и сборным конструкциям: потолков, подготовленным под окраску
| 1 | ОТ |  |  | 8: 138.14; 10: 267.02; 11: 33.71; 12: 9001.24 | [9 empty] | ОТ
| 2 | ЭМ |  |  | 8: 6.22; 10: 12.02; 11: 13.72; 12: 164.91 | [9 empty] | ЭМ
| 3 | в т.ч. ОТм |  |  | 8: 1.18; 10: 2.28; 11: 33.71; 12: 76.86 | [9 empty] | в т.ч. ОТм
| 4 | М |  |  | 8: 47.69; 10: 92.18; 11: 8.25; 12: 760.49 | [9 empty] | М
|  | ЗТ |  |  | 4: чел.-ч; 5: 15.4; 7: 29.7682 | [10 empty] | ЗТ
|  | ЗТм |  |  | 4: чел.-ч; 5: 0.1; 7: 0.1933 | [10 empty] | ЗТм
|  | Итого по расценке |  |  | 8: 192.05; 10: 371.22; 12: 9926.64 | [11 empty] | Итого по расценке
|  | ФОТ |  |  | 10: 269.3; 12: 9078.1 | [10 empty] | ФОТ
| Пр/812-015.0-1 | НР Отделочные работы |  |  | 4: %; 5: 100; 7: 100; 10: 269.3; 12: 9078.1 | [10 empty] | НР Отделочные работы
| Пр/774-015.0 | СП Отделочные работы |  |  | 4: %; 5: 49; 7: 49; 10: 131.96; 12: 4448.27 | [10 empty] | СП Отделочные работы
|  | Всего по позиции |  |  | 10: 772.48; 12: 23453.01 | [12 empty] | Всего по позиции
55 | ФССЦ-14.3.02.01-0002 | Краска «Нортовская интерьерная» |  |  | кг | 100.516 | 1 | 100.516 | 16.4 |  | 1648.46 | 8.25 | 13599.8 | [7 empty] | Краска «Нортовская интерьерная»
|  | Объем=0,100516*1000 | [19 empty] | Объем=0,100516*1000
|  | Всего по позиции |  |  | 10: 1648.46; 12: 13599.8 | [12 empty] | Всего по позиции
|  | Итого по разделу 4 2 этаж потолок |  |  | 10: 44641.55 | [13 empty] | Итого по разделу 4 2 этаж потолок
Раздел 5. 2 этаж стены | [19 empty] | Раздел 5. 2 этаж стены
ТИП 4 | [27 empty] | ТИП 4
56 | ФЕР15-04-006-03 | Покрытие поверхностей грунтовкой глубокого проникновения: за 1 раз стен |  |  | 4: 100 м2; 5: 8.72; 6: 1; 7: 8.72 | [7 empty] | Покрытие поверхностей грунтовкой глубокого проникновения: за 1 раз стен
|  | Объем=(206,3+49,6+55,6+79,7+59,7+144,3+114,8+29,6+57,8+14,6+14,6+45,4) / 100 | [19 empty] | Объем=(206,3+49,6+55,6+79,7+59,7+144,3+114,8+29,6+57,8+14,6+14,6+45,4) / 100
| 1 | ОТ |  |  | 8: 44.73; 10: 390.05; 11: 33.71; 12: 13148.59 | [9 empty] | ОТ
| 2 | ЭМ |  |  | 8: 0.97; 10: 8.46; 11: 13.72; 12: 116.07 | [9 empty] | ЭМ
| 3 | в т.ч. ОТм |  |  | 8: 0.26; 10: 2.27; 11: 33.71; 12: 76.52 | [9 empty] | в т.ч. ОТм
| 4 | М |  |  | 8: 0.18; 10: 1.57; 11: 8.25; 12: 12.95 | [9 empty] | М
|  | ЗТ |  |  | 4: чел.-ч; 5: 4.65; 7: 40.548 | [10 empty] | ЗТ
|  | ЗТм |  |  | 4: чел.-ч; 5: 0.02; 7: 0.1744 | [10 empty] | ЗТм
|  | Итого по расценке |  |  | 8: 45.88; 10: 400.08; 12: 13277.61 | [11 empty] | Итого по расценке
|  | ФОТ |  |  | 10: 392.32; 12: 13225.11 | [10 empty] | ФОТ
| Пр/812-015.0-1 | НР Отделочные работы |  |  | 4: %; 5: 100; 7: 100; 10: 392.32; 12: 13225.11 | [10 empty] | НР Отделочные работы
| Пр/774-015.0 | СП Отделочные работы |  |  | 4: %; 5: 49; 7: 49; 10: 192.24; 12: 6480.3 | [10 empty] | СП Отделочные работы
|  | Всего по позиции |  |  | 10: 984.64; 12: 32983.02 | [12 empty] | Всего по позиции
57 | ФССЦ-14.4.01.02-0113 | Грунтовка акриловая, антисептическая, глубокого проникновения |  |  | кг | 89.816 | 1 | 89.816 | 15.25 |  | 1369.69 | 8.25 | 11299.94 | [7 empty] | Грунтовка акриловая, антисептическая, глубокого проникновения
|  | Объем=0,089816*1000 | [19 empty] | Объем=0,089816*1000
|  | Всего по позиции |  |  | 10: 1369.69; 12: 11299.94 | [12 empty] | Всего по позиции
58 | ФЕР15-04-027-05 | Третья шпатлевка при высококачественной окраске по штукатурке и сборным конструкциям: стен, подготовленных под окраску |  |  | 4: 100 м2; 5: 8.72; 6: 1; 7: 8.72 | [7 empty] | Третья шпатлевка при высококачественной окраске по штукатурке и сборным конструкциям: стен, подготовленных под окраску
| 1 | ОТ |  |  | 8: 103.66; 10: 903.92; 11: 33.71; 12: 30471.14 | [9 empty] | ОТ
| 2 | ЭМ |  |  | 8: 2.28; 10: 19.88; 11: 13.72; 12: 272.75 | [9 empty] | ЭМ
| 3 | в т.ч. ОТм |  |  | 8: 0.49; 10: 4.27; 11: 33.71; 12: 143.94 | [9 empty] | в т.ч. ОТм
| 4 | М |  |  | 8: 402.54; 10: 3510.15; 11: 8.25; 12: 28958.74 | [9 empty] | М
|  | ЗТ |  |  | 4: чел.-ч; 5: 10.9; 7: 95.048 | [10 empty] | ЗТ
|  | ЗТм |  |  | 4: чел.-ч; 5: 0.04; 7: 0.3488 | [10 empty] | ЗТм
|  | Итого по расценке |  |  | 8: 508.48; 10: 4433.95; 12: 59702.63 | [11 empty] | Итого по расценке
|  | ФОТ |  |  | 10: 908.19; 12: 30615.08 | [10 empty] | ФОТ
| Пр/812-015.0-1 | НР Отделочные работы |  |  | 4: %; 5: 100; 7: 100; 10: 908.19; 12: 30615.08 | [10 empty] | НР Отделочные работы
| Пр/774-015.0 | СП Отделочные работы |  |  | 4: %; 5: 49; 7: 49; 10: 445.01; 12: 15001.39 | [10 empty] | СП Отделочные работы
|  | Всего по позиции |  |  | 10: 5787.15; 12: 105319.1 | [12 empty] | Всего по позиции
59 | ФЕР15-04-006-03 | Покрытие поверхностей грунтовкой глубокого проникновения: за 1 раз стен |  |  | 4: 100 м2; 5: 8.72; 6: 1; 7: 8.72 | [7 empty] | Покрытие поверхностей грунтовкой глубокого проникновения: за 1 раз стен
| 1 | ОТ |  |  | 8: 44.73; 10: 390.05; 11: 33.71; 12: 13148.59 | [9 empty] | ОТ
| 2 | ЭМ |  |  | 8: 0.97; 10: 8.46; 11: 13.72; 12: 116.07 | [9 empty] | ЭМ
| 3 | в т.ч. ОТм |  |  | 8: 0.26; 10: 2.27; 11: 33.71; 12: 76.52 | [9 empty] | в т.ч. ОТм
| 4 | М |  |  | 8: 0.18; 10: 1.57; 11: 8.25; 12: 12.95 | [9 empty] | М
|  | ЗТ |  |  | 4: чел.-ч; 5: 4.65; 7: 40.548 | [10 empty] | ЗТ
|  | ЗТм |  |  | 4: чел.-ч; 5: 0.02; 7: 0.1744 | [10 empty] | ЗТм
|  | Итого по расценке |  |  | 8: 45.88; 10: 400.08; 12: 13277.61 | [11 empty] | Итого по расценке
|  | ФОТ |  |  | 10: 392.32; 12: 13225.11 | [10 empty] | ФОТ
| Пр/812-015.0-1 | НР Отделочные работы |  |  | 4: %; 5: 100; 7: 100; 10: 392.32; 12: 13225.11 | [10 empty] | НР Отделочные работы
| Пр/774-015.0 | СП Отделочные работы |  |  | 4: %; 5: 49; 7: 49; 10: 192.24; 12: 6480.3 | [10 empty] | СП Отделочные работы
|  | Всего по позиции |  |  | 10: 984.64; 12: 32983.02 | [12 empty] | Всего по позиции
60 | ФССЦ-14.4.01.02-0113 | Грунтовка акриловая, антисептическая, глубокого проникновения |  |  | кг | 89.816 | 1 | 89.816 | 15.25 |  | 1369.69 | 8.25 | 11299.94 | [7 empty] | Грунтовка акриловая, антисептическая, глубокого проникновения
|  | Объем=0,089816*1000 | [19 empty] | Объем=0,089816*1000
|  | Всего по позиции |  |  | 10: 1369.69; 12: 11299.94 | [12 empty] | Всего по позиции
61 | ФЕР15-04-048-06 | Отделка стен внутри помещений мелкозернистыми декоративными покрытиями из минеральных или полимерминеральных составов по подготовленной поверхности, состав с наполнителем: из мелкозернистого минерала (размер зерна до 1,8 мм) |  |  | 4: 100 м2; 5: 8.72; 6: 1; 7: 8.72 | [7 empty] | Отделка стен внутри помещений мелкозернистыми декоративными покрытиями из минеральных или полимерминеральных составов по подготовленной поверхности, состав с наполнителем: из мелкозернистого минерала (размер зерна до 1,8 мм)
| 1 | ОТ |  |  | 8: 582.33; 10: 5077.92; 11: 33.71; 12: 171176.68 | [9 empty] | ОТ
| 2 | ЭМ |  |  | 8: 19.65; 10: 171.35; 11: 13.72; 12: 2350.92 | [9 empty] | ЭМ
| 3 | в т.ч. ОТм |  |  | 8: 3.79; 10: 33.05; 11: 33.71; 12: 1114.12 | [9 empty] | в т.ч. ОТм
| 4 | М |  |  | 8: 640.95; 10: 5589.08; 11: 8.25; 12: 46109.91 | [9 empty] | М
|  | ЗТ |  |  | 4: чел.-ч; 5: 55.46; 7: 483.6112 | [10 empty] | ЗТ
|  | ЗТм |  |  | 4: чел.-ч; 5: 0.32; 7: 2.7904 | [10 empty] | ЗТм
|  | Итого по расценке |  |  | 8: 1242.93; 10: 10838.35; 12: 219637.51 | [11 empty] | Итого по расценке
|  | ФОТ |  |  | 10: 5110.97; 12: 172290.8 | [10 empty] | ФОТ
| Пр/812-015.0-1 | НР Отделочные работы |  |  | 4: %; 5: 100; 7: 100; 10: 5110.97; 12: 172290.8 | [10 empty] | НР Отделочные работы
| Пр/774-015.0 | СП Отделочные работы |  |  | 4: %; 5: 49; 7: 49; 10: 2504.38; 12: 84422.49 | [10 empty] | СП Отделочные работы
|  | Всего по позиции |  |  | 10: 18453.7; 12: 476350.8 | [12 empty] | Всего по позиции
62 | ФССЦ-04.3.01.02-0002 | Состав пастовый минеральный или полиминеральный декоративный для отделки фасадов, внутренних стен и потолков на латексной основе с наполнителем из: мелкозернистого минерала (размер зерна 1,8 мм) |  |  | т | 2.2672 | 1 | 2.2672 | 11859.76 |  | 26888.45 | 8.25 | 221829.71 | [7 empty] | Состав пастовый минеральный или полиминеральный декоративный для отделки фасадов, внутренних стен и потолков на латексной основе с наполнителем из: мелкозернистого минерала (размер зерна 1,8 мм)
|  | Всего по позиции |  |  | 10: 26888.45; 12: 221829.71 | [12 empty] | Всего по позиции
63 | ФЕР15-04-005-01 | Окраска поливинилацетатными водоэмульсионными составами простая по штукатурке и сборным конструкциям: стен, подготовленным под окраску |  |  | 4: 100 м2; 5: 8.72; 6: 1; 7: 8.72 | [7 empty] | Окраска поливинилацетатными водоэмульсионными составами простая по штукатурке и сборным конструкциям: стен, подготовленным под окраску
|  | окраска за 2 раза ПЗ=2 (ОЗП=2; ЭМ=2 к расх.; ЗПМ=2; МАТ=2 к расх.; ТЗ=2; ТЗМ=2) | [26 empty] | окраска за 2 раза ПЗ=2 (ОЗП=2; ЭМ=2 к расх.; ЗПМ=2; МАТ=2 к расх.; ТЗ=2; ТЗМ=2)
| 1 | ОТ |  |  | 8: 123.79; 9: 2; 10: 2158.9; 11: 33.71; 12: 72776.52 | [9 empty] | ОТ
| 2 | ЭМ |  |  | 8: 5.57; 9: 2; 10: 97.14; 11: 13.72; 12: 1332.76 | [9 empty] | ЭМ
| 3 | в т.ч. ОТм |  |  | 8: 1.07; 9: 2; 10: 18.66; 11: 33.71; 12: 629.03 | [9 empty] | в т.ч. ОТм
| 4 | М |  |  | 8: 43.35; 9: 2; 10: 756.02; 11: 8.25; 12: 6237.17 | [9 empty] | М
|  | ЗТ |  |  | 4: чел.-ч; 5: 13.8; 6: 2; 7: 240.672 | [10 empty] | ЗТ
|  | ЗТм |  |  | 4: чел.-ч; 5: 0.09; 6: 2; 7: 1.5696 | [10 empty] | ЗТм
|  | Итого по расценке |  |  | 8: 172.71; 10: 3012.06; 12: 80346.45 | [11 empty] | Итого по расценке
|  | ФОТ |  |  | 10: 2177.56; 12: 73405.55 | [10 empty] | ФОТ
| Пр/812-015.0-1 | НР Отделочные работы |  |  | 4: %; 5: 100; 7: 100; 10: 2177.56; 12: 73405.55 | [10 empty] | НР Отделочные работы
| Пр/774-015.0 | СП Отделочные работы |  |  | 4: %; 5: 49; 7: 49; 10: 1067; 12: 35968.72 | [10 empty] | СП Отделочные работы
|  | Всего по позиции |  |  | 10: 6256.62; 12: 189720.72 | [12 empty] | Всего по позиции
64 | ФССЦ-14.3.02.01-0002 | Краска «Нортовская интерьерная» |  |  | кг | 906.88 | 1 | 906.88 | 16.4 |  | 14872.83 | 8.25 | 122700.85 | [7 empty] | Краска «Нортовская интерьерная»
|  | Объем=0,90688*1000 | [19 empty] | Объем=0,90688*1000
|  | Всего по позиции |  |  | 10: 14872.83; 12: 122700.85 | [12 empty] | Всего по позиции
ТИП 3 | [27 empty] | ТИП 3
65 | ФЕР15-02-019-03 | Сплошное выравнивание внутренних поверхностей (однослойное оштукатуривание) из сухих растворных смесей толщиной до 10 мм: стен |  |  | 4: 100 м2; 5: 5.463; 6: 1; 7: 5.463 | [7 empty] | Сплошное выравнивание внутренних поверхностей (однослойное оштукатуривание) из сухих растворных смесей толщиной до 10 мм: стен
|  | Объем=(37,7+27,2+34+110,4+62,4+121,2+31,8+82,2+39,4) / 100 | [19 empty] | Объем=(37,7+27,2+34+110,4+62,4+121,2+31,8+82,2+39,4) / 100
| 1 | ОТ |  |  | 8: 277.14; 10: 1514.02; 11: 33.71; 12: 51037.61 | [9 empty] | ОТ
| 2 | ЭМ |  |  | 8: 17.03; 10: 93.03; 11: 13.72; 12: 1276.37 | [9 empty] | ЭМ
| 3 | в т.ч. ОТм |  |  | 8: 10.08; 10: 55.07; 11: 33.71; 12: 1856.41 | [9 empty] | в т.ч. ОТм
| 4 | М |  |  | 8: 1.24; 10: 6.77; 11: 8.25; 12: 55.85 | [9 empty] | М
|  | ЗТ |  |  | 4: чел.-ч; 5: 32.49; 7: 177.4929 | [10 empty] | ЗТ
|  | ЗТм |  |  | 4: чел.-ч; 5: 0.93; 7: 5.0806 | [10 empty] | ЗТм
|  | Итого по расценке |  |  | 8: 295.41; 10: 1613.82; 12: 52369.83 | [11 empty] | Итого по расценке
|  | ФОТ |  |  | 10: 1569.09; 12: 52894.02 | [10 empty] | ФОТ
| Пр/812-015.0-1 | НР Отделочные работы |  |  | 4: %; 5: 100; 7: 100; 10: 1569.09; 12: 52894.02 | [10 empty] | НР Отделочные работы
| Пр/774-015.0 | СП Отделочные работы |  |  | 4: %; 5: 49; 7: 49; 10: 768.85; 12: 25918.07 | [10 empty] | СП Отделочные работы
|  | Всего по позиции |  |  | 10: 3951.76; 12: 131181.92 | [12 empty] | Всего по позиции
66 | ФССЦ-04.3.02.05-0101 | Штукатурка гипсовая облегченная водостойкая, марка "GLIMS SatiN" |  |  | кг | 4643.55 | 1 | 4643.55 | 3.4 |  | 15788.07 | 8.25 | 130251.58 | [7 empty] | Штукатурка гипсовая облегченная водостойкая, марка "GLIMS SatiN"
|  | Объем=4,64355*1000 | [19 empty] | Объем=4,64355*1000
|  | Всего по позиции |  |  | 10: 15788.07; 12: 130251.58 | [12 empty] | Всего по позиции
67 | ФССЦ-14.4.01.02-0113 | Грунтовка акриловая, антисептическая, глубокого проникновения |  |  | кг | 81.945 | 1 | 81.945 | 15.25 |  | 1249.66 | 8.25 | 10309.7 | [7 empty] | Грунтовка акриловая, антисептическая, глубокого проникновения
|  | Объем=5,463*100*0,15 | [19 empty] | Объем=5,463*100*0,15
|  | Всего по позиции |  |  | 10: 1249.66; 12: 10309.7 | [12 empty] | Всего по позиции
68 | ФЕР15-04-027-05 | Третья шпатлевка при высококачественной окраске по штукатурке и сборным конструкциям: стен, подготовленных под окраску |  |  | 4: 100 м2; 5: 5.463; 6: 1; 7: 5.463 | [7 empty] | Третья шпатлевка при высококачественной окраске по штукатурке и сборным конструкциям: стен, подготовленных под окраску
| 1 | ОТ |  |  | 8: 103.66; 10: 566.29; 11: 33.71; 12: 19089.64 | [9 empty] | ОТ
| 2 | ЭМ |  |  | 8: 2.28; 10: 12.46; 11: 13.72; 12: 170.95 | [9 empty] | ЭМ
| 3 | в т.ч. ОТм |  |  | 8: 0.49; 10: 2.68; 11: 33.71; 12: 90.34 | [9 empty] | в т.ч. ОТм
| 4 | М |  |  | 8: 402.54; 10: 2199.08; 11: 8.25; 12: 18142.41 | [9 empty] | М
|  | ЗТ |  |  | 4: чел.-ч; 5: 10.9; 7: 59.5467 | [10 empty] | ЗТ
|  | ЗТм |  |  | 4: чел.-ч; 5: 0.04; 7: 0.21852 | [10 empty] | ЗТм
|  | Итого по расценке |  |  | 8: 508.48; 10: 2777.83; 12: 37403 | [11 empty] | Итого по расценке
|  | ФОТ |  |  | 10: 568.97; 12: 19179.98 | [10 empty] | ФОТ
| Пр/812-015.0-1 | НР Отделочные работы |  |  | 4: %; 5: 100; 7: 100; 10: 568.97; 12: 19179.98 | [10 empty] | НР Отделочные работы
| Пр/774-015.0 | СП Отделочные работы |  |  | 4: %; 5: 49; 7: 49; 10: 278.8; 12: 9398.19 | [10 empty] | СП Отделочные работы
|  | Всего по позиции |  |  | 10: 3625.6; 12: 65981.17 | [12 empty] | Всего по позиции
69 | ФЕР15-06-001-02 | Оклейка обоями стен по монолитной штукатурке и бетону: тиснеными и плотными |  |  | 4: 100 м2; 5: 5.463; 6: 1; 7: 5.463 | [7 empty] | Оклейка обоями стен по монолитной штукатурке и бетону: тиснеными и плотными
| 1 | ОТ |  |  | 8: 383.66; 10: 2095.93; 11: 33.71; 12: 70653.8 | [9 empty] | ОТ
| 2 | ЭМ |  |  | 8: 0.97; 10: 5.3; 11: 13.72; 12: 72.72 | [9 empty] | ЭМ
| 3 | в т.ч. ОТм |  |  | 8: 0.26; 10: 1.42; 11: 33.71; 12: 47.87 | [9 empty] | в т.ч. ОТм
| 4 | М |  |  | 8: 157.21; 10: 858.84; 11: 8.25; 12: 7085.43 | [9 empty] | М
|  | ЗТ |  |  | 4: чел.-ч; 5: 42.3; 7: 231.0849 | [10 empty] | ЗТ
|  | ЗТм |  |  | 4: чел.-ч; 5: 0.02; 7: 0.10926 | [10 empty] | ЗТм
|  | Итого по расценке |  |  | 8: 541.84; 10: 2960.07; 12: 77811.95 | [11 empty] | Итого по расценке
|  | ФОТ |  |  | 10: 2097.35; 12: 70701.67 | [10 empty] | ФОТ
| Пр/812-015.0-1 | НР Отделочные работы |  |  | 4: %; 5: 100; 7: 100; 10: 2097.35; 12: 70701.67 | [10 empty] | НР Отделочные работы
| Пр/774-015.0 | СП Отделочные работы |  |  | 4: %; 5: 49; 7: 49; 10: 1027.7; 12: 34643.82 | [10 empty] | СП Отделочные работы
|  | Всего по позиции |  |  | 10: 6085.12; 12: 183157.44 | [12 empty] | Всего по позиции
70 | ФССЦ-01.6.02.02-0002 | Стеклообои: TASSOGLAS, елочка |  |  | 10 м2 | 62.8245 | 1 | 62.8245 | 110.35 |  | 6932.68 | 8.25 | 57194.61 | [7 empty] | Стеклообои: TASSOGLAS, елочка
|  | Объем=6,28245*10 | [19 empty] | Объем=6,28245*10
|  | Всего по позиции |  |  | 10: 6932.68; 12: 57194.61 | [12 empty] | Всего по позиции
71 | ФЕР15-06-008-01 | Окраска обоев на флизелиновой основе валиком с промазкой труднодоступных мест кистью: первый слой |  |  | 4: 100 м2; 5: 5.463; 6: 1; 7: 5.463 | [7 empty] | Окраска обоев на флизелиновой основе валиком с промазкой труднодоступных мест кистью: первый слой
| 1 | ОТ |  |  | 8: 62.15; 10: 339.53; 11: 33.71; 12: 11445.56 | [9 empty] | ОТ
| 2 | ЭМ |  |  | 8: 1.31; 10: 7.16; 11: 13.72; 12: 98.24 | [9 empty] | ЭМ
| 3 | в т.ч. ОТм |  |  | 8: 0.23; 10: 1.26; 11: 33.71; 12: 42.47 | [9 empty] | в т.ч. ОТм
|  | ЗТ |  |  | 4: чел.-ч; 5: 6.46; 7: 35.291 | [10 empty] | ЗТ
|  | ЗТм |  |  | 4: чел.-ч; 5: 0.02; 7: 0.10926 | [10 empty] | ЗТм
|  | Итого по расценке |  |  | 8: 63.46; 10: 346.69; 12: 11543.8 | [11 empty] | Итого по расценке
|  | ФОТ |  |  | 10: 340.79; 12: 11488.03 | [10 empty] | ФОТ
| Пр/812-015.0-1 | НР Отделочные работы |  |  | 4: %; 5: 100; 7: 100; 10: 340.79; 12: 11488.03 | [10 empty] | НР Отделочные работы
| Пр/774-015.0 | СП Отделочные работы |  |  | 4: %; 5: 49; 7: 49; 10: 166.99; 12: 5629.13 | [10 empty] | СП Отделочные работы
|  | Всего по позиции |  |  | 10: 854.47; 12: 28660.96 | [12 empty] | Всего по позиции
72 | ФЕР15-06-008-02 | Окраска обоев на флизелиновой основе валиком с промазкой труднодоступных мест кистью: последующий слой |  |  | 4: 100 м2; 5: 5.463; 6: 1; 7: 5.463 | [7 empty] | Окраска обоев на флизелиновой основе валиком с промазкой труднодоступных мест кистью: последующий слой
| 1 | ОТ |  |  | 8: 30.21; 10: 165.04; 11: 33.71; 12: 5563.5 | [9 empty] | ОТ
| 2 | ЭМ |  |  | 8: 0.66; 10: 3.61; 11: 13.72; 12: 49.53 | [9 empty] | ЭМ
| 3 | в т.ч. ОТм |  |  | 8: 0.12; 10: 0.66; 11: 33.71; 12: 22.25 | [9 empty] | в т.ч. ОТм
|  | ЗТ |  |  | 4: чел.-ч; 5: 3.14; 7: 17.1538 | [10 empty] | ЗТ
|  | ЗТм |  |  | 4: чел.-ч; 5: 0.01; 7: 0.05463 | [10 empty] | ЗТм
|  | Итого по расценке |  |  | 8: 30.87; 10: 168.65; 12: 5613.03 | [11 empty] | Итого по расценке
|  | ФОТ |  |  | 10: 165.7; 12: 5585.75 | [10 empty] | ФОТ
| Пр/812-015.0-1 | НР Отделочные работы |  |  | 4: %; 5: 100; 7: 100; 10: 165.7; 12: 5585.75 | [10 empty] | НР Отделочные работы
| Пр/774-015.0 | СП Отделочные работы |  |  | 4: %; 5: 49; 7: 49; 10: 81.19; 12: 2737.02 | [10 empty] | СП Отделочные работы
|  | Всего по позиции |  |  | 10: 415.54; 12: 13935.8 | [12 empty] | Всего по позиции
73 | ФССЦ-14.3.02.01-0002 | Краска «Нортовская интерьерная» |  |  | кг | 162.7974 | 1 | 162.7974 | 16.4 |  | 2669.88 | 8.25 | 22026.51 | [7 empty] | Краска «Нортовская интерьерная»
|  | Объем=0,0934173*1000+0,0693801*1000 | [19 empty] | Объем=0,0934173*1000+0,0693801*1000
|  | Всего по позиции |  |  | 10: 2669.88; 12: 22026.51 | [12 empty] | Всего по позиции
Тип 2 | [27 empty] | Тип 2
74 | ФЕР10-07-009-01 | Облицовка стен армированными цементно-минеральными плитами внутренними по одинарному металлическому каркасу: из потолочного профиля одним слоем |  |  | 4: 100 м2; 5: 1.981; 6: 1; 7: 1.981 | [7 empty] | Облицовка стен армированными цементно-минеральными плитами внутренними по одинарному металлическому каркасу: из потолочного профиля одним слоем
|  | Объем=(88,9+109,2) / 100 | [19 empty] | Объем=(88,9+109,2) / 100
| 1 | ОТ |  |  | 8: 530.23; 10: 1050.39; 11: 33.71; 12: 35408.65 | [9 empty] | ОТ
| 2 | ЭМ |  |  | 8: 63.42; 10: 125.64; 11: 13.72; 12: 1723.78 | [9 empty] | ЭМ
| 3 | в т.ч. ОТм |  |  | 8: 9.98; 10: 19.77; 11: 33.71; 12: 666.45 | [9 empty] | в т.ч. ОТм
| 4 | М |  |  | 8: 2565.44; 10: 5082.14; 11: 8.25; 12: 41927.66 | [9 empty] | М
|  | ЗТ |  |  | 4: чел.-ч; 5: 58.46; 7: 115.8093 | [10 empty] | ЗТ
|  | ЗТм |  |  | 4: чел.-ч; 5: 0.76; 7: 1.5056 | [10 empty] | ЗТм
|  | Итого по расценке |  |  | 8: 3159.09; 10: 6258.17; 12: 79060.09 | [11 empty] | Итого по расценке
|  | ФОТ |  |  | 10: 1070.16; 12: 36075.1 | [10 empty] | ФОТ
| Пр/812-010.0-1 | НР Деревянные конструкции |  |  | 4: %; 5: 108; 7: 108; 10: 1155.77; 12: 38961.11 | [10 empty] | НР Деревянные конструкции
| Пр/774-010.0 | СП Деревянные конструкции |  |  | 4: %; 5: 55; 7: 55; 10: 588.59; 12: 19841.31 | [10 empty] | СП Деревянные конструкции
|  | Всего по позиции |  |  | 10: 8002.53; 12: 137862.51 | [12 empty] | Всего по позиции
75 | ФЦ_11.2.11.01_54_5405458373_28.04.2023_02 | Негорючая панель УНИПРОК-НГ с акриловым покрытием на стоечно-ригельном каркасе |  |  | м2 | 204.043 | 1 | 204.043 | 891.58 |  | 22050.99 | 8.25 | 181920.66 | [7 empty] | Негорючая панель УНИПРОК-НГ с акриловым покрытием на стоечно-ригельном каркасе
|  | Цена=833,33*1,0699 | [27 empty] | Цена=833,33*1,0699
|  | Всего по позиции |  |  | 10: 22050.99; 12: 181920.66 | [12 empty] | Всего по позиции
тип 5 плитка | [27 empty] | тип 5 плитка
76 | ФЕР15-04-006-03 | Покрытие поверхностей грунтовкой глубокого проникновения: за 1 раз стен |  |  | 4: 100 м2; 5: 0.409; 6: 1; 7: 0.409 | [7 empty] | Покрытие поверхностей грунтовкой глубокого проникновения: за 1 раз стен
|  | Объем=(20,1+20,8) / 100 | [19 empty] | Объем=(20,1+20,8) / 100
| 1 | ОТ |  |  | 8: 44.73; 10: 18.29; 11: 33.71; 12: 616.56 | [9 empty] | ОТ
| 2 | ЭМ |  |  | 8: 0.97; 10: 0.4; 11: 13.72; 12: 5.49 | [9 empty] | ЭМ
| 3 | в т.ч. ОТм |  |  | 8: 0.26; 10: 0.11; 11: 33.71; 12: 3.71 | [9 empty] | в т.ч. ОТм
| 4 | М |  |  | 8: 0.18; 10: 0.07; 11: 8.25; 12: 0.58 | [9 empty] | М
|  | ЗТ |  |  | 4: чел.-ч; 5: 4.65; 7: 1.9019 | [10 empty] | ЗТ
|  | ЗТм |  |  | 4: чел.-ч; 5: 0.02; 7: 0.00818 | [10 empty] | ЗТм
|  | Итого по расценке |  |  | 8: 45.88; 10: 18.76; 12: 622.63 | [11 empty] | Итого по расценке
|  | ФОТ |  |  | 10: 18.4; 12: 620.27 | [10 empty] | ФОТ
| Пр/812-015.0-1 | НР Отделочные работы |  |  | 4: %; 5: 100; 7: 100; 10: 18.4; 12: 620.27 | [10 empty] | НР Отделочные работы
| Пр/774-015.0 | СП Отделочные работы |  |  | 4: %; 5: 49; 7: 49; 10: 9.02; 12: 303.93 | [10 empty] | СП Отделочные работы
|  | Всего по позиции |  |  | 10: 46.18; 12: 1546.83 | [12 empty] | Всего по позиции
77 | ФССЦ-14.4.01.02-0113 | Грунтовка акриловая, антисептическая, глубокого проникновения |  |  | кг | 4.2127 | 1 | 4.2127 | 15.25 |  | 64.24 | 8.25 | 529.98 | [7 empty] | Грунтовка акриловая, антисептическая, глубокого проникновения
|  | Объем=0,0042127*1000 | [19 empty] | Объем=0,0042127*1000
|  | Всего по позиции |  |  | 10: 64.24; 12: 529.98 | [12 empty] | Всего по позиции
78 | ФЕР15-04-006-03 | Покрытие поверхностей грунтовкой глубокого проникновения: за 1 раз стен |  |  | 4: 100 м2; 5: 0.409; 6: 1; 7: 0.409 | [7 empty] | Покрытие поверхностей грунтовкой глубокого проникновения: за 1 раз стен
| 1 | ОТ |  |  | 8: 44.73; 10: 18.29; 11: 33.71; 12: 616.56 | [9 empty] | ОТ
| 2 | ЭМ |  |  | 8: 0.97; 10: 0.4; 11: 13.72; 12: 5.49 | [9 empty] | ЭМ
| 3 | в т.ч. ОТм |  |  | 8: 0.26; 10: 0.11; 11: 33.71; 12: 3.71 | [9 empty] | в т.ч. ОТм
| 4 | М |  |  | 8: 0.18; 10: 0.07; 11: 8.25; 12: 0.58 | [9 empty] | М
|  | ЗТ |  |  | 4: чел.-ч; 5: 4.65; 7: 1.9019 | [10 empty] | ЗТ
|  | ЗТм |  |  | 4: чел.-ч; 5: 0.02; 7: 0.00818 | [10 empty] | ЗТм
|  | Итого по расценке |  |  | 8: 45.88; 10: 18.76; 12: 622.63 | [11 empty] | Итого по расценке
|  | ФОТ |  |  | 10: 18.4; 12: 620.27 | [10 empty] | ФОТ
| Пр/812-015.0-1 | НР Отделочные работы |  |  | 4: %; 5: 100; 7: 100; 10: 18.4; 12: 620.27 | [10 empty] | НР Отделочные работы
| Пр/774-015.0 | СП Отделочные работы |  |  | 4: %; 5: 49; 7: 49; 10: 9.02; 12: 303.93 | [10 empty] | СП Отделочные работы
|  | Всего по позиции |  |  | 10: 46.18; 12: 1546.83 | [12 empty] | Всего по позиции
79 | ФССЦ-14.4.01.02-0113 | Грунтовка акриловая, антисептическая, глубокого проникновения |  |  | кг | 4.2127 | 1 | 4.2127 | 15.25 |  | 64.24 | 8.25 | 529.98 | [7 empty] | Грунтовка акриловая, антисептическая, глубокого проникновения
|  | Объем=0,0042127*1000 | [19 empty] | Объем=0,0042127*1000
|  | Всего по позиции |  |  | 10: 64.24; 12: 529.98 | [12 empty] | Всего по позиции
80 | ФЕР15-01-019-05 | Гладкая облицовка стен, столбов, пилястр и откосов (без карнизных, плинтусных и угловых плиток) без установки плиток туалетного гарнитура на клее из сухих смесей: по кирпичу и бетону |  |  | 4: 100 м2; 5: 0.409; 6: 1; 7: 0.409 | [7 empty] | Гладкая облицовка стен, столбов, пилястр и откосов (без карнизных, плинтусных и угловых плиток) без установки плиток туалетного гарнитура на клее из сухих смесей: по кирпичу и бетону
| 1 | ОТ |  |  | 8: 1058.09; 10: 432.76; 11: 33.71; 12: 14588.34 | [9 empty] | ОТ
| 2 | ЭМ |  |  | 8: 31.75; 10: 12.99; 11: 13.72; 12: 178.22 | [9 empty] | ЭМ
| 3 | в т.ч. ОТм |  |  | 8: 17.53; 10: 7.17; 11: 33.71; 12: 241.7 | [9 empty] | в т.ч. ОТм
| 4 | М |  |  | 8: 1.12; 10: 0.46; 11: 8.25; 12: 3.8 | [9 empty] | М
|  | ЗТ |  |  | 4: чел.-ч; 5: 115.26; 7: 47.1413 | [10 empty] | ЗТ
|  | ЗТм |  |  | 4: чел.-ч; 5: 1.65; 7: 0.67485 | [10 empty] | ЗТм
|  | Итого по расценке |  |  | 8: 1090.96; 10: 446.21; 12: 14770.36 | [11 empty] | Итого по расценке
|  | ФОТ |  |  | 10: 439.93; 12: 14830.04 | [10 empty] | ФОТ
| Пр/812-015.0-1 | НР Отделочные работы |  |  | 4: %; 5: 100; 7: 100; 10: 439.93; 12: 14830.04 | [10 empty] | НР Отделочные работы
| Пр/774-015.0 | СП Отделочные работы |  |  | 4: %; 5: 49; 7: 49; 10: 215.57; 12: 7266.72 | [10 empty] | СП Отделочные работы
|  | Всего по позиции |  |  | 10: 1101.71; 12: 36867.12 | [12 empty] | Всего по позиции
81 | ФССЦ-06.2.01.02-0012 | Плитка керамическая глазурованная для внутренней облицовки стен гладкая, цветная однотонная без завала |  |  | м2 | 40.9 | 1 | 40.9 | 108.12 |  | 4422.11 | 8.25 | 36482.41 | [7 empty] | Плитка керамическая глазурованная для внутренней облицовки стен гладкая, цветная однотонная без завала
|  | Всего по позиции |  |  | 10: 4422.11; 12: 36482.41 | [12 empty] | Всего по позиции
82 | ФССЦ-14.1.06.02-0001 | Клей для облицовочных работ водостойкий (сухая смесь) |  |  | т | 0.15338 | 1 | 0.15338 | 4316 |  | 661.97 | 8.25 | 5461.25 | [7 empty] | Клей для облицовочных работ водостойкий (сухая смесь)
|  | Всего по позиции |  |  | 10: 661.97; 12: 5461.25 | [12 empty] | Всего по позиции
83 | ФССЦ-04.3.02.09-0823 | Смесь сухая: для заделки швов (фуга) АТЛАС «КНАУФ-МП75» |  |  | т | 0.02045 | 1 | 0.02045 | 1836.6 |  | 37.56 | 8.25 | 309.87 | [7 empty] | Смесь сухая: для заделки швов (фуга) АТЛАС «КНАУФ-МП75»
|  | Всего по позиции |  |  | 10: 37.56; 12: 309.87 | [12 empty] | Всего по позиции
|  | Итого по разделу 5 2 этаж стены |  |  | 10: 155037.9 | [13 empty] | Итого по разделу 5 2 этаж стены
Раздел 6. Помещение технического этажа | [19 empty] | Раздел 6. Помещение технического этажа
Потолок | [27 empty] | Потолок
84 | ФЕР15-02-019-04 | Сплошное выравнивание внутренних поверхностей (однослойное оштукатуривание) из сухих растворных смесей толщиной до 10 мм: потолков |  |  | 4: 100 м2; 5: 0.824; 6: 1; 7: 0.824 | [7 empty] | Сплошное выравнивание внутренних поверхностей (однослойное оштукатуривание) из сухих растворных смесей толщиной до 10 мм: потолков
|  | Объем=(8,9+37,4+6+9+11,1+10) / 100 | [19 empty] | Объем=(8,9+37,4+6+9+11,1+10) / 100
| 1 | ОТ |  |  | 8: 321.92; 10: 265.26; 11: 33.71; 12: 8941.91 | [9 empty] | ОТ
| 2 | ЭМ |  |  | 8: 17.97; 10: 14.81; 11: 13.72; 12: 203.19 | [9 empty] | ЭМ
| 3 | в т.ч. ОТм |  |  | 8: 10.72; 10: 8.83; 11: 33.71; 12: 297.66 | [9 empty] | в т.ч. ОТм
| 4 | М |  |  | 8: 1.32; 10: 1.09; 11: 8.25; 12: 8.99 | [9 empty] | М
|  | ЗТ |  |  | 4: чел.-ч; 5: 37.74; 7: 31.0978 | [10 empty] | ЗТ
|  | ЗТм |  |  | 4: чел.-ч; 5: 0.99; 7: 0.81576 | [10 empty] | ЗТм
|  | Итого по расценке |  |  | 8: 341.21; 10: 281.16; 12: 9154.09 | [11 empty] | Итого по расценке
|  | ФОТ |  |  | 10: 274.09; 12: 9239.57 | [10 empty] | ФОТ
| Пр/812-015.0-1 | НР Отделочные работы |  |  | 4: %; 5: 100; 7: 100; 10: 274.09; 12: 9239.57 | [10 empty] | НР Отделочные работы
| Пр/774-015.0 | СП Отделочные работы |  |  | 4: %; 5: 49; 7: 49; 10: 134.3; 12: 4527.39 | [10 empty] | СП Отделочные работы
|  | Всего по позиции |  |  | 10: 689.55; 12: 22921.05 | [12 empty] | Всего по позиции
85 | ФЕР15-02-019-08 | Сплошное выравнивание внутренних поверхностей (однослойное оштукатуривание) из сухих растворных смесей на каждый 1 мм изменения толщины слоя добавлять или исключать к расценке: 15-02-019-04 |  |  | 4: 100 м2; 5: -0.824; 6: 1; 7: -0.824 | [7 empty] | Сплошное выравнивание внутренних поверхностей (однослойное оштукатуривание) из сухих растворных смесей на каждый 1 мм изменения толщины слоя добавлять или исключать к расценке: 15-02-019-04
|  | приведение к толщине 5 мм ПЗ=5 (ОЗП=5; ЭМ=5 к расх.; ЗПМ=5; МАТ=5 к расх.; ТЗ=5; ТЗМ=5) | [26 empty] | приведение к толщине 5 мм ПЗ=5 (ОЗП=5; ЭМ=5 к расх.; ЗПМ=5; МАТ=5 к расх.; ТЗ=5; ТЗМ=5)
| 1 | ОТ |  |  | 8: 30.62; 9: 5; 10: -126.15; 11: 33.71; 12: -4252.52 | [9 empty] | ОТ
| 2 | ЭМ |  |  | 8: 1.8; 9: 5; 10: -7.42; 11: 13.72; 12: -101.8 | [9 empty] | ЭМ
| 3 | в т.ч. ОТм |  |  | 8: 1.09; 9: 5; 10: -4.49; 11: 33.71; 12: -151.36 | [9 empty] | в т.ч. ОТм
| 4 | М |  |  | 8: 0.13; 9: 5; 10: -0.54; 11: 8.25; 12: -4.46 | [9 empty] | М
|  | ЗТ |  |  | 4: чел.-ч; 5: 3.59; 6: 5; 7: -14.7908 | [10 empty] | ЗТ
|  | ЗТм |  |  | 4: чел.-ч; 5: 0.1; 6: 5; 7: -0.412 | [10 empty] | ЗТм
|  | Итого по расценке |  |  | 8: 32.55; 10: -134.11; 12: -4358.78 | [11 empty] | Итого по расценке
|  | ФОТ |  |  | 10: -130.64; 12: -4403.88 | [10 empty] | ФОТ
| Пр/812-015.0-1 | НР Отделочные работы |  |  | 4: %; 5: 100; 7: 100; 10: -130.64; 12: -4403.88 | [10 empty] | НР Отделочные работы
| Пр/774-015.0 | СП Отделочные работы |  |  | 4: %; 5: 49; 7: 49; 10: -64.01; 12: -2157.9 | [10 empty] | СП Отделочные работы
|  | Всего по позиции |  |  | 10: -328.76; 12: -10920.56 | [12 empty] | Всего по позиции
86 | ФССЦ-04.3.02.05-0101 | Штукатурка гипсовая облегченная водостойкая, марка "GLIMS SatiN" |  |  | кг | 371.212 | 1 | 371.212 | 3.4 |  | 1262.12 | 8.25 | 10412.49 | [7 empty] | Штукатурка гипсовая облегченная водостойкая, марка "GLIMS SatiN"
|  | Объем=(0,742424-0,371212)*1000 | [19 empty] | Объем=(0,742424-0,371212)*1000
|  | Всего по позиции |  |  | 10: 1262.12; 12: 10412.49 | [12 empty] | Всего по позиции
87 | ФССЦ-14.4.01.02-0113 | Грунтовка акриловая, антисептическая, глубокого проникновения |  |  | кг | 12.36 | 1 | 12.36 | 15.25 |  | 188.49 | 8.25 | 1555.04 | [7 empty] | Грунтовка акриловая, антисептическая, глубокого проникновения
|  | Объем=0,824*100*0,15 | [19 empty] | Объем=0,824*100*0,15
|  | Всего по позиции |  |  | 10: 188.49; 12: 1555.04 | [12 empty] | Всего по позиции
88 | ФЕР15-04-027-06 | Третья шпатлевка при высококачественной окраске по штукатурке и сборным конструкциям: потолков, подготовленных под окраску |  |  | 4: 100 м2; 5: 0.824; 6: 1; 7: 0.824 | [7 empty] | Третья шпатлевка при высококачественной окраске по штукатурке и сборным конструкциям: потолков, подготовленных под окраску
| 1 | ОТ |  |  | 8: 142.65; 10: 117.54; 11: 33.71; 12: 3962.27 | [9 empty] | ОТ
| 2 | ЭМ |  |  | 8: 2.94; 10: 2.42; 11: 13.72; 12: 33.2 | [9 empty] | ЭМ
| 3 | в т.ч. ОТм |  |  | 8: 0.6; 10: 0.49; 11: 33.71; 12: 16.52 | [9 empty] | в т.ч. ОТм
| 4 | М |  |  | 8: 411.23; 10: 338.85; 11: 8.25; 12: 2795.51 | [9 empty] | М
|  | ЗТ |  |  | 4: чел.-ч; 5: 15; 7: 12.36 | [10 empty] | ЗТ
|  | ЗТм |  |  | 4: чел.-ч; 5: 0.05; 7: 0.0412 | [10 empty] | ЗТм
|  | Итого по расценке |  |  | 8: 556.82; 10: 458.81; 12: 6790.98 | [11 empty] | Итого по расценке
|  | ФОТ |  |  | 10: 118.03; 12: 3978.79 | [10 empty] | ФОТ
| Пр/812-015.0-1 | НР Отделочные работы |  |  | 4: %; 5: 100; 7: 100; 10: 118.03; 12: 3978.79 | [10 empty] | НР Отделочные работы
| Пр/774-015.0 | СП Отделочные работы |  |  | 4: %; 5: 49; 7: 49; 10: 57.83; 12: 1949.61 | [10 empty] | СП Отделочные работы
|  | Всего по позиции |  |  | 10: 634.67; 12: 12719.38 | [12 empty] | Всего по позиции
89 | ФЕР15-04-006-01 | Покрытие поверхностей грунтовкой глубокого проникновения: за 1 раз потолков |  |  | 4: 100 м2; 5: 0.824; 6: 1; 7: 0.824 | [7 empty] | Покрытие поверхностей грунтовкой глубокого проникновения: за 1 раз потолков
| 1 | ОТ |  |  | 8: 54.64; 10: 45.02; 11: 33.71; 12: 1517.62 | [9 empty] | ОТ
| 2 | ЭМ |  |  | 8: 0.97; 10: 0.8; 11: 13.72; 12: 10.98 | [9 empty] | ЭМ
| 3 | в т.ч. ОТм |  |  | 8: 0.26; 10: 0.21; 11: 33.71; 12: 7.08 | [9 empty] | в т.ч. ОТм
| 4 | М |  |  | 8: 0.18; 10: 0.15; 11: 8.25; 12: 1.24 | [9 empty] | М
|  | ЗТ |  |  | 4: чел.-ч; 5: 5.68; 7: 4.6803 | [10 empty] | ЗТ
|  | ЗТм |  |  | 4: чел.-ч; 5: 0.02; 7: 0.01648 | [10 empty] | ЗТм
|  | Итого по расценке |  |  | 8: 55.79; 10: 45.97; 12: 1529.84 | [11 empty] | Итого по расценке
|  | ФОТ |  |  | 10: 45.23; 12: 1524.7 | [10 empty] | ФОТ
| Пр/812-015.0-1 | НР Отделочные работы |  |  | 4: %; 5: 100; 7: 100; 10: 45.23; 12: 1524.7 | [10 empty] | НР Отделочные работы
| Пр/774-015.0 | СП Отделочные работы |  |  | 4: %; 5: 49; 7: 49; 10: 22.16; 12: 747.1 | [10 empty] | СП Отделочные работы
|  | Всего по позиции |  |  | 10: 113.36; 12: 3801.64 | [12 empty] | Всего по позиции
90 | ФССЦ-14.4.01.02-0113 | Грунтовка акриловая, антисептическая, глубокого проникновения |  |  | кг | 8.4872 | 1 | 8.4872 | 15.25 |  | 129.43 | 8.25 | 1067.8 | [7 empty] | Грунтовка акриловая, антисептическая, глубокого проникновения
|  | Объем=0,0084872*1000 | [19 empty] | Объем=0,0084872*1000
|  | Всего по позиции |  |  | 10: 129.43; 12: 1067.8 | [12 empty] | Всего по позиции
91 | ФЕР15-04-005-02 | Окраска поливинилацетатными водоэмульсионными составами простая по штукатурке и сборным конструкциям: потолков, подготовленным под окраску |  |  | 4: 100 м2; 5: 0.824; 6: 1; 7: 0.824 | [7 empty] | Окраска поливинилацетатными водоэмульсионными составами простая по штукатурке и сборным конструкциям: потолков, подготовленным под окраску
| 1 | ОТ |  |  | 8: 138.14; 10: 113.83; 11: 33.71; 12: 3837.21 | [9 empty] | ОТ
| 2 | ЭМ |  |  | 8: 6.22; 10: 5.13; 11: 13.72; 12: 70.38 | [9 empty] | ЭМ
| 3 | в т.ч. ОТм |  |  | 8: 1.18; 10: 0.97; 11: 33.71; 12: 32.7 | [9 empty] | в т.ч. ОТм
| 4 | М |  |  | 8: 47.69; 10: 39.3; 11: 8.25; 12: 324.23 | [9 empty] | М
|  | ЗТ |  |  | 4: чел.-ч; 5: 15.4; 7: 12.6896 | [10 empty] | ЗТ
|  | ЗТм |  |  | 4: чел.-ч; 5: 0.1; 7: 0.0824 | [10 empty] | ЗТм
|  | Итого по расценке |  |  | 8: 192.05; 10: 158.26; 12: 4231.82 | [11 empty] | Итого по расценке
|  | ФОТ |  |  | 10: 114.8; 12: 3869.91 | [10 empty] | ФОТ
| Пр/812-015.0-1 | НР Отделочные работы |  |  | 4: %; 5: 100; 7: 100; 10: 114.8; 12: 3869.91 | [10 empty] | НР Отделочные работы
| Пр/774-015.0 | СП Отделочные работы |  |  | 4: %; 5: 49; 7: 49; 10: 56.25; 12: 1896.26 | [10 empty] | СП Отделочные работы
|  | Всего по позиции |  |  | 10: 329.31; 12: 9997.99 | [12 empty] | Всего по позиции
92 | ФССЦ-14.3.02.01-0002 | Краска «Нортовская интерьерная» |  |  | кг | 42.848 | 1 | 42.848 | 16.4 |  | 702.71 | 8.25 | 5797.36 | [7 empty] | Краска «Нортовская интерьерная»
|  | Объем=0,042848*1000 | [19 empty] | Объем=0,042848*1000
|  | Всего по позиции |  |  | 10: 702.71; 12: 5797.36 | [12 empty] | Всего по позиции
Стены | [27 empty] | Стены
93 | ФЕР15-02-019-04 | Сплошное выравнивание внутренних поверхностей (однослойное оштукатуривание) из сухих растворных смесей толщиной до 10 мм: потолков |  |  | 4: 100 м2; 5: 2.499; 6: 1; 7: 2.499 | [7 empty] | Сплошное выравнивание внутренних поверхностей (однослойное оштукатуривание) из сухих растворных смесей толщиной до 10 мм: потолков
| 1 | ОТ |  |  | 8: 321.92; 10: 804.48; 11: 33.71; 12: 27119.02 | [9 empty] | ОТ
| 2 | ЭМ |  |  | 8: 17.97; 10: 44.91; 11: 13.72; 12: 616.17 | [9 empty] | ЭМ
| 3 | в т.ч. ОТм |  |  | 8: 10.72; 10: 26.79; 11: 33.71; 12: 903.09 | [9 empty] | в т.ч. ОТм
| 4 | М |  |  | 8: 1.32; 10: 3.3; 11: 8.25; 12: 27.23 | [9 empty] | М
|  | ЗТ |  |  | 4: чел.-ч; 5: 37.74; 7: 94.3123 | [10 empty] | ЗТ
|  | ЗТм |  |  | 4: чел.-ч; 5: 0.99; 7: 2.474 | [10 empty] | ЗТм
|  | Итого по расценке |  |  | 8: 341.21; 10: 852.69; 12: 27762.42 | [11 empty] | Итого по расценке
|  | ФОТ |  |  | 10: 831.27; 12: 28022.11 | [10 empty] | ФОТ
| Пр/812-015.0-1 | НР Отделочные работы |  |  | 4: %; 5: 100; 7: 100; 10: 831.27; 12: 28022.11 | [10 empty] | НР Отделочные работы
| Пр/774-015.0 | СП Отделочные работы |  |  | 4: %; 5: 49; 7: 49; 10: 407.32; 12: 13730.83 | [10 empty] | СП Отделочные работы
|  | Всего по позиции |  |  | 10: 2091.28; 12: 69515.36 | [12 empty] | Всего по позиции
94 | ФССЦ-04.3.02.05-0101 | Штукатурка гипсовая облегченная водостойкая, марка "GLIMS SatiN" |  |  | кг | 2251.599 | 1 | 2251.599 | 3.4 |  | 7655.44 | 8.25 | 63157.38 | [7 empty] | Штукатурка гипсовая облегченная водостойкая, марка "GLIMS SatiN"
|  | Объем=2,251599*1000 | [19 empty] | Объем=2,251599*1000
|  | Всего по позиции |  |  | 10: 7655.44; 12: 63157.38 | [12 empty] | Всего по позиции
95 | ФССЦ-14.4.01.02-0113 | Грунтовка акриловая, антисептическая, глубокого проникновения |  |  | кг | 37.485 | 1 | 37.485 | 15.25 |  | 571.65 | 8.25 | 4716.11 | [7 empty] | Грунтовка акриловая, антисептическая, глубокого проникновения
|  | Объем=2,499*100*0,15 | [19 empty] | Объем=2,499*100*0,15
|  | Всего по позиции |  |  | 10: 571.65; 12: 4716.11 | [12 empty] | Всего по позиции
96 | ФЕР15-04-006-03 | Покрытие поверхностей грунтовкой глубокого проникновения: за 1 раз стен |  |  | 4: 100 м2; 5: 2.499; 6: 1; 7: 2.499 | [7 empty] | Покрытие поверхностей грунтовкой глубокого проникновения: за 1 раз стен
| 1 | ОТ |  |  | 8: 44.73; 10: 111.78; 11: 33.71; 12: 3768.1 | [9 empty] | ОТ
| 2 | ЭМ |  |  | 8: 0.97; 10: 2.42; 11: 13.72; 12: 33.2 | [9 empty] | ЭМ
| 3 | в т.ч. ОТм |  |  | 8: 0.26; 10: 0.65; 11: 33.71; 12: 21.91 | [9 empty] | в т.ч. ОТм
| 4 | М |  |  | 8: 0.18; 10: 0.45; 11: 8.25; 12: 3.71 | [9 empty] | М
|  | ЗТ |  |  | 4: чел.-ч; 5: 4.65; 7: 11.6204 | [10 empty] | ЗТ
|  | ЗТм |  |  | 4: чел.-ч; 5: 0.02; 7: 0.04998 | [10 empty] | ЗТм
|  | Итого по расценке |  |  | 8: 45.88; 10: 114.65; 12: 3805.01 | [11 empty] | Итого по расценке
|  | ФОТ |  |  | 10: 112.43; 12: 3790.01 | [10 empty] | ФОТ
| Пр/812-015.0-1 | НР Отделочные работы |  |  | 4: %; 5: 100; 7: 100; 10: 112.43; 12: 3790.01 | [10 empty] | НР Отделочные работы
| Пр/774-015.0 | СП Отделочные работы |  |  | 4: %; 5: 49; 7: 49; 10: 55.09; 12: 1857.1 | [10 empty] | СП Отделочные работы
|  | Всего по позиции |  |  | 10: 282.17; 12: 9452.12 | [12 empty] | Всего по позиции
97 | ФССЦ-14.4.01.02-0113 | Грунтовка акриловая, антисептическая, глубокого проникновения |  |  | кг | 25.7397 | 1 | 25.7397 | 15.25 |  | 392.53 | 8.25 | 3238.37 | [7 empty] | Грунтовка акриловая, антисептическая, глубокого проникновения
|  | Объем=0,0257397*1000 | [19 empty] | Объем=0,0257397*1000
|  | Всего по позиции |  |  | 10: 392.53; 12: 3238.37 | [12 empty] | Всего по позиции
98 | ФЕР15-04-027-05 | Третья шпатлевка при высококачественной окраске по штукатурке и сборным конструкциям: стен, подготовленных под окраску |  |  | 4: 100 м2; 5: 2.499; 6: 1; 7: 2.499 | [7 empty] | Третья шпатлевка при высококачественной окраске по штукатурке и сборным конструкциям: стен, подготовленных под окраску
| 1 | ОТ |  |  | 8: 103.66; 10: 259.05; 11: 33.71; 12: 8732.58 | [9 empty] | ОТ
| 2 | ЭМ |  |  | 8: 2.28; 10: 5.7; 11: 13.72; 12: 78.2 | [9 empty] | ЭМ
| 3 | в т.ч. ОТм |  |  | 8: 0.49; 10: 1.22; 11: 33.71; 12: 41.13 | [9 empty] | в т.ч. ОТм
| 4 | М |  |  | 8: 402.54; 10: 1005.95; 11: 8.25; 12: 8299.09 | [9 empty] | М
|  | ЗТ |  |  | 4: чел.-ч; 5: 10.9; 7: 27.2391 | [10 empty] | ЗТ
|  | ЗТм |  |  | 4: чел.-ч; 5: 0.04; 7: 0.09996 | [10 empty] | ЗТм
|  | Итого по расценке |  |  | 8: 508.48; 10: 1270.7; 12: 17109.87 | [11 empty] | Итого по расценке
|  | ФОТ |  |  | 10: 260.27; 12: 8773.71 | [10 empty] | ФОТ
| Пр/812-015.0-1 | НР Отделочные работы |  |  | 4: %; 5: 100; 7: 100; 10: 260.27; 12: 8773.71 | [10 empty] | НР Отделочные работы
| Пр/774-015.0 | СП Отделочные работы |  |  | 4: %; 5: 49; 7: 49; 10: 127.53; 12: 4299.12 | [10 empty] | СП Отделочные работы
|  | Всего по позиции |  |  | 10: 1658.5; 12: 30182.7 | [12 empty] | Всего по позиции
99 | ФЕР15-04-005-01 | Окраска поливинилацетатными водоэмульсионными составами простая по штукатурке и сборным конструкциям: стен, подготовленным под окраску |  |  | 4: 100 м2; 5: 2.499; 6: 1; 7: 2.499 | [7 empty] | Окраска поливинилацетатными водоэмульсионными составами простая по штукатурке и сборным конструкциям: стен, подготовленным под окраску
| 1 | ОТ |  |  | 8: 123.79; 10: 309.35; 11: 33.71; 12: 10428.19 | [9 empty] | ОТ
| 2 | ЭМ |  |  | 8: 5.57; 10: 13.92; 11: 13.72; 12: 190.98 | [9 empty] | ЭМ
| 3 | в т.ч. ОТм |  |  | 8: 1.07; 10: 2.67; 11: 33.71; 12: 90.01 | [9 empty] | в т.ч. ОТм
| 4 | М |  |  | 8: 43.35; 10: 108.33; 11: 8.25; 12: 893.72 | [9 empty] | М
|  | ЗТ |  |  | 4: чел.-ч; 5: 13.8; 7: 34.4862 | [10 empty] | ЗТ
|  | ЗТм |  |  | 4: чел.-ч; 5: 0.09; 7: 0.22491 | [10 empty] | ЗТм
|  | Итого по расценке |  |  | 8: 172.71; 10: 431.6; 12: 11512.89 | [11 empty] | Итого по расценке
|  | ФОТ |  |  | 10: 312.02; 12: 10518.2 | [10 empty] | ФОТ
| Пр/812-015.0-1 | НР Отделочные работы |  |  | 4: %; 5: 100; 7: 100; 10: 312.02; 12: 10518.2 | [10 empty] | НР Отделочные работы
| Пр/774-015.0 | СП Отделочные работы |  |  | 4: %; 5: 49; 7: 49; 10: 152.89; 12: 5153.92 | [10 empty] | СП Отделочные работы
|  | Всего по позиции |  |  | 10: 896.51; 12: 27185.01 | [12 empty] | Всего по позиции
100 | ФССЦ-14.3.02.01-0002 | Краска «Нортовская интерьерная» |  |  | кг | 129.948 | 1 | 129.948 | 16.4 |  | 2131.15 | 8.25 | 17581.99 | [7 empty] | Краска «Нортовская интерьерная»
|  | Объем=0,129948*1000 | [19 empty] | Объем=0,129948*1000
|  | Всего по позиции |  |  | 10: 2131.15; 12: 17581.99 | [12 empty] | Всего по позиции
|  | Итого по разделу 6 Помещение технического этажа |  |  | 10: 19400.11 | [13 empty] | Итого по разделу 6 Помещение технического этажа
Раздел 7. Помещение подвала | [19 empty] | Раздел 7. Помещение подвала
тип 2 | [27 empty] | тип 2
101 | ФЕР15-04-006-03 | Покрытие поверхностей грунтовкой глубокого проникновения: за 1 раз стен |  |  | 4: 100 м2; 5: 2.3; 6: 1; 7: 2.3 | [7 empty] | Покрытие поверхностей грунтовкой глубокого проникновения: за 1 раз стен
| 1 | ОТ |  |  | 8: 44.73; 10: 102.88; 11: 33.71; 12: 3468.08 | [9 empty] | ОТ
| 2 | ЭМ |  |  | 8: 0.97; 10: 2.23; 11: 13.72; 12: 30.6 | [9 empty] | ЭМ
| 3 | в т.ч. ОТм |  |  | 8: 0.26; 10: 0.6; 11: 33.71; 12: 20.23 | [9 empty] | в т.ч. ОТм
| 4 | М |  |  | 8: 0.18; 10: 0.41; 11: 8.25; 12: 3.38 | [9 empty] | М
|  | ЗТ |  |  | 4: чел.-ч; 5: 4.65; 7: 10.695 | [10 empty] | ЗТ
|  | ЗТм |  |  | 4: чел.-ч; 5: 0.02; 7: 0.046 | [10 empty] | ЗТм
|  | Итого по расценке |  |  | 8: 45.88; 10: 105.52; 12: 3502.06 | [11 empty] | Итого по расценке
|  | ФОТ |  |  | 10: 103.48; 12: 3488.31 | [10 empty] | ФОТ
| Пр/812-015.0-1 | НР Отделочные работы |  |  | 4: %; 5: 100; 7: 100; 10: 103.48; 12: 3488.31 | [10 empty] | НР Отделочные работы
| Пр/774-015.0 | СП Отделочные работы |  |  | 4: %; 5: 49; 7: 49; 10: 50.71; 12: 1709.27 | [10 empty] | СП Отделочные работы
|  | Всего по позиции |  |  | 10: 259.71; 12: 8699.64 | [12 empty] | Всего по позиции
102 | ФССЦ-14.4.01.02-0113 | Грунтовка акриловая, антисептическая, глубокого проникновения |  |  | кг | 23.69 | 1 | 23.69 | 15.25 |  | 361.27 | 8.25 | 2980.48 | [7 empty] | Грунтовка акриловая, антисептическая, глубокого проникновения
|  | Объем=0,02369*1000 | [19 empty] | Объем=0,02369*1000
|  | Всего по позиции |  |  | 10: 361.27; 12: 2980.48 | [12 empty] | Всего по позиции
103 | ФЕР15-04-006-03 | Покрытие поверхностей грунтовкой глубокого проникновения: за 1 раз стен |  |  | 4: 100 м2; 5: 2.3; 6: 1; 7: 2.3 | [7 empty] | Покрытие поверхностей грунтовкой глубокого проникновения: за 1 раз стен
| 1 | ОТ |  |  | 8: 44.73; 10: 102.88; 11: 33.71; 12: 3468.08 | [9 empty] | ОТ
| 2 | ЭМ |  |  | 8: 0.97; 10: 2.23; 11: 13.72; 12: 30.6 | [9 empty] | ЭМ
| 3 | в т.ч. ОТм |  |  | 8: 0.26; 10: 0.6; 11: 33.71; 12: 20.23 | [9 empty] | в т.ч. ОТм
| 4 | М |  |  | 8: 0.18; 10: 0.41; 11: 8.25; 12: 3.38 | [9 empty] | М
|  | ЗТ |  |  | 4: чел.-ч; 5: 4.65; 7: 10.695 | [10 empty] | ЗТ
|  | ЗТм |  |  | 4: чел.-ч; 5: 0.02; 7: 0.046 | [10 empty] | ЗТм
|  | Итого по расценке |  |  | 8: 45.88; 10: 105.52; 12: 3502.06 | [11 empty] | Итого по расценке
|  | ФОТ |  |  | 10: 103.48; 12: 3488.31 | [10 empty] | ФОТ
| Пр/812-015.0-1 | НР Отделочные работы |  |  | 4: %; 5: 100; 7: 100; 10: 103.48; 12: 3488.31 | [10 empty] | НР Отделочные работы
| Пр/774-015.0 | СП Отделочные работы |  |  | 4: %; 5: 49; 7: 49; 10: 50.71; 12: 1709.27 | [10 empty] | СП Отделочные работы
|  | Всего по позиции |  |  | 10: 259.71; 12: 8699.64 | [12 empty] | Всего по позиции
104 | ФССЦ-14.4.01.02-0113 | Грунтовка акриловая, антисептическая, глубокого проникновения |  |  | кг | 23.69 | 1 | 23.69 | 15.25 |  | 361.27 | 8.25 | 2980.48 | [7 empty] | Грунтовка акриловая, антисептическая, глубокого проникновения
|  | Объем=0,02369*1000 | [19 empty] | Объем=0,02369*1000
|  | Всего по позиции |  |  | 10: 361.27; 12: 2980.48 | [12 empty] | Всего по позиции
105 | ФЕР15-01-019-05 | Гладкая облицовка стен, столбов, пилястр и откосов (без карнизных, плинтусных и угловых плиток) без установки плиток туалетного гарнитура на клее из сухих смесей: по кирпичу и бетону |  |  | 4: 100 м2; 5: 2.3; 6: 1; 7: 2.3 | [7 empty] | Гладкая облицовка стен, столбов, пилястр и откосов (без карнизных, плинтусных и угловых плиток) без установки плиток туалетного гарнитура на клее из сухих смесей: по кирпичу и бетону
| 1 | ОТ |  |  | 8: 1058.09; 10: 2433.61; 11: 33.71; 12: 82036.99 | [9 empty] | ОТ
| 2 | ЭМ |  |  | 8: 31.75; 10: 73.03; 11: 13.72; 12: 1001.97 | [9 empty] | ЭМ
| 3 | в т.ч. ОТм |  |  | 8: 17.53; 10: 40.32; 11: 33.71; 12: 1359.19 | [9 empty] | в т.ч. ОТм
| 4 | М |  |  | 8: 1.12; 10: 2.58; 11: 8.25; 12: 21.29 | [9 empty] | М
|  | ЗТ |  |  | 4: чел.-ч; 5: 115.26; 7: 265.098 | [10 empty] | ЗТ
|  | ЗТм |  |  | 4: чел.-ч; 5: 1.65; 7: 3.795 | [10 empty] | ЗТм
|  | Итого по расценке |  |  | 8: 1090.96; 10: 2509.22; 12: 83060.25 | [11 empty] | Итого по расценке
|  | ФОТ |  |  | 10: 2473.93; 12: 83396.18 | [10 empty] | ФОТ
| Пр/812-015.0-1 | НР Отделочные работы |  |  | 4: %; 5: 100; 7: 100; 10: 2473.93; 12: 83396.18 | [10 empty] | НР Отделочные работы
| Пр/774-015.0 | СП Отделочные работы |  |  | 4: %; 5: 49; 7: 49; 10: 1212.23; 12: 40864.13 | [10 empty] | СП Отделочные работы
|  | Всего по позиции |  |  | 10: 6195.38; 12: 207320.56 | [12 empty] | Всего по позиции
106 | ФССЦ-06.2.01.02-0012 | Плитка керамическая глазурованная для внутренней облицовки стен гладкая, цветная однотонная без завала |  |  | м2 | 230 | 1 | 230 | 108.12 |  | 24867.6 | 8.25 | 205157.7 | [7 empty] | Плитка керамическая глазурованная для внутренней облицовки стен гладкая, цветная однотонная без завала
|  | Всего по позиции |  |  | 10: 24867.6; 12: 205157.7 | [12 empty] | Всего по позиции
107 | ФССЦ-14.1.06.02-0001 | Клей для облицовочных работ водостойкий (сухая смесь) |  |  | т | 0.8625 | 1 | 0.8625 | 4316 |  | 3722.55 | 8.25 | 30711.04 | [7 empty] | Клей для облицовочных работ водостойкий (сухая смесь)
|  | Всего по позиции |  |  | 10: 3722.55; 12: 30711.04 | [12 empty] | Всего по позиции
108 | ФССЦ-04.3.02.09-0823 | Смесь сухая: для заделки швов (фуга) АТЛАС «КНАУФ-МП75» |  |  | т | 0.115 | 1 | 0.115 | 1836.6 |  | 211.21 | 8.25 | 1742.48 | [7 empty] | Смесь сухая: для заделки швов (фуга) АТЛАС «КНАУФ-МП75»
|  | Всего по позиции |  |  | 10: 211.21; 12: 1742.48 | [12 empty] | Всего по позиции
Потолок | [27 empty] | Потолок
109 | ФЕР15-02-019-04 | Сплошное выравнивание внутренних поверхностей (однослойное оштукатуривание) из сухих растворных смесей толщиной до 10 мм: потолков |  |  | 4: 100 м2; 5: 0.488; 6: 1; 7: 0.488 | [7 empty] | Сплошное выравнивание внутренних поверхностей (однослойное оштукатуривание) из сухих растворных смесей толщиной до 10 мм: потолков
| 1 | ОТ |  |  | 8: 321.92; 10: 157.1; 11: 33.71; 12: 5295.84 | [9 empty] | ОТ
| 2 | ЭМ |  |  | 8: 17.97; 10: 8.77; 11: 13.72; 12: 120.32 | [9 empty] | ЭМ
| 3 | в т.ч. ОТм |  |  | 8: 10.72; 10: 5.23; 11: 33.71; 12: 176.3 | [9 empty] | в т.ч. ОТм
| 4 | М |  |  | 8: 1.32; 10: 0.64; 11: 8.25; 12: 5.28 | [9 empty] | М
|  | ЗТ |  |  | 4: чел.-ч; 5: 37.74; 7: 18.4171 | [10 empty] | ЗТ
|  | ЗТм |  |  | 4: чел.-ч; 5: 0.99; 7: 0.48312 | [10 empty] | ЗТм
|  | Итого по расценке |  |  | 8: 341.21; 10: 166.51; 12: 5421.44 | [11 empty] | Итого по расценке
|  | ФОТ |  |  | 10: 162.33; 12: 5472.14 | [10 empty] | ФОТ
| Пр/812-015.0-1 | НР Отделочные работы |  |  | 4: %; 5: 100; 7: 100; 10: 162.33; 12: 5472.14 | [10 empty] | НР Отделочные работы
| Пр/774-015.0 | СП Отделочные работы |  |  | 4: %; 5: 49; 7: 49; 10: 79.54; 12: 2681.35 | [10 empty] | СП Отделочные работы
|  | Всего по позиции |  |  | 10: 408.38; 12: 13574.93 | [12 empty] | Всего по позиции
110 | ФЕР15-02-019-08 | Сплошное выравнивание внутренних поверхностей (однослойное оштукатуривание) из сухих растворных смесей на каждый 1 мм изменения толщины слоя добавлять или исключать к расценке: 15-02-019-04 |  |  | 4: 100 м2; 5: -0.488; 6: 1; 7: -0.488 | [7 empty] | Сплошное выравнивание внутренних поверхностей (однослойное оштукатуривание) из сухих растворных смесей на каждый 1 мм изменения толщины слоя добавлять или исключать к расценке: 15-02-019-04
|  | приведение к толщине 5мм ПЗ=5 (ОЗП=5; ЭМ=5 к расх.; ЗПМ=5; МАТ=5 к расх.; ТЗ=5; ТЗМ=5) | [26 empty] | приведение к толщине 5мм ПЗ=5 (ОЗП=5; ЭМ=5 к расх.; ЗПМ=5; МАТ=5 к расх.; ТЗ=5; ТЗМ=5)
| 1 | ОТ |  |  | 8: 30.62; 9: 5; 10: -74.71; 11: 33.71; 12: -2518.47 | [9 empty] | ОТ
| 2 | ЭМ |  |  | 8: 1.8; 9: 5; 10: -4.39; 11: 13.72; 12: -60.23 | [9 empty] | ЭМ
| 3 | в т.ч. ОТм |  |  | 8: 1.09; 9: 5; 10: -2.66; 11: 33.71; 12: -89.67 | [9 empty] | в т.ч. ОТм
| 4 | М |  |  | 8: 0.13; 9: 5; 10: -0.32; 11: 8.25; 12: -2.64 | [9 empty] | М
|  | ЗТ |  |  | 4: чел.-ч; 5: 3.59; 6: 5; 7: -8.7596 | [10 empty] | ЗТ
|  | ЗТм |  |  | 4: чел.-ч; 5: 0.1; 6: 5; 7: -0.244 | [10 empty] | ЗТм
|  | Итого по расценке |  |  | 8: 32.55; 10: -79.42; 12: -2581.34 | [11 empty] | Итого по расценке
|  | ФОТ |  |  | 10: -77.37; 12: -2608.14 | [10 empty] | ФОТ
| Пр/812-015.0-1 | НР Отделочные работы |  |  | 4: %; 5: 100; 7: 100; 10: -77.37; 12: -2608.14 | [10 empty] | НР Отделочные работы
| Пр/774-015.0 | СП Отделочные работы |  |  | 4: %; 5: 49; 7: 49; 10: -37.91; 12: -1277.99 | [10 empty] | СП Отделочные работы
|  | Всего по позиции |  |  | 10: -194.7; 12: -6467.47 | [12 empty] | Всего по позиции
111 | ФССЦ-04.3.02.05-0101 | Штукатурка гипсовая облегченная водостойкая, марка "GLIMS SatiN" |  |  | кг | 0.21984 | 1 | 0.21984 | 3.4 |  | 0.75 | 8.25 | 6.19 | [7 empty] | Штукатурка гипсовая облегченная водостойкая, марка "GLIMS SatiN"
|  | Объем=0.439688-0.219844 | [19 empty] | Объем=0.439688-0.219844
|  | Всего по позиции |  |  | 10: 0.75; 12: 6.19 | [12 empty] | Всего по позиции
112 | ФССЦ-14.4.01.02-0113 | Грунтовка акриловая, антисептическая, глубокого проникновения |  |  | кг | 7.32 | 1 | 7.32 | 15.25 |  | 111.63 | 8.25 | 920.95 | [7 empty] | Грунтовка акриловая, антисептическая, глубокого проникновения
|  | Объем=48.8*0,15 | [19 empty] | Объем=48.8*0,15
|  | Всего по позиции |  |  | 10: 111.63; 12: 920.95 | [12 empty] | Всего по позиции
113 | ФЕР15-04-027-06 | Третья шпатлевка при высококачественной окраске по штукатурке и сборным конструкциям: потолков, подготовленных под окраску |  |  | 4: 100 м2; 5: 0.488; 6: 1; 7: 0.488 | [7 empty] | Третья шпатлевка при высококачественной окраске по штукатурке и сборным конструкциям: потолков, подготовленных под окраску
| 1 | ОТ |  |  | 8: 142.65; 10: 69.61; 11: 33.71; 12: 2346.55 | [9 empty] | ОТ
| 2 | ЭМ |  |  | 8: 2.94; 10: 1.43; 11: 13.72; 12: 19.62 | [9 empty] | ЭМ
| 3 | в т.ч. ОТм |  |  | 8: 0.6; 10: 0.29; 11: 33.71; 12: 9.78 | [9 empty] | в т.ч. ОТм
| 4 | М |  |  | 8: 411.23; 10: 200.68; 11: 8.25; 12: 1655.61 | [9 empty] | М
|  | ЗТ |  |  | 4: чел.-ч; 5: 15; 7: 7.32 | [10 empty] | ЗТ
|  | ЗТм |  |  | 4: чел.-ч; 5: 0.05; 7: 0.0244 | [10 empty] | ЗТм
|  | Итого по расценке |  |  | 8: 556.82; 10: 271.72; 12: 4021.78 | [11 empty] | Итого по расценке
|  | ФОТ |  |  | 10: 69.9; 12: 2356.33 | [10 empty] | ФОТ
| Пр/812-015.0-1 | НР Отделочные работы |  |  | 4: %; 5: 100; 7: 100; 10: 69.9; 12: 2356.33 | [10 empty] | НР Отделочные работы
| Пр/774-015.0 | СП Отделочные работы |  |  | 4: %; 5: 49; 7: 49; 10: 34.25; 12: 1154.6 | [10 empty] | СП Отделочные работы
|  | Всего по позиции |  |  | 10: 375.87; 12: 7532.71 | [12 empty] | Всего по позиции
114 | ФЕР15-04-006-01 | Покрытие поверхностей грунтовкой глубокого проникновения: за 1 раз потолков |  |  | 4: 100 м2; 5: 0.488; 6: 1; 7: 0.488 | [7 empty] | Покрытие поверхностей грунтовкой глубокого проникновения: за 1 раз потолков
| 1 | ОТ |  |  | 8: 54.64; 10: 26.66; 11: 33.71; 12: 898.71 | [9 empty] | ОТ
| 2 | ЭМ |  |  | 8: 0.97; 10: 0.47; 11: 13.72; 12: 6.45 | [9 empty] | ЭМ
| 3 | в т.ч. ОТм |  |  | 8: 0.26; 10: 0.13; 11: 33.71; 12: 4.38 | [9 empty] | в т.ч. ОТм
| 4 | М |  |  | 8: 0.18; 10: 0.09; 11: 8.25; 12: 0.74 | [9 empty] | М
|  | ЗТ |  |  | 4: чел.-ч; 5: 5.68; 7: 2.7718 | [10 empty] | ЗТ
|  | ЗТм |  |  | 4: чел.-ч; 5: 0.02; 7: 0.00976 | [10 empty] | ЗТм
|  | Итого по расценке |  |  | 8: 55.79; 10: 27.22; 12: 905.9 | [11 empty] | Итого по расценке
|  | ФОТ |  |  | 10: 26.79; 12: 903.09 | [10 empty] | ФОТ
| Пр/812-015.0-1 | НР Отделочные работы |  |  | 4: %; 5: 100; 7: 100; 10: 26.79; 12: 903.09 | [10 empty] | НР Отделочные работы
| Пр/774-015.0 | СП Отделочные работы |  |  | 4: %; 5: 49; 7: 49; 10: 13.13; 12: 442.51 | [10 empty] | СП Отделочные работы
|  | Всего по позиции |  |  | 10: 67.14; 12: 2251.5 | [12 empty] | Всего по позиции
115 | ФССЦ-14.4.01.02-0113 | Грунтовка акриловая, антисептическая, глубокого проникновения |  |  | кг | 5.0264 | 1 | 5.0264 | 15.25 |  | 76.65 | 8.25 | 632.36 | [7 empty] | Грунтовка акриловая, антисептическая, глубокого проникновения
|  | Объем=0,0050264*1000 | [19 empty] | Объем=0,0050264*1000
|  | Всего по позиции |  |  | 10: 76.65; 12: 632.36 | [12 empty] | Всего по позиции
116 | ФЕР15-04-005-02 | Окраска поливинилацетатными водоэмульсионными составами простая по штукатурке и сборным конструкциям: потолков, подготовленным под окраску |  |  | 4: 100 м2; 5: 0.488; 6: 1; 7: 0.488 | [7 empty] | Окраска поливинилацетатными водоэмульсионными составами простая по штукатурке и сборным конструкциям: потолков, подготовленным под окраску
| 1 | ОТ |  |  | 8: 138.14; 10: 67.41; 11: 33.71; 12: 2272.39 | [9 empty] | ОТ
| 2 | ЭМ |  |  | 8: 6.22; 10: 3.04; 11: 13.72; 12: 41.71 | [9 empty] | ЭМ
| 3 | в т.ч. ОТм |  |  | 8: 1.18; 10: 0.58; 11: 33.71; 12: 19.55 | [9 empty] | в т.ч. ОТм
| 4 | М |  |  | 8: 47.69; 10: 23.27; 11: 8.25; 12: 191.98 | [9 empty] | М
|  | ЗТ |  |  | 4: чел.-ч; 5: 15.4; 7: 7.5152 | [10 empty] | ЗТ
|  | ЗТм |  |  | 4: чел.-ч; 5: 0.1; 7: 0.0488 | [10 empty] | ЗТм
|  | Итого по расценке |  |  | 8: 192.05; 10: 93.72; 12: 2506.08 | [11 empty] | Итого по расценке
|  | ФОТ |  |  | 10: 67.99; 12: 2291.94 | [10 empty] | ФОТ
| Пр/812-015.0-1 | НР Отделочные работы |  |  | 4: %; 5: 100; 7: 100; 10: 67.99; 12: 2291.94 | [10 empty] | НР Отделочные работы
| Пр/774-015.0 | СП Отделочные работы |  |  | 4: %; 5: 49; 7: 49; 10: 33.32; 12: 1123.05 | [10 empty] | СП Отделочные работы
|  | Всего по позиции |  |  | 10: 195.03; 12: 5921.07 | [12 empty] | Всего по позиции
117 | ФССЦ-14.3.02.01-0002 | Краска «Нортовская интерьерная» |  |  | кг | 25.376 | 1 | 25.376 | 16.4 |  | 416.17 | 8.25 | 3433.4 | [7 empty] | Краска «Нортовская интерьерная»
|  | Объем=0,025376*1000 | [19 empty] | Объем=0,025376*1000
|  | Всего по позиции |  |  | 10: 416.17; 12: 3433.4 | [12 empty] | Всего по позиции
|  | Итого по разделу 7 Помещение подвала |  |  | 10: 37695.62 | [13 empty] | Итого по разделу 7 Помещение подвала
Раздел 8. Полы | [19 empty] | Раздел 8. Полы
ТИП 1 | [27 empty] | ТИП 1
118 | ФЕР15-07-003-02 | Нанесение водно-дисперсионной грунтовки на поверхности: пористые (камень, кирпич, бетон и т.д.) |  |  | 4: 100 м2; 5: 1.699; 6: 1; 7: 1.699 | [7 empty] | Нанесение водно-дисперсионной грунтовки на поверхности: пористые (камень, кирпич, бетон и т.д.)
|  | Объем=169,9 / 100 | [19 empty] | Объем=169,9 / 100
| 1 | ОТ |  |  | 8: 33.87; 10: 57.55; 11: 33.71; 12: 1940.01 | [9 empty] | ОТ
| 2 | ЭМ |  |  | 8: 22.14; 10: 37.62; 11: 13.72; 12: 516.15 | [9 empty] | ЭМ
| 3 | в т.ч. ОТм |  |  | 8: 0.58; 10: 0.99; 11: 33.71; 12: 33.37 | [9 empty] | в т.ч. ОТм
| 4 | М |  |  | 8: 1.84; 10: 3.13; 11: 8.25; 12: 25.82 | [9 empty] | М
|  | ЗТ |  |  | 4: чел.-ч; 5: 3.69; 7: 6.2693 | [10 empty] | ЗТ
|  | ЗТм |  |  | 4: чел.-ч; 5: 0.05; 7: 0.08495 | [10 empty] | ЗТм
|  | Итого по расценке |  |  | 8: 57.85; 10: 98.3; 12: 2481.98 | [11 empty] | Итого по расценке
|  | ФОТ |  |  | 10: 58.54; 12: 1973.38 | [10 empty] | ФОТ
| Пр/812-015.0-1 | НР Отделочные работы |  |  | 4: %; 5: 100; 7: 100; 10: 58.54; 12: 1973.38 | [10 empty] | НР Отделочные работы
| Пр/774-015.0 | СП Отделочные работы |  |  | 4: %; 5: 49; 7: 49; 10: 28.68; 12: 966.96 | [10 empty] | СП Отделочные работы
|  | Всего по позиции |  |  | 10: 185.52; 12: 5422.32 | [12 empty] | Всего по позиции
119 | ФССЦ-14.4.01.02-0113 | Грунтовка акриловая, антисептическая, глубокого проникновения |  |  | кг | 23.4462 | 1 | 23.4462 | 15.25 |  | 357.55 | 8.25 | 2949.79 | [7 empty] | Грунтовка акриловая, антисептическая, глубокого проникновения
|  | Всего по позиции |  |  | 10: 357.55; 12: 2949.79 | [12 empty] | Всего по позиции
120 | ТЕР06-01-015-10 | Армирование подстилающих слоев и набетонок (3,08 кг/м2) |  |  | 4: т; 5: 0.523; 6: 1; 7: 0.523 | [7 empty] | Армирование подстилающих слоев и набетонок (3,08 кг/м2)
|  | Объем=1,699*100*3,08/1000 | [19 empty] | Объем=1,699*100*3,08/1000
| 1 | ОТ |  |  | 8: 99.98; 10: 52.29; 11: 33.71; 12: 1762.7 | [9 empty] | ОТ
| 2 | ЭМ |  |  | 8: 37.13; 10: 19.42; 11: 13.72; 12: 266.44 | [9 empty] | ЭМ
| 3 | в т.ч. ОТм |  |  | 8: 4.12; 10: 2.15; 11: 33.71; 12: 72.48 | [9 empty] | в т.ч. ОТм
| 4 | М |  |  | 8: 257.06; 10: 134.44; 11: 8.25; 12: 1109.13 | [9 empty] | М
|  | ЗТ |  |  | 4: чел.-ч; 5: 12.64; 7: 6.6107 | [10 empty] | ЗТ
|  | ЗТм |  |  | 4: чел.-ч; 5: 0.38; 7: 0.19874 | [10 empty] | ЗТм
|  | Итого по расценке |  |  | 8: 394.17; 10: 206.15; 12: 3138.27 | [11 empty] | Итого по расценке
|  | ФОТ |  |  | 10: 54.44; 12: 1835.18 | [10 empty] | ФОТ
| Пр/812-006.0-1 | НР Бетонные и железобетонные монолитные конструкции и работы в строительстве |  |  | 4: %; 5: 102; 7: 102; 10: 55.53; 12: 1871.88 | [10 empty] | НР Бетонные и железобетонные монолитные конструкции и работы в строительстве
| Пр/774-006.0 | СП Бетонные и железобетонные монолитные конструкции и работы в строительстве |  |  | 4: %; 5: 58; 7: 58; 10: 31.58; 12: 1064.4 | [10 empty] | СП Бетонные и железобетонные монолитные конструкции и работы в строительстве
|  | Всего по позиции |  |  | 10: 293.26; 12: 6074.55 | [12 empty] | Всего по позиции
121 | ТССЦ-08.1.02.17-0097 | Сетка сварная из арматурной проволоки диаметром: 5,0 мм, без покрытия, 100х100 мм |  |  | м2 | 186.89 | 1 | 186.89 | 23.76 |  | 4440.51 | 8.25 | 36634.21 | [7 empty] | Сетка сварная из арматурной проволоки диаметром: 5,0 мм, без покрытия, 100х100 мм
|  | Объем=1,699*100*1,1 | [19 empty] | Объем=1,699*100*1,1
|  | Всего по позиции |  |  | 10: 4440.51; 12: 36634.21 | [12 empty] | Всего по позиции
122 | ФЕР11-01-011-01 | Устройство стяжек: цементных толщиной 20 мм |  |  | 4: 100 м2; 5: 1.699; 6: 1; 7: 1.699 | [7 empty] | Устройство стяжек: цементных толщиной 20 мм
|  | Объем=169,9 / 100 | [19 empty] | Объем=169,9 / 100
| 1 | ОТ |  |  | 8: 282.66; 10: 480.24; 11: 33.71; 12: 16188.89 | [9 empty] | ОТ
| 2 | ЭМ |  |  | 8: 43.61; 10: 74.09; 11: 13.72; 12: 1016.51 | [9 empty] | ЭМ
| 3 | в т.ч. ОТм |  |  | 8: 17.15; 10: 29.14; 11: 33.71; 12: 982.31 | [9 empty] | в т.ч. ОТм
| 4 | М |  |  | 8: 8.54; 10: 14.51; 11: 8.25; 12: 119.71 | [9 empty] | М
|  | ЗТ |  |  | 4: чел.-ч; 5: 35.6; 7: 60.4844 | [10 empty] | ЗТ
|  | ЗТм |  |  | 4: чел.-ч; 5: 1.27; 7: 2.1577 | [10 empty] | ЗТм
|  | Итого по расценке |  |  | 8: 334.81; 10: 568.84; 12: 17325.11 | [11 empty] | Итого по расценке
|  | ФОТ |  |  | 10: 509.38; 12: 17171.2 | [10 empty] | ФОТ
| Пр/812-011.0-1 | НР Полы |  |  | 4: %; 5: 112; 7: 112; 10: 570.51; 12: 19231.74 | [10 empty] | НР Полы
| Пр/774-011.0 | СП Полы |  |  | 4: %; 5: 65; 7: 65; 10: 331.1; 12: 11161.28 | [10 empty] | СП Полы
|  | Всего по позиции |  |  | 10: 1470.45; 12: 47718.13 | [12 empty] | Всего по позиции
123 | ФЕР11-01-011-02 | Устройство стяжек: на каждые 5 мм изменения толщины стяжки добавлять или исключать к расценке 11-01-011-01 |  |  | 4: 100 м2; 5: 1.699; 6: 1; 7: 1.699 | [7 empty] | Устройство стяжек: на каждые 5 мм изменения толщины стяжки добавлять или исключать к расценке 11-01-011-01
|  | Объем=169,9 / 100 | [19 empty] | Объем=169,9 / 100
|  | приведение к толщине 40 мм ПЗ=4 (ОЗП=4; ЭМ=4 к расх.; ЗПМ=4; МАТ=4 к расх.; ТЗ=4; ТЗМ=4) | [26 empty] | приведение к толщине 40 мм ПЗ=4 (ОЗП=4; ЭМ=4 к расх.; ЗПМ=4; МАТ=4 к расх.; ТЗ=4; ТЗМ=4)
| 1 | ОТ |  |  | 8: 3.49; 9: 4; 10: 23.72; 11: 33.71; 12: 799.6 | [9 empty] | ОТ
| 2 | ЭМ |  |  | 8: 7.56; 9: 4; 10: 51.38; 11: 13.72; 12: 704.93 | [9 empty] | ЭМ
| 3 | в т.ч. ОТм |  |  | 8: 2.84; 9: 4; 10: 19.3; 11: 33.71; 12: 650.6 | [9 empty] | в т.ч. ОТм
|  | ЗТ |  |  | 4: чел.-ч; 5: 0.44; 6: 4; 7: 2.9902 | [10 empty] | ЗТ
|  | ЗТм |  |  | 4: чел.-ч; 5: 0.21; 6: 4; 7: 1.4272 | [10 empty] | ЗТм
|  | Итого по расценке |  |  | 8: 11.05; 10: 75.1; 12: 1504.53 | [11 empty] | Итого по расценке
|  | ФОТ |  |  | 10: 43.02; 12: 1450.2 | [10 empty] | ФОТ
| Пр/812-011.0-1 | НР Полы |  |  | 4: %; 5: 112; 7: 112; 10: 48.18; 12: 1624.22 | [10 empty] | НР Полы
| Пр/774-011.0 | СП Полы |  |  | 4: %; 5: 65; 7: 65; 10: 27.96; 12: 942.63 | [10 empty] | СП Полы
|  | Всего по позиции |  |  | 10: 151.24; 12: 4071.38 | [12 empty] | Всего по позиции
124 | ФССЦ-04.3.01.09-0015 | Раствор готовый кладочный, цементный, М150 |  |  | м3 | 6.9319 | 1 | 6.9319 | 548.3 |  | 3800.77 | 8.25 | 31356.35 | [7 empty] | Раствор готовый кладочный, цементный, М150
|  | Объем=3,46596+3,46596 | [19 empty] | Объем=3,46596+3,46596
|  | Всего по позиции |  |  | 10: 3800.77; 12: 31356.35 | [12 empty] | Всего по позиции
125 | ФЕР11-01-047-02 | Устройство покрытий из плит керамогранитных размером: 60х60 см |  |  | 4: 100 м2; 5: 0.488; 6: 1; 7: 0.488 | [7 empty] | Устройство покрытий из плит керамогранитных размером: 60х60 см
| 1 | ОТ |  |  | 8: 2053.2; 10: 1001.96; 11: 33.71; 12: 33776.07 | [9 empty] | ОТ
| 2 | ЭМ |  |  | 8: 24.42; 10: 11.92; 11: 13.72; 12: 163.54 | [9 empty] | ЭМ
| 3 | в т.ч. ОТм |  |  | 8: 17.53; 10: 8.55; 11: 33.71; 12: 288.22 | [9 empty] | в т.ч. ОТм
| 4 | М |  |  | 8: 59.69; 10: 29.13; 11: 8.25; 12: 240.32 | [9 empty] | М
|  | ЗТ |  |  | 4: чел.-ч; 5: 234.92; 7: 114.641 | [10 empty] | ЗТ
|  | ЗТм |  |  | 4: чел.-ч; 5: 1.73; 7: 0.84424 | [10 empty] | ЗТм
|  | Итого по расценке |  |  | 8: 2137.31; 10: 1043.01; 12: 34179.93 | [11 empty] | Итого по расценке
|  | ФОТ |  |  | 10: 1010.51; 12: 34064.29 | [10 empty] | ФОТ
| Пр/812-011.0-1 | НР Полы |  |  | 4: %; 5: 112; 7: 112; 10: 1131.77; 12: 38152 | [10 empty] | НР Полы
| Пр/774-011.0 | СП Полы |  |  | 4: %; 5: 65; 7: 65; 10: 656.83; 12: 22141.79 | [10 empty] | СП Полы
|  | Всего по позиции |  |  | 10: 2831.61; 12: 94473.72 | [12 empty] | Всего по позиции
126 | ФССЦ-06.2.05.03-0005 | Гранит керамический многоцветный полированный, размер 300х600х10 мм, 600х600х10 мм |  |  | м2 | 49.776 | 1 | 49.776 | 253.09 |  | 12597.81 | 8.25 | 103931.93 | [7 empty] | Гранит керамический многоцветный полированный, размер 300х600х10 мм, 600х600х10 мм
|  | Всего по позиции |  |  | 10: 12597.81; 12: 103931.93 | [12 empty] | Всего по позиции
127 | ФССЦ-14.1.06.02-0001 | Клей для облицовочных работ водостойкий (сухая смесь) |  |  | т | 0.5856 | 1 | 0.5856 | 4316 |  | 2527.45 | 8.25 | 20851.46 | [7 empty] | Клей для облицовочных работ водостойкий (сухая смесь)
|  | Всего по позиции |  |  | 10: 2527.45; 12: 20851.46 | [12 empty] | Всего по позиции
128 | ФССЦ-14.4.01.02-0113 | Грунтовка акриловая, антисептическая, глубокого проникновения |  |  | кг | 7.32 | 1 | 7.32 | 15.25 |  | 111.63 | 8.25 | 920.95 | [7 empty] | Грунтовка акриловая, антисептическая, глубокого проникновения
|  | Объем=48.8*0,15 | [19 empty] | Объем=48.8*0,15
|  | Всего по позиции |  |  | 10: 111.63; 12: 920.95 | [12 empty] | Всего по позиции
ТИП 2, ТИП 4 | [27 empty] | ТИП 2, ТИП 4
129 | ФЕР15-07-003-02 | Нанесение водно-дисперсионной грунтовки на поверхности: пористые (камень, кирпич, бетон и т.д.) |  |  | 4: 100 м2; 5: 10.103; 6: 1; 7: 10.103 | [7 empty] | Нанесение водно-дисперсионной грунтовки на поверхности: пористые (камень, кирпич, бетон и т.д.)
|  | Объем=(880+130,3) / 100 | [19 empty] | Объем=(880+130,3) / 100
| 1 | ОТ |  |  | 8: 33.87; 10: 342.19; 11: 33.71; 12: 11535.22 | [9 empty] | ОТ
| 2 | ЭМ |  |  | 8: 22.14; 10: 223.68; 11: 13.72; 12: 3068.89 | [9 empty] | ЭМ
| 3 | в т.ч. ОТм |  |  | 8: 0.58; 10: 5.86; 11: 33.71; 12: 197.54 | [9 empty] | в т.ч. ОТм
| 4 | М |  |  | 8: 1.84; 10: 18.59; 11: 8.25; 12: 153.37 | [9 empty] | М
|  | ЗТ |  |  | 4: чел.-ч; 5: 3.69; 7: 37.2801 | [10 empty] | ЗТ
|  | ЗТм |  |  | 4: чел.-ч; 5: 0.05; 7: 0.50515 | [10 empty] | ЗТм
|  | Итого по расценке |  |  | 8: 57.85; 10: 584.46; 12: 14757.48 | [11 empty] | Итого по расценке
|  | ФОТ |  |  | 10: 348.05; 12: 11732.76 | [10 empty] | ФОТ
| Пр/812-015.0-1 | НР Отделочные работы |  |  | 4: %; 5: 100; 7: 100; 10: 348.05; 12: 11732.76 | [10 empty] | НР Отделочные работы
| Пр/774-015.0 | СП Отделочные работы |  |  | 4: %; 5: 49; 7: 49; 10: 170.54; 12: 5749.05 | [10 empty] | СП Отделочные работы
|  | Всего по позиции |  |  | 10: 1103.05; 12: 32239.29 | [12 empty] | Всего по позиции
130 | ФССЦ-14.4.01.02-0113 | Грунтовка акриловая, антисептическая, глубокого проникновения |  |  | кг | 139.4214 | 1 | 139.4214 | 15.25 |  | 2126.18 | 8.25 | 17540.99 | [7 empty] | Грунтовка акриловая, антисептическая, глубокого проникновения
|  | Всего по позиции |  |  | 10: 2126.18; 12: 17540.99 | [12 empty] | Всего по позиции
131 | ФЕР06-03-004-12 | Армирование подстилающих слоев и набетонок |  |  | 4: т; 5: 3.1117; 6: 1; 7: 3.1117 | [7 empty] | Армирование подстилающих слоев и набетонок
|  | Объем=1010,3*3,08/1000 | [19 empty] | Объем=1010,3*3,08/1000
| 1 | ОТ |  |  | 8: 102.78; 10: 319.82; 11: 33.71; 12: 10781.13 | [9 empty] | ОТ
| 2 | ЭМ |  |  | 8: 30.45; 10: 94.75; 11: 13.72; 12: 1299.97 | [9 empty] | ЭМ
| 3 | в т.ч. ОТм |  |  | 8: 4.35; 10: 13.54; 11: 33.71; 12: 456.43 | [9 empty] | в т.ч. ОТм
| 4 | М |  |  | 8: 285.6; 10: 888.71; 11: 8.25; 12: 7331.86 | [9 empty] | М
|  | ЗТ |  |  | 4: чел.-ч; 5: 11.6; 7: 36.096 | [10 empty] | ЗТ
|  | ЗТм |  |  | 4: чел.-ч; 5: 0.35; 7: 1.0891 | [10 empty] | ЗТм
|  | Итого по расценке |  |  | 8: 418.83; 10: 1303.28; 12: 19412.96 | [11 empty] | Итого по расценке
|  | ФОТ |  |  | 10: 333.36; 12: 11237.56 | [10 empty] | ФОТ
| Пр/812-006.0-1 | НР Бетонные и железобетонные монолитные конструкции и работы в строительстве |  |  | 4: %; 5: 102; 7: 102; 10: 340.03; 12: 11462.31 | [10 empty] | НР Бетонные и железобетонные монолитные конструкции и работы в строительстве
| Пр/774-006.0 | СП Бетонные и железобетонные монолитные конструкции и работы в строительстве |  |  | 4: %; 5: 58; 7: 58; 10: 193.35; 12: 6517.78 | [10 empty] | СП Бетонные и железобетонные монолитные конструкции и работы в строительстве
|  | Всего по позиции |  |  | 10: 1836.66; 12: 37393.05 | [12 empty] | Всего по позиции
132 | ФССЦ-08.1.02.17-0100 | Сетка сварная из арматурной проволоки без покрытия, диаметр проволоки 5,0 мм, размер ячейки 200х200 мм |  |  | м2 | 1111.33 | 1 | 1111.33 | 12.31 |  | 13680.47 | 8.25 | 112863.88 | [7 empty] | Сетка сварная из арматурной проволоки без покрытия, диаметр проволоки 5,0 мм, размер ячейки 200х200 мм
|  | Объем=1010,3*1,1 | [19 empty] | Объем=1010,3*1,1
|  | Всего по позиции |  |  | 10: 13680.47; 12: 112863.88 | [12 empty] | Всего по позиции
133 | ФЕР11-01-011-01 | Устройство стяжек: цементных толщиной 20 мм |  |  | 4: 100 м2; 5: 10.103; 6: 1; 7: 10.103 | [7 empty] | Устройство стяжек: цементных толщиной 20 мм
| 1 | ОТ |  |  | 8: 282.66; 10: 2855.71; 11: 33.71; 12: 96265.98 | [9 empty] | ОТ
| 2 | ЭМ |  |  | 8: 43.61; 10: 440.59; 11: 13.72; 12: 6044.89 | [9 empty] | ЭМ
| 3 | в т.ч. ОТм |  |  | 8: 17.15; 10: 173.27; 11: 33.71; 12: 5840.93 | [9 empty] | в т.ч. ОТм
| 4 | М |  |  | 8: 8.54; 10: 86.28; 11: 8.25; 12: 711.81 | [9 empty] | М
|  | ЗТ |  |  | 4: чел.-ч; 5: 35.6; 7: 359.6668 | [10 empty] | ЗТ
|  | ЗТм |  |  | 4: чел.-ч; 5: 1.27; 7: 12.8308 | [10 empty] | ЗТм
|  | Итого по расценке |  |  | 8: 334.81; 10: 3382.58; 12: 103022.68 | [11 empty] | Итого по расценке
|  | ФОТ |  |  | 10: 3028.98; 12: 102106.91 | [10 empty] | ФОТ
| Пр/812-011.0-1 | НР Полы |  |  | 4: %; 5: 112; 7: 112; 10: 3392.46; 12: 114359.74 | [10 empty] | НР Полы
| Пр/774-011.0 | СП Полы |  |  | 4: %; 5: 65; 7: 65; 10: 1968.84; 12: 66369.49 | [10 empty] | СП Полы
|  | Всего по позиции |  |  | 10: 8743.88; 12: 283751.91 | [12 empty] | Всего по позиции
134 | ФЕР11-01-011-02 | Устройство стяжек: на каждые 5 мм изменения толщины стяжки добавлять или исключать к расценке 11-01-011-01 |  |  | 4: 100 м2; 5: 10.103; 6: 1; 7: 10.103 | [7 empty] | Устройство стяжек: на каждые 5 мм изменения толщины стяжки добавлять или исключать к расценке 11-01-011-01
|  | приведение к толщине 50 мм ПЗ=6 (ОЗП=6; ЭМ=6 к расх.; ЗПМ=6; МАТ=6 к расх.; ТЗ=6; ТЗМ=6) | [26 empty] | приведение к толщине 50 мм ПЗ=6 (ОЗП=6; ЭМ=6 к расх.; ЗПМ=6; МАТ=6 к расх.; ТЗ=6; ТЗМ=6)
| 1 | ОТ |  |  | 8: 3.49; 9: 6; 10: 211.56; 11: 33.71; 12: 7131.69 | [9 empty] | ОТ
| 2 | ЭМ |  |  | 8: 7.56; 9: 6; 10: 458.27; 11: 13.72; 12: 6287.46 | [9 empty] | ЭМ
| 3 | в т.ч. ОТм |  |  | 8: 2.84; 9: 6; 10: 172.16; 11: 33.71; 12: 5803.51 | [9 empty] | в т.ч. ОТм
|  | ЗТ |  |  | 4: чел.-ч; 5: 0.44; 6: 6; 7: 26.6719 | [10 empty] | ЗТ
|  | ЗТм |  |  | 4: чел.-ч; 5: 0.21; 6: 6; 7: 12.7298 | [10 empty] | ЗТм
|  | Итого по расценке |  |  | 8: 11.05; 10: 669.83; 12: 13419.15 | [11 empty] | Итого по расценке
|  | ФОТ |  |  | 10: 383.72; 12: 12935.2 | [10 empty] | ФОТ
| Пр/812-011.0-1 | НР Полы |  |  | 4: %; 5: 112; 7: 112; 10: 429.77; 12: 14487.42 | [10 empty] | НР Полы
| Пр/774-011.0 | СП Полы |  |  | 4: %; 5: 65; 7: 65; 10: 249.42; 12: 8407.88 | [10 empty] | СП Полы
|  | Всего по позиции |  |  | 10: 1349.02; 12: 36314.45 | [12 empty] | Всего по позиции
135 | ФССЦ-04.3.01.09-0015 | Раствор готовый кладочный, цементный, М150 |  |  | м3 | 51.5253 | 1 | 51.5253 | 548.3 |  | 28251.32 | 8.25 | 233073.39 | [7 empty] | Раствор готовый кладочный, цементный, М150
|  | Объем=20,61012+30,91518 | [19 empty] | Объем=20,61012+30,91518
|  | Всего по позиции |  |  | 10: 28251.32; 12: 233073.39 | [12 empty] | Всего по позиции
ТИП 3 | [27 empty] | ТИП 3
136 | ФЕР15-07-003-02 | Нанесение водно-дисперсионной грунтовки на поверхности: пористые (камень, кирпич, бетон и т.д.) |  |  | 4: 100 м2; 5: 0.498; 6: 1; 7: 0.498 | [7 empty] | Нанесение водно-дисперсионной грунтовки на поверхности: пористые (камень, кирпич, бетон и т.д.)
|  | Объем=49,8 / 100 | [19 empty] | Объем=49,8 / 100
| 1 | ОТ |  |  | 8: 33.87; 10: 16.87; 11: 33.71; 12: 568.69 | [9 empty] | ОТ
| 2 | ЭМ |  |  | 8: 22.14; 10: 11.03; 11: 13.72; 12: 151.33 | [9 empty] | ЭМ
| 3 | в т.ч. ОТм |  |  | 8: 0.58; 10: 0.29; 11: 33.71; 12: 9.78 | [9 empty] | в т.ч. ОТм
| 4 | М |  |  | 8: 1.84; 10: 0.92; 11: 8.25; 12: 7.59 | [9 empty] | М
|  | ЗТ |  |  | 4: чел.-ч; 5: 3.69; 7: 1.8376 | [10 empty] | ЗТ
|  | ЗТм |  |  | 4: чел.-ч; 5: 0.05; 7: 0.0249 | [10 empty] | ЗТм
|  | Итого по расценке |  |  | 8: 57.85; 10: 28.82; 12: 727.61 | [11 empty] | Итого по расценке
|  | ФОТ |  |  | 10: 17.16; 12: 578.47 | [10 empty] | ФОТ
| Пр/812-015.0-1 | НР Отделочные работы |  |  | 4: %; 5: 100; 7: 100; 10: 17.16; 12: 578.47 | [10 empty] | НР Отделочные работы
| Пр/774-015.0 | СП Отделочные работы |  |  | 4: %; 5: 49; 7: 49; 10: 8.41; 12: 283.45 | [10 empty] | СП Отделочные работы
|  | Всего по позиции |  |  | 10: 54.39; 12: 1589.53 | [12 empty] | Всего по позиции
137 | ФССЦ-14.4.01.02-0113 | Грунтовка акриловая, антисептическая, глубокого проникновения |  |  | кг | 6.8724 | 1 | 6.8724 | 15.25 |  | 104.8 | 8.25 | 864.6 | [7 empty] | Грунтовка акриловая, антисептическая, глубокого проникновения
|  | Всего по позиции |  |  | 10: 104.8; 12: 864.6 | [12 empty] | Всего по позиции
138 | ТЕР11-01-004-05 | Устройство гидроизоляции обмазочной: в один слой толщиной 2 мм |  |  | 4: 100 м2; 5: 0.498; 6: 1; 7: 0.498 | [7 empty] | Устройство гидроизоляции обмазочной: в один слой толщиной 2 мм
|  | Объем=49,8 / 100 | [19 empty] | Объем=49,8 / 100
| 1 | ОТ |  |  | 8: 263.5; 10: 131.22; 11: 33.71; 12: 4423.43 | [9 empty] | ОТ
| 2 | ЭМ |  |  | 8: 169.33; 10: 84.33; 11: 13.72; 12: 1157.01 | [9 empty] | ЭМ
| 3 | в т.ч. ОТм |  |  | 8: 4.66; 10: 2.32; 11: 33.71; 12: 78.21 | [9 empty] | в т.ч. ОТм
| 4 | М |  |  | 8: 852.77; 10: 424.68; 11: 8.25; 12: 3503.61 | [9 empty] | М
|  | ЗТ |  |  | 4: чел.-ч; 5: 26.97; 7: 13.4311 | [10 empty] | ЗТ
|  | ЗТм |  |  | 4: чел.-ч; 5: 0.43; 7: 0.21414 | [10 empty] | ЗТм
|  | Итого по расценке |  |  | 8: 1285.6; 10: 640.23; 12: 9084.05 | [11 empty] | Итого по расценке
|  | ФОТ |  |  | 10: 133.54; 12: 4501.64 | [10 empty] | ФОТ
| Пр/812-011.0-1 | НР Полы |  |  | 4: %; 5: 112; 7: 112; 10: 149.56; 12: 5041.84 | [10 empty] | НР Полы
| Пр/774-011.0 | СП Полы |  |  | 4: %; 5: 65; 7: 65; 10: 86.8; 12: 2926.07 | [10 empty] | СП Полы
|  | Всего по позиции |  |  | 10: 876.59; 12: 17051.96 | [12 empty] | Всего по позиции
139 | ФЕР06-03-004-12 | Армирование подстилающих слоев и набетонок |  |  | 4: т; 5: 0.15338; 6: 1; 7: 0.15338 | [7 empty] | Армирование подстилающих слоев и набетонок
|  | Объем=0,498*100*3,08/1000 | [19 empty] | Объем=0,498*100*3,08/1000
| 1 | ОТ |  |  | 8: 102.78; 10: 15.76; 11: 33.71; 12: 531.27 | [9 empty] | ОТ
| 2 | ЭМ |  |  | 8: 30.45; 10: 4.67; 11: 13.72; 12: 64.07 | [9 empty] | ЭМ
| 3 | в т.ч. ОТм |  |  | 8: 4.35; 10: 0.67; 11: 33.71; 12: 22.59 | [9 empty] | в т.ч. ОТм
| 4 | М |  |  | 8: 285.6; 10: 43.81; 11: 8.25; 12: 361.43 | [9 empty] | М
|  | ЗТ |  |  | 4: чел.-ч; 5: 11.6; 7: 1.7793 | [10 empty] | ЗТ
|  | ЗТм |  |  | 4: чел.-ч; 5: 0.35; 7: 0.053684 | [10 empty] | ЗТм
|  | Итого по расценке |  |  | 8: 418.83; 10: 64.24; 12: 956.77 | [11 empty] | Итого по расценке
|  | ФОТ |  |  | 10: 16.43; 12: 553.86 | [10 empty] | ФОТ
| Пр/812-006.0-1 | НР Бетонные и железобетонные монолитные конструкции и работы в строительстве |  |  | 4: %; 5: 102; 7: 102; 10: 16.76; 12: 564.94 | [10 empty] | НР Бетонные и железобетонные монолитные конструкции и работы в строительстве
| Пр/774-006.0 | СП Бетонные и железобетонные монолитные конструкции и работы в строительстве |  |  | 4: %; 5: 58; 7: 58; 10: 9.53; 12: 321.24 | [10 empty] | СП Бетонные и железобетонные монолитные конструкции и работы в строительстве
|  | Всего по позиции |  |  | 10: 90.53; 12: 1842.95 | [12 empty] | Всего по позиции
140 | ФССЦ-08.1.02.17-0100 | Сетка сварная из арматурной проволоки без покрытия, диаметр проволоки 5,0 мм, размер ячейки 200х200 мм |  |  | м2 | 54.78 | 1 | 54.78 | 12.31 |  | 674.34 | 8.25 | 5563.31 | [7 empty] | Сетка сварная из арматурной проволоки без покрытия, диаметр проволоки 5,0 мм, размер ячейки 200х200 мм
|  | Объем=0,498*100*1,1 | [19 empty] | Объем=0,498*100*1,1
|  | Всего по позиции |  |  | 10: 674.34; 12: 5563.31 | [12 empty] | Всего по позиции
141 | ФЕР11-01-011-01 | Устройство стяжек: цементных толщиной 20 мм |  |  | 4: 100 м2; 5: 0.498; 6: 1; 7: 0.498 | [7 empty] | Устройство стяжек: цементных толщиной 20 мм
|  | Объем=49,8 / 100 | [19 empty] | Объем=49,8 / 100
| 1 | ОТ |  |  | 8: 282.66; 10: 140.76; 11: 33.71; 12: 4745.02 | [9 empty] | ОТ
| 2 | ЭМ |  |  | 8: 43.61; 10: 21.72; 11: 13.72; 12: 298 | [9 empty] | ЭМ
| 3 | в т.ч. ОТм |  |  | 8: 17.15; 10: 8.54; 11: 33.71; 12: 287.88 | [9 empty] | в т.ч. ОТм
| 4 | М |  |  | 8: 8.54; 10: 4.25; 11: 8.25; 12: 35.06 | [9 empty] | М
|  | ЗТ |  |  | 4: чел.-ч; 5: 35.6; 7: 17.7288 | [10 empty] | ЗТ
|  | ЗТм |  |  | 4: чел.-ч; 5: 1.27; 7: 0.63246 | [10 empty] | ЗТм
|  | Итого по расценке |  |  | 8: 334.81; 10: 166.73; 12: 5078.08 | [11 empty] | Итого по расценке
|  | ФОТ |  |  | 10: 149.3; 12: 5032.9 | [10 empty] | ФОТ
| Пр/812-011.0-1 | НР Полы |  |  | 4: %; 5: 112; 7: 112; 10: 167.22; 12: 5636.85 | [10 empty] | НР Полы
| Пр/774-011.0 | СП Полы |  |  | 4: %; 5: 65; 7: 65; 10: 97.05; 12: 3271.39 | [10 empty] | СП Полы
|  | Всего по позиции |  |  | 10: 431; 12: 13986.32 | [12 empty] | Всего по позиции
142 | ФЕР11-01-011-02 | Устройство стяжек: на каждые 5 мм изменения толщины стяжки добавлять или исключать к расценке 11-01-011-01 |  |  | 4: 100 м2; 5: 0.498; 6: 1; 7: 0.498 | [7 empty] | Устройство стяжек: на каждые 5 мм изменения толщины стяжки добавлять или исключать к расценке 11-01-011-01
|  | Объем=49,8 / 100 | [19 empty] | Объем=49,8 / 100
|  | приведение к толщине 50 мм ПЗ=6 (ОЗП=6; ЭМ=6 к расх.; ЗПМ=6; МАТ=6 к расх.; ТЗ=6; ТЗМ=6) | [26 empty] | приведение к толщине 50 мм ПЗ=6 (ОЗП=6; ЭМ=6 к расх.; ЗПМ=6; МАТ=6 к расх.; ТЗ=6; ТЗМ=6)
| 1 | ОТ |  |  | 8: 3.49; 9: 6; 10: 10.43; 11: 33.71; 12: 351.6 | [9 empty] | ОТ
| 2 | ЭМ |  |  | 8: 7.56; 9: 6; 10: 22.59; 11: 13.72; 12: 309.93 | [9 empty] | ЭМ
| 3 | в т.ч. ОТм |  |  | 8: 2.84; 9: 6; 10: 8.49; 11: 33.71; 12: 286.2 | [9 empty] | в т.ч. ОТм
|  | ЗТ |  |  | 4: чел.-ч; 5: 0.44; 6: 6; 7: 1.3147 | [10 empty] | ЗТ
|  | ЗТм |  |  | 4: чел.-ч; 5: 0.21; 6: 6; 7: 0.62748 | [10 empty] | ЗТм
|  | Итого по расценке |  |  | 8: 11.05; 10: 33.02; 12: 661.53 | [11 empty] | Итого по расценке
|  | ФОТ |  |  | 10: 18.92; 12: 637.8 | [10 empty] | ФОТ
| Пр/812-011.0-1 | НР Полы |  |  | 4: %; 5: 112; 7: 112; 10: 21.19; 12: 714.34 | [10 empty] | НР Полы
| Пр/774-011.0 | СП Полы |  |  | 4: %; 5: 65; 7: 65; 10: 12.3; 12: 414.57 | [10 empty] | СП Полы
|  | Всего по позиции |  |  | 10: 66.51; 12: 1790.44 | [12 empty] | Всего по позиции
143 | ФССЦ-04.3.01.09-0015 | Раствор готовый кладочный, цементный, М150 |  |  | м3 | 2.5398 | 1 | 2.5398 | 548.3 |  | 1392.57 | 8.25 | 11488.7 | [7 empty] | Раствор готовый кладочный, цементный, М150
|  | Объем=1,01592+1,52388 | [19 empty] | Объем=1,01592+1,52388
|  | Всего по позиции |  |  | 10: 1392.57; 12: 11488.7 | [12 empty] | Всего по позиции
ТИП 5 | [27 empty] | ТИП 5
144 | ФЕР15-07-003-02 | Нанесение водно-дисперсионной грунтовки на поверхности: пористые (камень, кирпич, бетон и т.д.) |  |  | 4: 100 м2; 5: 1.347; 6: 1; 7: 1.347 | [7 empty] | Нанесение водно-дисперсионной грунтовки на поверхности: пористые (камень, кирпич, бетон и т.д.)
|  | Объем=134,7 / 100 | [19 empty] | Объем=134,7 / 100
| 1 | ОТ |  |  | 8: 33.87; 10: 45.62; 11: 33.71; 12: 1537.85 | [9 empty] | ОТ
| 2 | ЭМ |  |  | 8: 22.14; 10: 29.82; 11: 13.72; 12: 409.13 | [9 empty] | ЭМ
| 3 | в т.ч. ОТм |  |  | 8: 0.58; 10: 0.78; 11: 33.71; 12: 26.29 | [9 empty] | в т.ч. ОТм
| 4 | М |  |  | 8: 1.84; 10: 2.48; 11: 8.25; 12: 20.46 | [9 empty] | М
|  | ЗТ |  |  | 4: чел.-ч; 5: 3.69; 7: 4.9704 | [10 empty] | ЗТ
|  | ЗТм |  |  | 4: чел.-ч; 5: 0.05; 7: 0.06735 | [10 empty] | ЗТм
|  | Итого по расценке |  |  | 8: 57.85; 10: 77.92; 12: 1967.44 | [11 empty] | Итого по расценке
|  | ФОТ |  |  | 10: 46.4; 12: 1564.14 | [10 empty] | ФОТ
| Пр/812-015.0-1 | НР Отделочные работы |  |  | 4: %; 5: 100; 7: 100; 10: 46.4; 12: 1564.14 | [10 empty] | НР Отделочные работы
| Пр/774-015.0 | СП Отделочные работы |  |  | 4: %; 5: 49; 7: 49; 10: 22.74; 12: 766.43 | [10 empty] | СП Отделочные работы
|  | Всего по позиции |  |  | 10: 147.06; 12: 4298.01 | [12 empty] | Всего по позиции
145 | ФССЦ-14.4.01.02-0113 | Грунтовка акриловая, антисептическая, глубокого проникновения |  |  | кг | 18.5886 | 1 | 18.5886 | 15.25 |  | 283.48 | 8.25 | 2338.71 | [7 empty] | Грунтовка акриловая, антисептическая, глубокого проникновения
|  | Всего по позиции |  |  | 10: 283.48; 12: 2338.71 | [12 empty] | Всего по позиции
146 | ФЕР06-03-004-12 | Армирование подстилающих слоев и набетонок |  |  | 4: т; 5: 0.41488; 6: 1; 7: 0.41488 | [7 empty] | Армирование подстилающих слоев и набетонок
|  | Объем=134,7*3,08/1000 | [19 empty] | Объем=134,7*3,08/1000
| 1 | ОТ |  |  | 8: 102.78; 10: 42.64; 11: 33.71; 12: 1437.39 | [9 empty] | ОТ
| 2 | ЭМ |  |  | 8: 30.45; 10: 12.63; 11: 13.72; 12: 173.28 | [9 empty] | ЭМ
| 3 | в т.ч. ОТм |  |  | 8: 4.35; 10: 1.8; 11: 33.71; 12: 60.68 | [9 empty] | в т.ч. ОТм
| 4 | М |  |  | 8: 285.6; 10: 118.49; 11: 8.25; 12: 977.54 | [9 empty] | М
|  | ЗТ |  |  | 4: чел.-ч; 5: 11.6; 7: 4.8126 | [10 empty] | ЗТ
|  | ЗТм |  |  | 4: чел.-ч; 5: 0.35; 7: 0.14521 | [10 empty] | ЗТм
|  | Итого по расценке |  |  | 8: 418.83; 10: 173.76; 12: 2588.21 | [11 empty] | Итого по расценке
|  | ФОТ |  |  | 10: 44.44; 12: 1498.07 | [10 empty] | ФОТ
| Пр/812-006.0-1 | НР Бетонные и железобетонные монолитные конструкции и работы в строительстве |  |  | 4: %; 5: 102; 7: 102; 10: 45.33; 12: 1528.03 | [10 empty] | НР Бетонные и железобетонные монолитные конструкции и работы в строительстве
| Пр/774-006.0 | СП Бетонные и железобетонные монолитные конструкции и работы в строительстве |  |  | 4: %; 5: 58; 7: 58; 10: 25.78; 12: 868.88 | [10 empty] | СП Бетонные и железобетонные монолитные конструкции и работы в строительстве
|  | Всего по позиции |  |  | 10: 244.87; 12: 4985.12 | [12 empty] | Всего по позиции
147 | ФССЦ-08.1.02.17-0100 | Сетка сварная из арматурной проволоки без покрытия, диаметр проволоки 5,0 мм, размер ячейки 200х200 мм |  |  | м2 | 148.17 | 1 | 148.17 | 12.31 |  | 1823.97 | 8.25 | 15047.75 | [7 empty] | Сетка сварная из арматурной проволоки без покрытия, диаметр проволоки 5,0 мм, размер ячейки 200х200 мм
|  | Объем=1,347*100*1,1 | [19 empty] | Объем=1,347*100*1,1
|  | Всего по позиции |  |  | 10: 1823.97; 12: 15047.75 | [12 empty] | Всего по позиции
148 | ФЕР11-01-011-01 | Устройство стяжек: цементных толщиной 20 мм |  |  | 4: 100 м2; 5: 1.347; 6: 1; 7: 1.347 | [7 empty] | Устройство стяжек: цементных толщиной 20 мм
| 1 | ОТ |  |  | 8: 282.66; 10: 380.74; 11: 33.71; 12: 12834.75 | [9 empty] | ОТ
| 2 | ЭМ |  |  | 8: 43.61; 10: 58.74; 11: 13.72; 12: 805.91 | [9 empty] | ЭМ
| 3 | в т.ч. ОТм |  |  | 8: 17.15; 10: 23.1; 11: 33.71; 12: 778.7 | [9 empty] | в т.ч. ОТм
| 4 | М |  |  | 8: 8.54; 10: 11.5; 11: 8.25; 12: 94.88 | [9 empty] | М
|  | ЗТ |  |  | 4: чел.-ч; 5: 35.6; 7: 47.9532 | [10 empty] | ЗТ
|  | ЗТм |  |  | 4: чел.-ч; 5: 1.27; 7: 1.7107 | [10 empty] | ЗТм
|  | Итого по расценке |  |  | 8: 334.81; 10: 450.98; 12: 13735.54 | [11 empty] | Итого по расценке
|  | ФОТ |  |  | 10: 403.84; 12: 13613.45 | [10 empty] | ФОТ
| Пр/812-011.0-1 | НР Полы |  |  | 4: %; 5: 112; 7: 112; 10: 452.3; 12: 15247.06 | [10 empty] | НР Полы
| Пр/774-011.0 | СП Полы |  |  | 4: %; 5: 65; 7: 65; 10: 262.5; 12: 8848.74 | [10 empty] | СП Полы
|  | Всего по позиции |  |  | 10: 1165.78; 12: 37831.34 | [12 empty] | Всего по позиции
149 | ФЕР11-01-011-02 | Устройство стяжек: на каждые 5 мм изменения толщины стяжки добавлять или исключать к расценке 11-01-011-01 |  |  | 4: 100 м2; 5: 1.347; 6: 1; 7: 1.347 | [7 empty] | Устройство стяжек: на каждые 5 мм изменения толщины стяжки добавлять или исключать к расценке 11-01-011-01
|  | приведение к толщине 50 мм ПЗ=6 (ОЗП=6; ЭМ=6 к расх.; ЗПМ=6; МАТ=6 к расх.; ТЗ=6; ТЗМ=6) | [26 empty] | приведение к толщине 50 мм ПЗ=6 (ОЗП=6; ЭМ=6 к расх.; ЗПМ=6; МАТ=6 к расх.; ТЗ=6; ТЗМ=6)
| 1 | ОТ |  |  | 8: 3.49; 9: 6; 10: 28.21; 11: 33.71; 12: 950.96 | [9 empty] | ОТ
| 2 | ЭМ |  |  | 8: 7.56; 9: 6; 10: 61.1; 11: 13.72; 12: 838.29 | [9 empty] | ЭМ
| 3 | в т.ч. ОТм |  |  | 8: 2.84; 9: 6; 10: 22.95; 11: 33.71; 12: 773.64 | [9 empty] | в т.ч. ОТм
|  | ЗТ |  |  | 4: чел.-ч; 5: 0.44; 6: 6; 7: 3.5561 | [10 empty] | ЗТ
|  | ЗТм |  |  | 4: чел.-ч; 5: 0.21; 6: 6; 7: 1.6972 | [10 empty] | ЗТм
|  | Итого по расценке |  |  | 8: 11.05; 10: 89.31; 12: 1789.25 | [11 empty] | Итого по расценке
|  | ФОТ |  |  | 10: 51.16; 12: 1724.6 | [10 empty] | ФОТ
| Пр/812-011.0-1 | НР Полы |  |  | 4: %; 5: 112; 7: 112; 10: 57.3; 12: 1931.55 | [10 empty] | НР Полы
| Пр/774-011.0 | СП Полы |  |  | 4: %; 5: 65; 7: 65; 10: 33.25; 12: 1120.99 | [10 empty] | СП Полы
|  | Всего по позиции |  |  | 10: 179.86; 12: 4841.79 | [12 empty] | Всего по позиции
150 | ФССЦ-04.3.01.09-0015 | Раствор готовый кладочный, цементный, М150 |  |  | м3 | 6.8697 | 1 | 6.8697 | 548.3 |  | 3766.66 | 8.25 | 31074.95 | [7 empty] | Раствор готовый кладочный, цементный, М150
|  | Объем=2,74788+4,12182 | [19 empty] | Объем=2,74788+4,12182
|  | Всего по позиции |  |  | 10: 3766.66; 12: 31074.95 | [12 empty] | Всего по позиции
151 | ФЕР15-07-003-02 | Нанесение водно-дисперсионной грунтовки на поверхности: пористые (камень, кирпич, бетон и т.д.) |  |  | 4: 100 м2; 5: 1.347; 6: 1; 7: 1.347 | [7 empty] | Нанесение водно-дисперсионной грунтовки на поверхности: пористые (камень, кирпич, бетон и т.д.)
| 1 | ОТ |  |  | 8: 33.87; 10: 45.62; 11: 33.71; 12: 1537.85 | [9 empty] | ОТ
| 2 | ЭМ |  |  | 8: 22.14; 10: 29.82; 11: 13.72; 12: 409.13 | [9 empty] | ЭМ
| 3 | в т.ч. ОТм |  |  | 8: 0.58; 10: 0.78; 11: 33.71; 12: 26.29 | [9 empty] | в т.ч. ОТм
| 4 | М |  |  | 8: 1.84; 10: 2.48; 11: 8.25; 12: 20.46 | [9 empty] | М
|  | ЗТ |  |  | 4: чел.-ч; 5: 3.69; 7: 4.9704 | [10 empty] | ЗТ
|  | ЗТм |  |  | 4: чел.-ч; 5: 0.05; 7: 0.06735 | [10 empty] | ЗТм
|  | Итого по расценке |  |  | 8: 57.85; 10: 77.92; 12: 1967.44 | [11 empty] | Итого по расценке
|  | ФОТ |  |  | 10: 46.4; 12: 1564.14 | [10 empty] | ФОТ
| Пр/812-015.0-1 | НР Отделочные работы |  |  | 4: %; 5: 100; 7: 100; 10: 46.4; 12: 1564.14 | [10 empty] | НР Отделочные работы
| Пр/774-015.0 | СП Отделочные работы |  |  | 4: %; 5: 49; 7: 49; 10: 22.74; 12: 766.43 | [10 empty] | СП Отделочные работы
|  | Всего по позиции |  |  | 10: 147.06; 12: 4298.01 | [12 empty] | Всего по позиции
152 | ФССЦ-14.4.01.02-0113 | Грунтовка акриловая, антисептическая, глубокого проникновения |  |  | кг | 18.5886 | 1 | 18.5886 | 15.25 |  | 283.48 | 8.25 | 2338.71 | [7 empty] | Грунтовка акриловая, антисептическая, глубокого проникновения
|  | Всего по позиции |  |  | 10: 283.48; 12: 2338.71 | [12 empty] | Всего по позиции
153 | ФЕР11-01-035-04 | Устройство покрытий: из плит древесностружечных |  |  | 4: 100 м2; 5: 1.347; 6: 1; 7: 1.347 | [7 empty] | Устройство покрытий: из плит древесностружечных
| 1 | ОТ |  |  | 8: 413.34; 10: 556.77; 11: 33.71; 12: 18768.72 | [9 empty] | ОТ
| 2 | ЭМ |  |  | 8: 72.67; 10: 97.89; 11: 13.72; 12: 1343.05 | [9 empty] | ЭМ
| 3 | в т.ч. ОТм |  |  | 8: 17.46; 10: 23.52; 11: 33.71; 12: 792.86 | [9 empty] | в т.ч. ОТм
| 4 | М |  |  | 8: 4001; 10: 5389.35; 11: 8.25; 12: 44462.14 | [9 empty] | М
|  | ЗТ |  |  | 4: чел.-ч; 5: 47.84; 7: 64.4405 | [10 empty] | ЗТ
|  | ЗТм |  |  | 4: чел.-ч; 5: 1.41; 7: 1.8993 | [10 empty] | ЗТм
|  | Итого по расценке |  |  | 8: 4487.01; 10: 6044.01; 12: 64573.91 | [11 empty] | Итого по расценке
|  | ФОТ |  |  | 10: 580.29; 12: 19561.58 | [10 empty] | ФОТ
| Пр/812-011.0-1 | НР Полы |  |  | 4: %; 5: 112; 7: 112; 10: 649.92; 12: 21908.97 | [10 empty] | НР Полы
| Пр/774-011.0 | СП Полы |  |  | 4: %; 5: 65; 7: 65; 10: 377.19; 12: 12715.03 | [10 empty] | СП Полы
|  | Всего по позиции |  |  | 10: 7071.12; 12: 99197.91 | [12 empty] | Всего по позиции
ТИП6 | [27 empty] | ТИП6
154 | ФЕР11-01-052-01 | Устройство полимерных наливных полов из полиуретана: с толщиной покрытия 2 мм |  |  | 4: 100 м2; 5: 1.159; 6: 1; 7: 1.159 | [7 empty] | Устройство полимерных наливных полов из полиуретана: с толщиной покрытия 2 мм
|  | Объем=115,9 / 100 | [19 empty] | Объем=115,9 / 100
| 1 | ОТ |  |  | 8: 465.22; 10: 539.19; 11: 33.71; 12: 18176.09 | [9 empty] | ОТ
| 2 | ЭМ |  |  | 8: 22.11; 10: 25.63; 11: 13.72; 12: 351.64 | [9 empty] | ЭМ
| 3 | в т.ч. ОТм |  |  | 8: 2.52; 10: 2.92; 11: 33.71; 12: 98.43 | [9 empty] | в т.ч. ОТм
| 4 | М |  |  | 8: 15358.14; 10: 17800.08; 11: 8.25; 12: 146850.66 | [9 empty] | М
|  | ЗТ |  |  | 4: чел.-ч; 5: 54.99; 7: 63.7334 | [10 empty] | ЗТ
|  | ЗТм |  |  | 4: чел.-ч; 5: 0.21; 7: 0.24339 | [10 empty] | ЗТм
|  | Итого по расценке |  |  | 8: 15845.47; 10: 18364.9; 12: 165378.39 | [11 empty] | Итого по расценке
|  | ФОТ |  |  | 10: 542.11; 12: 18274.52 | [10 empty] | ФОТ
| Пр/812-011.0-1 | НР Полы |  |  | 4: %; 5: 112; 7: 112; 10: 607.16; 12: 20467.46 | [10 empty] | НР Полы
| Пр/774-011.0 | СП Полы |  |  | 4: %; 5: 65; 7: 65; 10: 352.37; 12: 11878.44 | [10 empty] | СП Полы
|  | Всего по позиции |  |  | 10: 19324.43; 12: 197724.29 | [12 empty] | Всего по позиции
155 | ФССЦ-14.4.01.21-0311 | Грунтовка: уретановая "Пластурел" |  |  | кг | 46.36 | 1 | 46.36 | 85.76 |  | 3975.83 | 8.25 | 32800.6 | [7 empty] | Грунтовка: уретановая "Пластурел"
|  | Объем=0,04636*1000 | [19 empty] | Объем=0,04636*1000
|  | Всего по позиции |  |  | 10: 3975.83; 12: 32800.6 | [12 empty] | Всего по позиции
156 | ФЕР15-07-003-02 | Нанесение водно-дисперсионной грунтовки на поверхности: пористые (камень, кирпич, бетон и т.д.) |  |  | 4: 100 м2; 5: 1.159; 6: 1; 7: 1.159 | [7 empty] | Нанесение водно-дисперсионной грунтовки на поверхности: пористые (камень, кирпич, бетон и т.д.)
|  | Объем=115,9 / 100 | [19 empty] | Объем=115,9 / 100
| 1 | ОТ |  |  | 8: 33.87; 10: 39.26; 11: 33.71; 12: 1323.45 | [9 empty] | ОТ
| 2 | ЭМ |  |  | 8: 22.14; 10: 25.66; 11: 13.72; 12: 352.06 | [9 empty] | ЭМ
| 3 | в т.ч. ОТм |  |  | 8: 0.58; 10: 0.67; 11: 33.71; 12: 22.59 | [9 empty] | в т.ч. ОТм
| 4 | М |  |  | 8: 1.84; 10: 2.13; 11: 8.25; 12: 17.57 | [9 empty] | М
|  | ЗТ |  |  | 4: чел.-ч; 5: 3.69; 7: 4.2767 | [10 empty] | ЗТ
|  | ЗТм |  |  | 4: чел.-ч; 5: 0.05; 7: 0.05795 | [10 empty] | ЗТм
|  | Итого по расценке |  |  | 8: 57.85; 10: 67.05; 12: 1693.08 | [11 empty] | Итого по расценке
|  | ФОТ |  |  | 10: 39.93; 12: 1346.04 | [10 empty] | ФОТ
| Пр/812-015.0-1 | НР Отделочные работы |  |  | 4: %; 5: 100; 7: 100; 10: 39.93; 12: 1346.04 | [10 empty] | НР Отделочные работы
| Пр/774-015.0 | СП Отделочные работы |  |  | 4: %; 5: 49; 7: 49; 10: 19.57; 12: 659.56 | [10 empty] | СП Отделочные работы
|  | Всего по позиции |  |  | 10: 126.55; 12: 3698.68 | [12 empty] | Всего по позиции
157 | ФССЦ-14.4.01.02-0113 | Грунтовка акриловая, антисептическая, глубокого проникновения |  |  | кг | 15.9942 | 1 | 15.9942 | 15.25 |  | 243.91 | 8.25 | 2012.26 | [7 empty] | Грунтовка акриловая, антисептическая, глубокого проникновения
|  | Всего по позиции |  |  | 10: 243.91; 12: 2012.26 | [12 empty] | Всего по позиции
ТИП 7 | [27 empty] | ТИП 7
158 | ТЕР11-01-004-05 | Устройство гидроизоляции обмазочной: в один слой толщиной 2 мм |  |  | 4: 100 м2; 5: 0.945; 6: 1; 7: 0.945 | [7 empty] | Устройство гидроизоляции обмазочной: в один слой толщиной 2 мм
|  | Объем=94,5 / 100 | [19 empty] | Объем=94,5 / 100
| 1 | ОТ |  |  | 8: 263.5; 10: 249.01; 11: 33.71; 12: 8394.13 | [9 empty] | ОТ
| 2 | ЭМ |  |  | 8: 169.33; 10: 160.02; 11: 13.72; 12: 2195.47 | [9 empty] | ЭМ
| 3 | в т.ч. ОТм |  |  | 8: 4.66; 10: 4.4; 11: 33.71; 12: 148.32 | [9 empty] | в т.ч. ОТм
| 4 | М |  |  | 8: 852.77; 10: 805.87; 11: 8.25; 12: 6648.43 | [9 empty] | М
|  | ЗТ |  |  | 4: чел.-ч; 5: 26.97; 7: 25.4867 | [10 empty] | ЗТ
|  | ЗТм |  |  | 4: чел.-ч; 5: 0.43; 7: 0.40635 | [10 empty] | ЗТм
|  | Итого по расценке |  |  | 8: 1285.6; 10: 1214.9; 12: 17238.03 | [11 empty] | Итого по расценке
|  | ФОТ |  |  | 10: 253.41; 12: 8542.45 | [10 empty] | ФОТ
| Пр/812-011.0-1 | НР Полы |  |  | 4: %; 5: 112; 7: 112; 10: 283.82; 12: 9567.54 | [10 empty] | НР Полы
| Пр/774-011.0 | СП Полы |  |  | 4: %; 5: 65; 7: 65; 10: 164.72; 12: 5552.59 | [10 empty] | СП Полы
|  | Всего по позиции |  |  | 10: 1663.44; 12: 32358.16 | [12 empty] | Всего по позиции
159 | ФЕР11-01-012-03 | Укладка лаг: по плитам перекрытий |  |  | 4: 100 м2; 5: 0.945; 6: 1; 7: 0.945 | [7 empty] | Укладка лаг: по плитам перекрытий
|  | Объем=94,5 / 100 | [19 empty] | Объем=94,5 / 100
| 1 | ОТ |  |  | 8: 274.67; 10: 259.56; 11: 33.71; 12: 8749.77 | [9 empty] | ОТ
| 2 | ЭМ |  |  | 8: 22.71; 10: 21.46; 11: 13.72; 12: 294.43 | [9 empty] | ЭМ
| 3 | в т.ч. ОТм |  |  | 8: 5.45; 10: 5.15; 11: 33.71; 12: 173.61 | [9 empty] | в т.ч. ОТм
| 4 | М |  |  | 8: 1772.06; 10: 1674.6; 11: 8.25; 12: 13815.45 | [9 empty] | М
|  | ЗТ |  |  | 4: чел.-ч; 5: 32.2; 7: 30.429 | [10 empty] | ЗТ
|  | ЗТм |  |  | 4: чел.-ч; 5: 0.44; 7: 0.4158 | [10 empty] | ЗТм
|  | Итого по расценке |  |  | 8: 2069.44; 10: 1955.62; 12: 22859.65 | [11 empty] | Итого по расценке
|  | ФОТ |  |  | 10: 264.71; 12: 8923.38 | [10 empty] | ФОТ
| Пр/812-011.0-1 | НР Полы |  |  | 4: %; 5: 112; 7: 112; 10: 296.48; 12: 9994.19 | [10 empty] | НР Полы
| Пр/774-011.0 | СП Полы |  |  | 4: %; 5: 65; 7: 65; 10: 172.06; 12: 5800.2 | [10 empty] | СП Полы
|  | Всего по позиции |  |  | 10: 2424.16; 12: 38654.04 | [12 empty] | Всего по позиции
160 | ФЕР12-01-013-03 | Утепление покрытий плитами: из минеральной ваты или перлита на битумной мастике в один слой |  |  | 4: 100 м2; 5: 0.945; 6: 1; 7: 0.945 | [7 empty] | Утепление покрытий плитами: из минеральной ваты или перлита на битумной мастике в один слой
|  | Объем=94,5 / 100 | [19 empty] | Объем=94,5 / 100
| 1 | ОТ |  |  | 8: 383.25; 10: 362.17; 11: 33.71; 12: 12208.75 | [9 empty] | ОТ
| 2 | ЭМ |  |  | 8: 126.92; 10: 119.94; 11: 13.72; 12: 1645.58 | [9 empty] | ЭМ
| 3 | в т.ч. ОТм |  |  | 8: 10.68; 10: 10.09; 11: 33.71; 12: 340.13 | [9 empty] | в т.ч. ОТм
| 4 | М |  |  | 8: 870.84; 10: 822.94; 11: 8.25; 12: 6789.26 | [9 empty] | М
|  | ЗТ |  |  | 4: чел.-ч; 5: 40.3; 7: 38.0835 | [10 empty] | ЗТ
|  | ЗТм |  |  | 4: чел.-ч; 5: 0.83; 7: 0.78435 | [10 empty] | ЗТм
|  | Итого по расценке |  |  | 8: 1381.01; 10: 1305.05; 12: 20643.59 | [11 empty] | Итого по расценке
|  | ФОТ |  |  | 10: 372.26; 12: 12548.88 | [10 empty] | ФОТ
| Пр/812-012.0-1 | НР Кровли |  |  | 4: %; 5: 109; 7: 109; 10: 405.76; 12: 13678.28 | [10 empty] | НР Кровли
| Пр/774-012.0 | СП Кровли |  |  | 4: %; 5: 57; 7: 57; 10: 212.19; 12: 7152.86 | [10 empty] | СП Кровли
|  | Всего по позиции |  |  | 10: 1923; 12: 41474.73 | [12 empty] | Всего по позиции
161 | ФССЦ-12.2.05.05-0006 | Плиты из минеральной ваты, на синтетическом связующем, П-75, толщина 50 мм |  |  | м3 | 9.7335 | 1 | 9.7335 | 273.27 |  | 2659.87 | 8.25 | 21943.93 | [7 empty] | Плиты из минеральной ваты, на синтетическом связующем, П-75, толщина 50 мм
|  | Объем=97,335*0,1 | [19 empty] | Объем=97,335*0,1
|  | Всего по позиции |  |  | 10: 2659.87; 12: 21943.93 | [12 empty] | Всего по позиции
162 | ФЕР11-01-050-01 | Устройство пароизоляции из полиэтиленовой пленки в один слой насухо |  |  | 4: 100 м2; 5: 0.945; 6: 1; 7: 0.945 | [7 empty] | Устройство пароизоляции из полиэтиленовой пленки в один слой насухо
|  | Объем=94,5 / 100 | [19 empty] | Объем=94,5 / 100
| 1 | ОТ |  |  | 8: 29.43; 10: 27.81; 11: 33.71; 12: 937.48 | [9 empty] | ОТ
| 2 | ЭМ |  |  | 8: 1.31; 10: 1.24; 11: 13.72; 12: 17.01 | [9 empty] | ЭМ
| 3 | в т.ч. ОТм |  |  | 8: 0.23; 10: 0.22; 11: 33.71; 12: 7.42 | [9 empty] | в т.ч. ОТм
| 4 | М |  |  | 8: 1492.06; 10: 1410; 11: 8.25; 12: 11632.5 | [9 empty] | М
|  | ЗТ |  |  | 4: чел.-ч; 5: 3.45; 7: 3.2603 | [10 empty] | ЗТ
|  | ЗТм |  |  | 4: чел.-ч; 5: 0.02; 7: 0.0189 | [10 empty] | ЗТм
|  | Итого по расценке |  |  | 8: 1522.8; 10: 1439.05; 12: 12586.99 | [11 empty] | Итого по расценке
|  | ФОТ |  |  | 10: 28.03; 12: 944.9 | [10 empty] | ФОТ
| Пр/812-011.0-1 | НР Полы |  |  | 4: %; 5: 112; 7: 112; 10: 31.39; 12: 1058.29 | [10 empty] | НР Полы
| Пр/774-011.0 | СП Полы |  |  | 4: %; 5: 65; 7: 65; 10: 18.22; 12: 614.19 | [10 empty] | СП Полы
|  | Всего по позиции |  |  | 10: 1488.66; 12: 14259.47 | [12 empty] | Всего по позиции
163 | ФЕР10-01-083-02 | Устройство по фермам настила: рабочего толщиной 25 мм разреженного |  |  | 4: 100 м2; 5: 0.945; 6: 1; 7: 0.945 | [7 empty] | Устройство по фермам настила: рабочего толщиной 25 мм разреженного
|  | Объем=94,5 / 100 | [19 empty] | Объем=94,5 / 100
| 1 | ОТ |  |  | 8: 189.6; 10: 179.17; 11: 33.71; 12: 6039.82 | [9 empty] | ОТ
| 2 | ЭМ |  |  | 8: 70.45; 10: 66.58; 11: 13.72; 12: 913.48 | [9 empty] | ЭМ
| 3 | в т.ч. ОТм |  |  | 8: 9.03; 10: 8.53; 11: 33.71; 12: 287.55 | [9 empty] | в т.ч. ОТм
| 4 | М |  |  | 8: 3278.64; 10: 3098.31; 11: 8.25; 12: 25561.06 | [9 empty] | М
|  | ЗТ |  |  | 4: чел.-ч; 5: 21.4; 7: 20.223 | [10 empty] | ЗТ
|  | ЗТм |  |  | 4: чел.-ч; 5: 0.71; 7: 0.67095 | [10 empty] | ЗТм
|  | Итого по расценке |  |  | 8: 3538.69; 10: 3344.06; 12: 32514.36 | [11 empty] | Итого по расценке
|  | ФОТ |  |  | 10: 187.7; 12: 6327.37 | [10 empty] | ФОТ
| Пр/812-010.0-1 | НР Деревянные конструкции |  |  | 4: %; 5: 108; 7: 108; 10: 202.72; 12: 6833.56 | [10 empty] | НР Деревянные конструкции
| Пр/774-010.0 | СП Деревянные конструкции |  |  | 4: %; 5: 55; 7: 55; 10: 103.24; 12: 3480.05 | [10 empty] | СП Деревянные конструкции
|  | Всего по позиции |  |  | 10: 3650.02; 12: 42827.97 | [12 empty] | Всего по позиции
164 | ФЕР11-01-035-04 | Устройство покрытий: из плит древесностружечных |  |  | 4: 100 м2; 5: 0.945; 6: 1; 7: 0.945 | [7 empty] | Устройство покрытий: из плит древесностружечных
|  | Объем=94,5 / 100 | [19 empty] | Объем=94,5 / 100
| 1 | ОТ |  |  | 8: 413.34; 10: 390.61; 11: 33.71; 12: 13167.46 | [9 empty] | ОТ
| 2 | ЭМ |  |  | 8: 72.67; 10: 68.67; 11: 13.72; 12: 942.15 | [9 empty] | ЭМ
| 3 | в т.ч. ОТм |  |  | 8: 17.46; 10: 16.5; 11: 33.71; 12: 556.22 | [9 empty] | в т.ч. ОТм
| 4 | М |  |  | 8: 4001; 10: 3780.95; 11: 8.25; 12: 31192.84 | [9 empty] | М
|  | ЗТ |  |  | 4: чел.-ч; 5: 47.84; 7: 45.2088 | [10 empty] | ЗТ
|  | ЗТм |  |  | 4: чел.-ч; 5: 1.41; 7: 1.3324 | [10 empty] | ЗТм
|  | Итого по расценке |  |  | 8: 4487.01; 10: 4240.23; 12: 45302.45 | [11 empty] | Итого по расценке
|  | ФОТ |  |  | 10: 407.11; 12: 13723.68 | [10 empty] | ФОТ
| Пр/812-011.0-1 | НР Полы |  |  | 4: %; 5: 112; 7: 112; 10: 455.96; 12: 15370.52 | [10 empty] | НР Полы
| Пр/774-011.0 | СП Полы |  |  | 4: %; 5: 65; 7: 65; 10: 264.62; 12: 8920.39 | [10 empty] | СП Полы
|  | Всего по позиции |  |  | 10: 4960.81; 12: 69593.36 | [12 empty] | Всего по позиции
ТИП 8 | [27 empty] | ТИП 8
165 | ФЕР11-01-033-01 | Устройство покрытий: дощатых толщиной 28 мм |  |  | 4: 100 м2; 5: 1.106; 6: 1; 7: 1.106 | [7 empty] | Устройство покрытий: дощатых толщиной 28 мм
|  | Объем=110,6 / 100 | [19 empty] | Объем=110,6 / 100
| 1 | ОТ |  |  | 8: 466.59; 10: 516.05; 11: 33.71; 12: 17396.05 | [9 empty] | ОТ
| 2 | ЭМ |  |  | 8: 78.97; 10: 87.34; 11: 13.72; 12: 1198.3 | [9 empty] | ЭМ
| 3 | в т.ч. ОТм |  |  | 8: 17.57; 10: 19.43; 11: 33.71; 12: 654.99 | [9 empty] | в т.ч. ОТм
| 4 | М |  |  | 8: 6356.61; 10: 7030.41; 11: 8.25; 12: 58000.88 | [9 empty] | М
|  | ЗТ |  |  | 4: чел.-ч; 5: 54.7; 7: 60.4982 | [10 empty] | ЗТ
|  | ЗТм |  |  | 4: чел.-ч; 5: 1.42; 7: 1.5705 | [10 empty] | ЗТм
|  | Итого по расценке |  |  | 8: 6902.17; 10: 7633.8; 12: 76595.23 | [11 empty] | Итого по расценке
|  | ФОТ |  |  | 10: 535.48; 12: 18051.04 | [10 empty] | ФОТ
| Пр/812-011.0-1 | НР Полы |  |  | 4: %; 5: 112; 7: 112; 10: 599.74; 12: 20217.16 | [10 empty] | НР Полы
| Пр/774-011.0 | СП Полы |  |  | 4: %; 5: 65; 7: 65; 10: 348.06; 12: 11733.18 | [10 empty] | СП Полы
|  | Всего по позиции |  |  | 10: 8581.6; 12: 108545.57 | [12 empty] | Всего по позиции
166 | ФЕР11-01-035-04 | Устройство покрытий: из плит древесностружечных |  |  | 4: 100 м2; 5: 1.106; 6: 1; 7: 1.106 | [7 empty] | Устройство покрытий: из плит древесностружечных
|  | Объем=110,6 / 100 | [19 empty] | Объем=110,6 / 100
| 1 | ОТ |  |  | 8: 413.34; 10: 457.15; 11: 33.71; 12: 15410.53 | [9 empty] | ОТ
| 2 | ЭМ |  |  | 8: 72.67; 10: 80.37; 11: 13.72; 12: 1102.68 | [9 empty] | ЭМ
| 3 | в т.ч. ОТм |  |  | 8: 17.46; 10: 19.31; 11: 33.71; 12: 650.94 | [9 empty] | в т.ч. ОТм
| 4 | М |  |  | 8: 4001; 10: 4425.11; 11: 8.25; 12: 36507.16 | [9 empty] | М
|  | ЗТ |  |  | 4: чел.-ч; 5: 47.84; 7: 52.911 | [10 empty] | ЗТ
|  | ЗТм |  |  | 4: чел.-ч; 5: 1.41; 7: 1.5595 | [10 empty] | ЗТм
|  | Итого по расценке |  |  | 8: 4487.01; 10: 4962.63; 12: 53020.37 | [11 empty] | Итого по расценке
|  | ФОТ |  |  | 10: 476.46; 12: 16061.47 | [10 empty] | ФОТ
| Пр/812-011.0-1 | НР Полы |  |  | 4: %; 5: 112; 7: 112; 10: 533.64; 12: 17988.85 | [10 empty] | НР Полы
| Пр/774-011.0 | СП Полы |  |  | 4: %; 5: 65; 7: 65; 10: 309.7; 12: 10439.96 | [10 empty] | СП Полы
|  | Всего по позиции |  |  | 10: 5805.97; 12: 81449.18 | [12 empty] | Всего по позиции
|  | Итого по разделу 8 Полы |  |  | 10: 161490.7 | [13 empty] | Итого по разделу 8 Полы
Раздел 9. Окна | [19 empty] | Раздел 9. Окна
167 | ФЕР10-01-034-01 | Установка в жилых и общественных зданиях оконных блоков из ПВХ профилей: глухих с площадью проема до 2 м2 |  |  | 4: 100 м2; 5: 0.0216; 6: 1; 7: 0.0216 | [7 empty] | Установка в жилых и общественных зданиях оконных блоков из ПВХ профилей: глухих с площадью проема до 2 м2
|  | Объем=(0,6*1,2+1,2*1,2) / 100 | [19 empty] | Объем=(0,6*1,2+1,2*1,2) / 100
| 1 | ОТ |  |  | 8: 1462.81; 10: 31.6; 11: 33.71; 12: 1065.24 | [9 empty] | ОТ
| 2 | ЭМ |  |  | 8: 270.55; 10: 5.84; 11: 13.72; 12: 80.12 | [9 empty] | ЭМ
| 3 | в т.ч. ОТм |  |  | 8: 61.81; 10: 1.34; 11: 33.71; 12: 45.17 | [9 empty] | в т.ч. ОТм
| 4 | М |  |  | 8: 7998.51; 10: 172.77; 11: 8.25; 12: 1425.35 | [9 empty] | М
|  | ЗТ |  |  | 4: чел.-ч; 5: 167.37; 7: 3.6152 | [10 empty] | ЗТ
|  | ЗТм |  |  | 4: чел.-ч; 5: 5.04; 7: 0.10886 | [10 empty] | ЗТм
|  | Итого по расценке |  |  | 8: 9731.87; 10: 210.21; 12: 2570.71 | [11 empty] | Итого по расценке
|  | ФОТ |  |  | 10: 32.94; 12: 1110.41 | [10 empty] | ФОТ
| Пр/812-010.0-1 | НР Деревянные конструкции |  |  | 4: %; 5: 108; 7: 108; 10: 35.58; 12: 1199.24 | [10 empty] | НР Деревянные конструкции
| Пр/774-010.0 | СП Деревянные конструкции |  |  | 4: %; 5: 55; 7: 55; 10: 18.12; 12: 610.73 | [10 empty] | СП Деревянные конструкции
|  | Всего по позиции |  |  | 10: 263.91; 12: 4380.68 | [12 empty] | Всего по позиции
168 | ФЦ_11.3.02.03_54_5402119100_02.05.2023_02 | Блоки оконные из ПВХ-профилей с пятикамерными стеклопакетами ОП Д1 600х1200 (4М-10-4М-10-4М-10-4М) ОК1 |  |  | шт | 1 | 1 | 1 | 3011.72 | 1.02 | 372.36 | 8.25 | 3071.95 | [7 empty] | Блоки оконные из ПВХ-профилей с пятикамерными стеклопакетами ОП Д1 600х1200 (4М-10-4М-10-4М-10-4М) ОК1
|  | Цена=3377.94/1,2*1,0699 | [27 empty] | Цена=3377.94/1,2*1,0699
| Приказ от 08.08.2022 № 648/пр п.54а | Заготовительно-складские расходы для материальных ресурсов (за исключением металлических строительных конструкций) - 2% ПЗ=2% (ОЗП=2%; ЭМ=2%; МАТ=2%) | [26 empty] | Заготовительно-складские расходы для материальных ресурсов (за исключением металлических строительных конструкций) - 2% ПЗ=2% (ОЗП=2%; ЭМ=2%; МАТ=2%)
|  | Всего по позиции |  |  | 10: 372.36; 12: 3071.95 | [12 empty] | Всего по позиции
169 | ФЦ_11.3.02.03_54_5402119100_02.05.2023_02 | Блоки оконные из ПВХ-профилей с пятикамерными стеклопакетами ОП В1 1200х1200 (4М-10-4М-10-4М-10-4М) ОК9 |  |  | шт | 1 | 1 | 1 | 4749.17 | 1.02 | 587.17 | 8.25 | 4844.15 | [7 empty] | Блоки оконные из ПВХ-профилей с пятикамерными стеклопакетами ОП В1 1200х1200 (4М-10-4М-10-4М-10-4М) ОК9
|  | Цена=4438,89*1,0699 | [27 empty] | Цена=4438,89*1,0699
| Приказ от 08.08.2022 № 648/пр п.54а | Заготовительно-складские расходы для материальных ресурсов (за исключением металлических строительных конструкций) - 2% ПЗ=2% (ОЗП=2%; ЭМ=2%; МАТ=2%) | [26 empty] | Заготовительно-складские расходы для материальных ресурсов (за исключением металлических строительных конструкций) - 2% ПЗ=2% (ОЗП=2%; ЭМ=2%; МАТ=2%)
|  | Всего по позиции |  |  | 10: 587.17; 12: 4844.15 | [12 empty] | Всего по позиции
170 | ФЕР10-01-034-04 | Установка в жилых и общественных зданиях оконных блоков из ПВХ профилей: поворотных (откидных, поворотно-откидных) с площадью проема более 2 м2 одностворчатых |  |  | 4: 100 м2; 5: 0.1511; 6: 1; 7: 0.1511 | [7 empty] | Установка в жилых и общественных зданиях оконных блоков из ПВХ профилей: поворотных (откидных, поворотно-откидных) с площадью проема более 2 м2 одностворчатых
|  | Объем=(2,41*3+2,4*0,7*1+3,1*1*2) / 100 | [19 empty] | Объем=(2,41*3+2,4*0,7*1+3,1*1*2) / 100
| 1 | ОТ |  |  | 8: 1391.5; 10: 210.26; 11: 33.71; 12: 7087.86 | [9 empty] | ОТ
| 2 | ЭМ |  |  | 8: 236.16; 10: 35.68; 11: 13.72; 12: 489.53 | [9 empty] | ЭМ
| 3 | в т.ч. ОТм |  |  | 8: 46.96; 10: 7.1; 11: 33.71; 12: 239.34 | [9 empty] | в т.ч. ОТм
| 4 | М |  |  | 8: 7281.04; 10: 1100.17; 11: 8.25; 12: 9076.4 | [9 empty] | М
|  | ЗТ |  |  | 4: чел.-ч; 5: 159.21; 7: 24.0566 | [10 empty] | ЗТ
|  | ЗТм |  |  | 4: чел.-ч; 5: 3.94; 7: 0.59533 | [10 empty] | ЗТм
|  | Итого по расценке |  |  | 8: 8908.7; 10: 1346.11; 12: 16653.79 | [11 empty] | Итого по расценке
|  | ФОТ |  |  | 10: 217.36; 12: 7327.2 | [10 empty] | ФОТ
| Пр/812-010.0-1 | НР Деревянные конструкции |  |  | 4: %; 5: 108; 7: 108; 10: 234.75; 12: 7913.38 | [10 empty] | НР Деревянные конструкции
| Пр/774-010.0 | СП Деревянные конструкции |  |  | 4: %; 5: 55; 7: 55; 10: 119.55; 12: 4029.96 | [10 empty] | СП Деревянные конструкции
|  | Всего по позиции |  |  | 10: 1700.41; 12: 28597.13 | [12 empty] | Всего по позиции
171 | ФЦ_11.3.02.03_54_5402119100_02.05.2023_02 | Блоки оконные из ПВХ-профилей с пятикамерными стеклопакетами ОП В1 2400х1000 (4М-10-4М-10-4М-10-4М) ОК4 |  |  | шт | 3 | 1 | 3 | 11270.28 | 1.02 | 4180.25 | 8.25 | 34487.06 | [7 empty] | Блоки оконные из ПВХ-профилей с пятикамерными стеклопакетами ОП В1 2400х1000 (4М-10-4М-10-4М-10-4М) ОК4
|  | Цена=10533,96*1,0699 | [27 empty] | Цена=10533,96*1,0699
| Приказ от 08.08.2022 № 648/пр п.54а | Заготовительно-складские расходы для материальных ресурсов (за исключением металлических строительных конструкций) - 2% ПЗ=2% (ОЗП=2%; ЭМ=2%; МАТ=2%) | [26 empty] | Заготовительно-складские расходы для материальных ресурсов (за исключением металлических строительных конструкций) - 2% ПЗ=2% (ОЗП=2%; ЭМ=2%; МАТ=2%)
|  | Всего по позиции |  |  | 10: 4180.25; 12: 34487.06 | [12 empty] | Всего по позиции
172 | ФЦ_11.3.02.03_54_5402119100_02.05.2023_02 | Блоки оконные из ПВХ-профилей с пятикамерными стеклопакетами ОП В1 2400х700 (4М-10-4М-10-4М-10-4М) ОК5 |  |  | шт | 1 | 1 | 1 | 8967.6 | 1.02 | 1108.72 | 8.25 | 9146.95 | [7 empty] | Блоки оконные из ПВХ-профилей с пятикамерными стеклопакетами ОП В1 2400х700 (4М-10-4М-10-4М-10-4М) ОК5
|  | Цена=8381,72*1,0699 | [27 empty] | Цена=8381,72*1,0699
| Приказ от 08.08.2022 № 648/пр п.54а | Заготовительно-складские расходы для материальных ресурсов (за исключением металлических строительных конструкций) - 2% ПЗ=2% (ОЗП=2%; ЭМ=2%; МАТ=2%) | [26 empty] | Заготовительно-складские расходы для материальных ресурсов (за исключением металлических строительных конструкций) - 2% ПЗ=2% (ОЗП=2%; ЭМ=2%; МАТ=2%)
|  | Всего по позиции |  |  | 10: 1108.72; 12: 9146.95 | [12 empty] | Всего по позиции
173 | ФЦ_11.3.02.03_54_5402119100_02.05.2023_02 | Блоки оконные из ПВХ-профилей с пятикамерными стеклопакетами ОП В1 3100х1000 (4М-10-4М-10-4М-10-4М) ОК8 |  |  | шт | 2 | 1 | 2 | 13503.66 | 1.02 | 3339.09 | 8.25 | 27547.47 | [7 empty] | Блоки оконные из ПВХ-профилей с пятикамерными стеклопакетами ОП В1 3100х1000 (4М-10-4М-10-4М-10-4М) ОК8
|  | Цена=12621,42*1,0699 | [27 empty] | Цена=12621,42*1,0699
| Приказ от 08.08.2022 № 648/пр п.54а | Заготовительно-складские расходы для материальных ресурсов (за исключением металлических строительных конструкций) - 2% ПЗ=2% (ОЗП=2%; ЭМ=2%; МАТ=2%) | [26 empty] | Заготовительно-складские расходы для материальных ресурсов (за исключением металлических строительных конструкций) - 2% ПЗ=2% (ОЗП=2%; ЭМ=2%; МАТ=2%)
|  | Всего по позиции |  |  | 10: 3339.09; 12: 27547.47 | [12 empty] | Всего по позиции
174 | ФЕР10-01-034-06 | Установка в жилых и общественных зданиях оконных блоков из ПВХ профилей: поворотных (откидных, поворотно-откидных) с площадью проема более 2 м2 двухстворчатых |  |  | 4: 100 м2; 5: 0.47736; 6: 1; 7: 0.47736 | [7 empty] | Установка в жилых и общественных зданиях оконных блоков из ПВХ профилей: поворотных (откидных, поворотно-откидных) с площадью проема более 2 м2 двухстворчатых
|  | Объем=(13*2,4*1,53) / 100 | [19 empty] | Объем=(13*2,4*1,53) / 100
| 1 | ОТ |  |  | 8: 1268.96; 10: 605.75; 11: 33.71; 12: 20419.83 | [9 empty] | ОТ
| 2 | ЭМ |  |  | 8: 236.16; 10: 112.73; 11: 13.72; 12: 1546.66 | [9 empty] | ЭМ
| 3 | в т.ч. ОТм |  |  | 8: 46.96; 10: 22.42; 11: 33.71; 12: 755.78 | [9 empty] | в т.ч. ОТм
| 4 | М |  |  | 8: 6100.36; 10: 2912.07; 11: 8.25; 12: 24024.58 | [9 empty] | М
|  | ЗТ |  |  | 4: чел.-ч; 5: 145.19; 7: 69.3079 | [10 empty] | ЗТ
|  | ЗТм |  |  | 4: чел.-ч; 5: 3.94; 7: 1.8808 | [10 empty] | ЗТм
|  | Итого по расценке |  |  | 8: 7605.48; 10: 3630.55; 12: 45991.07 | [11 empty] | Итого по расценке
|  | ФОТ |  |  | 10: 628.17; 12: 21175.61 | [10 empty] | ФОТ
| Пр/812-010.0-1 | НР Деревянные конструкции |  |  | 4: %; 5: 108; 7: 108; 10: 678.42; 12: 22869.66 | [10 empty] | НР Деревянные конструкции
| Пр/774-010.0 | СП Деревянные конструкции |  |  | 4: %; 5: 55; 7: 55; 10: 345.49; 12: 11646.59 | [10 empty] | СП Деревянные конструкции
|  | Всего по позиции |  |  | 10: 4654.46; 12: 80507.32 | [12 empty] | Всего по позиции
175 | ФЦ_11.3.02.03_54_5402119100_02.05.2023_02 | Блоки оконные из ПВХ-профилей с пятикамерными стеклопакетами ОП В1 2400х1530 (4М-10-4М-10-4М-10-4М) ОК2 |  |  | шт | 13 | 1 | 13 | 16051.57 | 1.02 | 25799.25 | 8.25 | 212843.82 | [7 empty] | Блоки оконные из ПВХ-профилей с пятикамерными стеклопакетами ОП В1 2400х1530 (4М-10-4М-10-4М-10-4М) ОК2
|  | Цена=15002,87*1,0699 | [27 empty] | Цена=15002,87*1,0699
| Приказ от 08.08.2022 № 648/пр п.54а | Заготовительно-складские расходы для материальных ресурсов (за исключением металлических строительных конструкций) - 2% ПЗ=2% (ОЗП=2%; ЭМ=2%; МАТ=2%) | [26 empty] | Заготовительно-складские расходы для материальных ресурсов (за исключением металлических строительных конструкций) - 2% ПЗ=2% (ОЗП=2%; ЭМ=2%; МАТ=2%)
|  | Всего по позиции |  |  | 10: 25799.25; 12: 212843.82 | [12 empty] | Всего по позиции
176 | ФЕР10-01-034-08 | Установка в жилых и общественных зданиях оконных блоков из ПВХ профилей: поворотных (откидных, поворотно-откидных) с площадью проема более 2 м2 трехстворчатых, в том числе при наличии створок глухого остекления |  |  | 4: 100 м2; 5: 1.6758; 6: 1; 7: 1.6758 | [7 empty] | Установка в жилых и общественных зданиях оконных блоков из ПВХ профилей: поворотных (откидных, поворотно-откидных) с площадью проема более 2 м2 трехстворчатых, в том числе при наличии створок глухого остекления
|  | Объем=(2,4*1,9*2+3*1,9*23+4,8*1,9*3) / 100 | [19 empty] | Объем=(2,4*1,9*2+3*1,9*23+4,8*1,9*3) / 100
| 1 | ОТ |  |  | 8: 1268.96; 10: 2126.52; 11: 33.71; 12: 71684.99 | [9 empty] | ОТ
| 2 | ЭМ |  |  | 8: 236.16; 10: 395.76; 11: 13.72; 12: 5429.83 | [9 empty] | ЭМ
| 3 | в т.ч. ОТм |  |  | 8: 46.96; 10: 78.7; 11: 33.71; 12: 2652.98 | [9 empty] | в т.ч. ОТм
| 4 | М |  |  | 8: 6229.34; 10: 10439.13; 11: 8.25; 12: 86122.82 | [9 empty] | М
|  | ЗТ |  |  | 4: чел.-ч; 5: 145.19; 7: 243.3094 | [10 empty] | ЗТ
|  | ЗТм |  |  | 4: чел.-ч; 5: 3.94; 7: 6.6027 | [10 empty] | ЗТм
|  | Итого по расценке |  |  | 8: 7734.46; 10: 12961.41; 12: 163237.64 | [11 empty] | Итого по расценке
|  | ФОТ |  |  | 10: 2205.22; 12: 74337.97 | [10 empty] | ФОТ
| Пр/812-010.0-1 | НР Деревянные конструкции |  |  | 4: %; 5: 108; 7: 108; 10: 2381.64; 12: 80285.01 | [10 empty] | НР Деревянные конструкции
| Пр/774-010.0 | СП Деревянные конструкции |  |  | 4: %; 5: 55; 7: 55; 10: 1212.87; 12: 40885.88 | [10 empty] | СП Деревянные конструкции
|  | Всего по позиции |  |  | 10: 16555.92; 12: 284408.53 | [12 empty] | Всего по позиции
177 | ФЦ_11.3.02.03_54_5402119100_02.05.2023_02 | Блоки оконные из ПВХ-профилей с пятикамерными стеклопакетами ОП В1 2400х1900 (4М-10-4М-10-4М-10-4М) ОК3 |  |  | шт | 2 | 1 | 2 | 23012.27 | 1.02 | 5690.31 | 8.25 | 46945.03 | [7 empty] | Блоки оконные из ПВХ-профилей с пятикамерными стеклопакетами ОП В1 2400х1900 (4М-10-4М-10-4М-10-4М) ОК3
|  | Цена=21508,80*1,0699 | [27 empty] | Цена=21508,80*1,0699
| Приказ от 08.08.2022 № 648/пр п.54а | Заготовительно-складские расходы для материальных ресурсов (за исключением металлических строительных конструкций) - 2% ПЗ=2% (ОЗП=2%; ЭМ=2%; МАТ=2%) | [26 empty] | Заготовительно-складские расходы для материальных ресурсов (за исключением металлических строительных конструкций) - 2% ПЗ=2% (ОЗП=2%; ЭМ=2%; МАТ=2%)
|  | Всего по позиции |  |  | 10: 5690.31; 12: 46945.03 | [12 empty] | Всего по позиции
178 | ФЦ_11.3.02.03_54_5402119100_02.05.2023_02 | Блоки оконные из ПВХ-профилей с пятикамерными стеклопакетами ОП В1 3000х1900 (4М-10-4М-10-4М-10-4М) Ок6 |  |  | шт | 23 | 1 | 23 | 28035.57 | 1.02 | 79722.97 | 8.25 | 657714.47 | [7 empty] | Блоки оконные из ПВХ-профилей с пятикамерными стеклопакетами ОП В1 3000х1900 (4М-10-4М-10-4М-10-4М) Ок6
|  | Цена=26203,92*1,0699 | [27 empty] | Цена=26203,92*1,0699
| Приказ от 08.08.2022 № 648/пр п.54а | Заготовительно-складские расходы для материальных ресурсов (за исключением металлических строительных конструкций) - 2% ПЗ=2% (ОЗП=2%; ЭМ=2%; МАТ=2%) | [26 empty] | Заготовительно-складские расходы для материальных ресурсов (за исключением металлических строительных конструкций) - 2% ПЗ=2% (ОЗП=2%; ЭМ=2%; МАТ=2%)
|  | Всего по позиции |  |  | 10: 79722.97; 12: 657714.47 | [12 empty] | Всего по позиции
179 | ФЦ_11.3.02.03_54_5402119100_02.05.2023_02 | Блоки оконные из ПВХ-профилей с пятикамерными стеклопакетами ОП В1 4800х1900 (4М-10-4М-10-4М-10-4М) ОК7 |  |  | шт | 3 | 1 | 3 | 29480.48 | 1.02 | 10934.58 | 8.25 | 90210.27 | [7 empty] | Блоки оконные из ПВХ-профилей с пятикамерными стеклопакетами ОП В1 4800х1900 (4М-10-4М-10-4М-10-4М) ОК7
|  | Цена=27554,43*1,0699 | [27 empty] | Цена=27554,43*1,0699
| Приказ от 08.08.2022 № 648/пр п.54а | Заготовительно-складские расходы для материальных ресурсов (за исключением металлических строительных конструкций) - 2% ПЗ=2% (ОЗП=2%; ЭМ=2%; МАТ=2%) | [26 empty] | Заготовительно-складские расходы для материальных ресурсов (за исключением металлических строительных конструкций) - 2% ПЗ=2% (ОЗП=2%; ЭМ=2%; МАТ=2%)
|  | Всего по позиции |  |  | 10: 10934.58; 12: 90210.27 | [12 empty] | Всего по позиции
180 | ФЕР10-01-034-08 | Установка в жилых и общественных зданиях оконных блоков из ПВХ профилей: поворотных (откидных, поворотно-откидных) с площадью проема более 2 м2 трехстворчатых, в том числе при наличии створок глухого остекления |  |  | 4: 100 м2; 5: 0.658; 6: 1; 7: 0.658 | [7 empty] | Установка в жилых и общественных зданиях оконных блоков из ПВХ профилей: поворотных (откидных, поворотно-откидных) с площадью проема более 2 м2 трехстворчатых, в том числе при наличии створок глухого остекления
|  | Объем=(94*0,7*1) / 100 | [19 empty] | Объем=(94*0,7*1) / 100
| 1 | ОТ |  |  | 8: 1268.96; 10: 834.98; 11: 33.71; 12: 28147.18 | [9 empty] | ОТ
| 2 | ЭМ |  |  | 8: 236.16; 10: 155.39; 11: 13.72; 12: 2131.95 | [9 empty] | ЭМ
| 3 | в т.ч. ОТм |  |  | 8: 46.96; 10: 30.9; 11: 33.71; 12: 1041.64 | [9 empty] | в т.ч. ОТм
| 4 | М |  |  | 8: 6229.34; 10: 4098.91; 11: 8.25; 12: 33816.01 | [9 empty] | М
|  | ЗТ |  |  | 4: чел.-ч; 5: 145.19; 7: 95.535 | [10 empty] | ЗТ
|  | ЗТм |  |  | 4: чел.-ч; 5: 3.94; 7: 2.5925 | [10 empty] | ЗТм
|  | Итого по расценке |  |  | 8: 7734.46; 10: 5089.28; 12: 64095.14 | [11 empty] | Итого по расценке
|  | ФОТ |  |  | 10: 865.88; 12: 29188.82 | [10 empty] | ФОТ
| Пр/812-010.0-1 | НР Деревянные конструкции |  |  | 4: %; 5: 108; 7: 108; 10: 935.15; 12: 31523.93 | [10 empty] | НР Деревянные конструкции
| Пр/774-010.0 | СП Деревянные конструкции |  |  | 4: %; 5: 55; 7: 55; 10: 476.23; 12: 16053.85 | [10 empty] | СП Деревянные конструкции
|  | Всего по позиции |  |  | 10: 6500.66; 12: 111672.92 | [12 empty] | Всего по позиции
181 | ТССЦ-08.1.02.17-0072 | Сетка противомоскитная стационарная, цвет белый |  |  | м2 | 65.8 | 1 | 65.8 | 108.27 |  | 7124.17 | 8.25 | 58774.4 | [7 empty] | Сетка противомоскитная стационарная, цвет белый
|  | Всего по позиции |  |  | 10: 7124.17; 12: 58774.4 | [12 empty] | Всего по позиции
182 | ФЕР10-01-035-01 | Установка подоконных досок из ПВХ: в каменных стенах толщиной до 0,51 м |  |  | 4: 100 м; 5: 0.7879; 6: 1; 7: 0.7879 | [7 empty] | Установка подоконных досок из ПВХ: в каменных стенах толщиной до 0,51 м
|  | Объем=(13*1,53+28*1,9+1*5+0,7*1) / 100 | [19 empty] | Объем=(13*1,53+28*1,9+1*5+0,7*1) / 100
| 1 | ОТ |  |  | 8: 165.82; 10: 130.65; 11: 33.71; 12: 4404.21 | [9 empty] | ОТ
| 2 | ЭМ |  |  | 8: 10.45; 10: 8.23; 11: 13.72; 12: 112.92 | [9 empty] | ЭМ
| 3 | в т.ч. ОТм |  |  | 8: 2.16; 10: 1.7; 11: 33.71; 12: 57.31 | [9 empty] | в т.ч. ОТм
| 4 | М |  |  | 8: 2189.21; 10: 1724.88; 11: 8.25; 12: 14230.26 | [9 empty] | М
|  | ЗТ |  |  | 4: чел.-ч; 5: 19.44; 7: 15.3168 | [10 empty] | ЗТ
|  | ЗТм |  |  | 4: чел.-ч; 5: 0.18; 7: 0.14182 | [10 empty] | ЗТм
|  | Итого по расценке |  |  | 8: 2365.48; 10: 1863.76; 12: 18747.39 | [11 empty] | Итого по расценке
|  | ФОТ |  |  | 10: 132.35; 12: 4461.52 | [10 empty] | ФОТ
| Пр/812-010.0-1 | НР Деревянные конструкции |  |  | 4: %; 5: 108; 7: 108; 10: 142.94; 12: 4818.44 | [10 empty] | НР Деревянные конструкции
| Пр/774-010.0 | СП Деревянные конструкции |  |  | 4: %; 5: 55; 7: 55; 10: 72.79; 12: 2453.84 | [10 empty] | СП Деревянные конструкции
|  | Всего по позиции |  |  | 10: 2079.49; 12: 26019.67 | [12 empty] | Всего по позиции
183 | ФССЦ-11.3.03.14-1000 | Заглушки торцевые двусторонние к подоконной доске из ПВХ, белый, мрамор, размеры 40х480 мм |  |  | 10 шт | 8.6 | 1 | 8.6 | 3.15 |  | 27.09 | 8.25 | 223.49 | [7 empty] | Заглушки торцевые двусторонние к подоконной доске из ПВХ, белый, мрамор, размеры 40х480 мм
|  | Объем=((13+28+1+1)*2) / 10 | [19 empty] | Объем=((13+28+1+1)*2) / 10
|  | Всего по позиции |  |  | 10: 27.09; 12: 223.49 | [12 empty] | Всего по позиции
184 | ФССЦ-11.3.03.01-0010 | Доски подоконные из ПВХ, ширина 500 мм |  |  | м | 78.79 | 1 | 78.79 | 64.35 |  | 5070.14 | 8.25 | 41828.66 | [7 empty] | Доски подоконные из ПВХ, ширина 500 мм
|  | Объем=13*1,53+28*1,9+1*5+0,7*1 | [19 empty] | Объем=13*1,53+28*1,9+1*5+0,7*1
|  | Всего по позиции |  |  | 10: 5070.14; 12: 41828.66 | [12 empty] | Всего по позиции
185 | ФЕР15-01-050-04 | Облицовка оконных и дверных откосов декоративным бумажно-слоистым пластиком или листами из синтетических материалов на клее |  |  | 4: 100 м2; 5: 1.749; 6: 1; 7: 1.749 | [7 empty] | Облицовка оконных и дверных откосов декоративным бумажно-слоистым пластиком или листами из синтетических материалов на клее
|  | Объем=174,9 / 100 | [19 empty] | Объем=174,9 / 100
| 1 | ОТ |  |  | 8: 1520.86; 10: 2659.98; 11: 33.71; 12: 89667.93 | [9 empty] | ОТ
| 2 | ЭМ |  |  | 8: 6.28; 10: 10.98; 11: 13.72; 12: 150.65 | [9 empty] | ЭМ
| 3 | в т.ч. ОТм |  |  | 8: 1.78; 10: 3.11; 11: 33.71; 12: 104.84 | [9 empty] | в т.ч. ОТм
| 4 | М |  |  | 8: 593.77; 10: 1038.5; 11: 8.25; 12: 8567.63 | [9 empty] | М
|  | ЗТ |  |  | 4: чел.-ч; 5: 167.68; 7: 293.2723 | [10 empty] | ЗТ
|  | ЗТм |  |  | 4: чел.-ч; 5: 0.14; 7: 0.24486 | [10 empty] | ЗТм
|  | Итого по расценке |  |  | 8: 2120.91; 10: 3709.46; 12: 98386.21 | [11 empty] | Итого по расценке
|  | ФОТ |  |  | 10: 2663.09; 12: 89772.77 | [10 empty] | ФОТ
| Пр/812-015.0-1 | НР Отделочные работы |  |  | 4: %; 5: 100; 7: 100; 10: 2663.09; 12: 89772.77 | [10 empty] | НР Отделочные работы
| Пр/774-015.0 | СП Отделочные работы |  |  | 4: %; 5: 49; 7: 49; 10: 1304.91; 12: 43988.66 | [10 empty] | СП Отделочные работы
|  | Всего по позиции |  |  | 10: 7677.46; 12: 232147.64 | [12 empty] | Всего по позиции
186 | ФССЦ-11.2.11.01-0001 | Пластик бумажно-слоистый с декоративной стороной |  |  | 1000 м2 | 0.18365 | 1 | 0.18365 | 89300 |  | 16399.5 | 8.25 | 135295.88 | [7 empty] | Пластик бумажно-слоистый с декоративной стороной
|  | Объем=183,645/1000 | [19 empty] | Объем=183,645/1000
|  | Всего по позиции |  |  | 10: 16399.5; 12: 135295.88 | [12 empty] | Всего по позиции
187 | ФЕР10-01-036-01 | Установка уголков ПВХ на клее |  |  | 4: 100 м; 5: 4.372; 6: 1; 7: 4.372 | [7 empty] | Установка уголков ПВХ на клее
|  | Объем=437,2 / 100 | [19 empty] | Объем=437,2 / 100
| 1 | ОТ |  |  | 8: 57.15; 10: 249.86; 11: 33.71; 12: 8422.78 | [9 empty] | ОТ
| 4 | М |  |  | 8: 36; 10: 157.39; 11: 8.25; 12: 1298.47 | [9 empty] | М
|  | ЗТ |  |  | 4: чел.-ч; 5: 6.7; 7: 29.2924 | [10 empty] | ЗТ
|  | Итого по расценке |  |  | 8: 93.15; 10: 407.25; 12: 9721.25 | [11 empty] | Итого по расценке
|  | ФОТ |  |  | 10: 249.86; 12: 8422.78 | [10 empty] | ФОТ
| Пр/812-010.0-1 | НР Деревянные конструкции |  |  | 4: %; 5: 108; 7: 108; 10: 269.85; 12: 9096.6 | [10 empty] | НР Деревянные конструкции
| Пр/774-010.0 | СП Деревянные конструкции |  |  | 4: %; 5: 55; 7: 55; 10: 137.42; 12: 4632.53 | [10 empty] | СП Деревянные конструкции
|  | Всего по позиции |  |  | 10: 814.52; 12: 23450.38 | [12 empty] | Всего по позиции
188 | ФССЦ-11.3.03.13-0021 | Уголок для панелей из ПВХ, длина 3,0 м, размер 20х20 мм, белый |  |  | шт | 145.7333 | 1 | 145.7333 | 1.79 |  | 260.86 | 8.25 | 2152.1 | [7 empty] | Уголок для панелей из ПВХ, длина 3,0 м, размер 20х20 мм, белый
|  | Объем=437,2/3 | [19 empty] | Объем=437,2/3
|  | Всего по позиции |  |  | 10: 260.86; 12: 2152.1 | [12 empty] | Всего по позиции
189 | ФЕР09-03-022-03 | Монтаж оконных фонарных остекленных покрытий из герметичных одно- и двухкамерных стеклопакетов в пластиковой и алюминиевой обвязке |  |  | 4: 100 м2; 5: 1.0906; 6: 1; 7: 1.0906 | [7 empty] | Монтаж оконных фонарных остекленных покрытий из герметичных одно- и двухкамерных стеклопакетов в пластиковой и алюминиевой обвязке
|  | Объем=(3,2*3,6*1+3,2*1*2+3,2*1,2*1+3,2*4,08*1+3,2*2,9*4+3,2*2,9*4) / 100 | [19 empty] | Объем=(3,2*3,6*1+3,2*1*2+3,2*1,2*1+3,2*4,08*1+3,2*2,9*4+3,2*2,9*4) / 100
| 1 | ОТ |  |  | 8: 4382.94; 10: 4780.03; 11: 33.71; 12: 161134.81 | [9 empty] | ОТ
| 2 | ЭМ |  |  | 8: 3883.77; 10: 4235.64; 11: 13.72; 12: 58112.98 | [9 empty] | ЭМ
| 3 | в т.ч. ОТм |  |  | 8: 440.65; 10: 480.57; 11: 33.71; 12: 16200.01 | [9 empty] | в т.ч. ОТм
| 4 | М |  |  | 8: 34.05; 10: 37.13; 11: 8.25; 12: 306.32 | [9 empty] | М
|  | ЗТ |  |  | 4: чел.-ч; 5: 435.68; 7: 475.1526 | [10 empty] | ЗТ
|  | ЗТм |  |  | 4: чел.-ч; 5: 32.76; 7: 35.7281 | [10 empty] | ЗТм
|  | Итого по расценке |  |  | 8: 8300.76; 10: 9052.8; 12: 219554.11 | [11 empty] | Итого по расценке
|  | ФОТ |  |  | 10: 5260.6; 12: 177334.82 | [10 empty] | ФОТ
| Пр/812-009.0-1 | НР Строительные металлические конструкции |  |  | 4: %; 5: 93; 7: 93; 10: 4892.36; 12: 164921.38 | [10 empty] | НР Строительные металлические конструкции
| Пр/774-009.0 | СП Строительные металлические конструкции |  |  | 4: %; 5: 62; 7: 62; 10: 3261.57; 12: 109947.59 | [10 empty] | СП Строительные металлические конструкции
|  | Всего по позиции |  |  | 10: 17206.73; 12: 494423.08 | [12 empty] | Всего по позиции
190 | ФЦ_09.1.01.01_54_5402119100_02.05.2023_02 | Витраж В1 3200х3600 ГОСТ 22233-2018 |  |  | шт | 1 | 1 | 1 | 169205.11 | 1.02 | 20919.9 | 8.25 | 172589.21 | [7 empty] | Витраж В1 3200х3600 ГОСТ 22233-2018
|  | Цена=158150,40*1,0699 | [27 empty] | Цена=158150,40*1,0699
| Приказ от 08.08.2022 № 648/пр п.54а | Заготовительно-складские расходы для материальных ресурсов (за исключением металлических строительных конструкций) - 2% ПЗ=2% (ОЗП=2%; ЭМ=2%; МАТ=2%) | [26 empty] | Заготовительно-складские расходы для материальных ресурсов (за исключением металлических строительных конструкций) - 2% ПЗ=2% (ОЗП=2%; ЭМ=2%; МАТ=2%)
|  | Всего по позиции |  |  | 10: 20919.9; 12: 172589.21 | [12 empty] | Всего по позиции
191 | ФЦ_09.1.01.01_54_5402119100_02.05.2023_02 | Витраж В1.1 3200х3600 ГОСТ 22233-2018 |  |  | шт | 2 | 1 | 2 | 34383.58 | 1.02 | 8502.12 | 8.25 | 70142.5 | [7 empty] | Витраж В1.1 3200х3600 ГОСТ 22233-2018
|  | Цена=32137,19*1,0699 | [27 empty] | Цена=32137,19*1,0699
| Приказ от 08.08.2022 № 648/пр п.54а | Заготовительно-складские расходы для материальных ресурсов (за исключением металлических строительных конструкций) - 2% ПЗ=2% (ОЗП=2%; ЭМ=2%; МАТ=2%) | [26 empty] | Заготовительно-складские расходы для материальных ресурсов (за исключением металлических строительных конструкций) - 2% ПЗ=2% (ОЗП=2%; ЭМ=2%; МАТ=2%)
|  | Всего по позиции |  |  | 10: 8502.12; 12: 70142.5 | [12 empty] | Всего по позиции
192 | ФЦ_09.1.01.01_54_5402119100_02.05.2023_02 | Витраж В3 3200х2900 ГОСТ 22233-2018 |  |  | шт | 4 | 1 | 4 | 284367.77 | 1.02 | 140632.79 | 8.25 | 1160220.5 | [7 empty] | Витраж В3 3200х2900 ГОСТ 22233-2018
|  | Цена=265789,11*1,0699 | [27 empty] | Цена=265789,11*1,0699
| Приказ от 08.08.2022 № 648/пр п.54а | Заготовительно-складские расходы для материальных ресурсов (за исключением металлических строительных конструкций) - 2% ПЗ=2% (ОЗП=2%; ЭМ=2%; МАТ=2%) | [26 empty] | Заготовительно-складские расходы для материальных ресурсов (за исключением металлических строительных конструкций) - 2% ПЗ=2% (ОЗП=2%; ЭМ=2%; МАТ=2%)
|  | Всего по позиции |  |  | 10: 140632.79; 12: 1160220.5 | [12 empty] | Всего по позиции
193 | ФЦ_09.1.01.01_54_5402119100_02.05.2023_02 | Витраж В2 3200х3600 ГОСТ 22233-2018 |  |  | шт | 4 | 1 | 4 | 284367.77 | 1.02 | 140632.79 | 8.25 | 1160220.5 | [7 empty] | Витраж В2 3200х3600 ГОСТ 22233-2018
|  | Цена=265789,11*1,0699 | [27 empty] | Цена=265789,11*1,0699
| Приказ от 08.08.2022 № 648/пр п.54а | Заготовительно-складские расходы для материальных ресурсов (за исключением металлических строительных конструкций) - 2% ПЗ=2% (ОЗП=2%; ЭМ=2%; МАТ=2%) | [26 empty] | Заготовительно-складские расходы для материальных ресурсов (за исключением металлических строительных конструкций) - 2% ПЗ=2% (ОЗП=2%; ЭМ=2%; МАТ=2%)
|  | Всего по позиции |  |  | 10: 140632.79; 12: 1160220.5 | [12 empty] | Всего по позиции
194 | ФЦ_09.1.01.01_54_5402119100_02.05.2023_02 | Витраж В1,3 3200х4080 ГОСТ 22233-2018 |  |  | шт | 1 | 1 | 1 | 171853.76 | 1.02 | 21247.37 | 8.25 | 175290.84 | [7 empty] | Витраж В1,3 3200х4080 ГОСТ 22233-2018
|  | Цена=160626,00*1,0699 | [27 empty] | Цена=160626,00*1,0699
| Приказ от 08.08.2022 № 648/пр п.54а | Заготовительно-складские расходы для материальных ресурсов (за исключением металлических строительных конструкций) - 2% ПЗ=2% (ОЗП=2%; ЭМ=2%; МАТ=2%) | [26 empty] | Заготовительно-складские расходы для материальных ресурсов (за исключением металлических строительных конструкций) - 2% ПЗ=2% (ОЗП=2%; ЭМ=2%; МАТ=2%)
|  | Всего по позиции |  |  | 10: 21247.37; 12: 175290.84 | [12 empty] | Всего по позиции
195 | ФЦ_09.1.01.01_54_5402119100_02.05.2023_02 | Витраж В1,2 3200х4080 ГОСТ 22233-2018 |  |  | шт | 1 | 1 | 1 | 71023.03 | 1.02 | 8781.03 | 8.25 | 72443.49 | [7 empty] | Витраж В1,2 3200х4080 ГОСТ 22233-2018
|  | Цена=66382,87*1,0699 | [27 empty] | Цена=66382,87*1,0699
| Приказ от 08.08.2022 № 648/пр п.54а | Заготовительно-складские расходы для материальных ресурсов (за исключением металлических строительных конструкций) - 2% ПЗ=2% (ОЗП=2%; ЭМ=2%; МАТ=2%) | [26 empty] | Заготовительно-складские расходы для материальных ресурсов (за исключением металлических строительных конструкций) - 2% ПЗ=2% (ОЗП=2%; ЭМ=2%; МАТ=2%)
|  | Всего по позиции |  |  | 10: 8781.03; 12: 72443.49 | [12 empty] | Всего по позиции
|  | Итого по разделу 9 Окна |  |  | 10: 558786.02 | [13 empty] | Итого по разделу 9 Окна
Раздел 10. Дверные проемы | [19 empty] | Раздел 10. Дверные проемы
196 | ФЕР09-04-012-02 | Установка дверного доводчика к металлическим дверям |  |  | 4: шт; 5: 5; 6: 1; 7: 5 | [7 empty] | Установка дверного доводчика к металлическим дверям
| 1 | ОТ |  |  | 8: 11.01; 10: 55.05; 11: 33.71; 12: 1855.74 | [9 empty] | ОТ
| 2 | ЭМ |  |  | 8: 2.11; 10: 10.55; 11: 13.72; 12: 144.75 | [9 empty] | ЭМ
| 4 | М |  |  | 8: 2.32; 10: 11.6; 11: 8.25; 12: 95.7 | [9 empty] | М
|  | ЗТ |  |  | 4: чел.-ч; 5: 1.11; 7: 5.55 | [10 empty] | ЗТ
|  | Итого по расценке |  |  | 8: 15.44; 10: 77.2; 12: 2096.19 | [11 empty] | Итого по расценке
|  | ФОТ |  |  | 10: 55.05; 12: 1855.74 | [10 empty] | ФОТ
| Пр/812-009.0-1 | НР Строительные металлические конструкции |  |  | 4: %; 5: 93; 7: 93; 10: 51.2; 12: 1725.84 | [10 empty] | НР Строительные металлические конструкции
| Пр/774-009.0 | СП Строительные металлические конструкции |  |  | 4: %; 5: 62; 7: 62; 10: 34.13; 12: 1150.56 | [10 empty] | СП Строительные металлические конструкции
|  | Всего по позиции |  |  | 10: 162.53; 12: 4972.59 | [12 empty] | Всего по позиции
197 | ФЕР09-04-013-01 | Установка противопожарных дверей: однопольных глухих |  |  | 4: м2; 5: 9.45; 6: 1; 7: 9.45 | [7 empty] | Установка противопожарных дверей: однопольных глухих
|  | Объем=2,1*0,9*3+2,1*0,9*2 | [19 empty] | Объем=2,1*0,9*3+2,1*0,9*2
| 1 | ОТ |  |  | 8: 21.13; 10: 199.68; 11: 33.71; 12: 6731.21 | [9 empty] | ОТ
| 2 | ЭМ |  |  | 8: 7.06; 10: 66.72; 11: 13.72; 12: 915.4 | [9 empty] | ЭМ
| 3 | в т.ч. ОТм |  |  | 8: 0.23; 10: 2.17; 11: 33.71; 12: 73.15 | [9 empty] | в т.ч. ОТм
| 4 | М |  |  | 8: 60.65; 10: 573.14; 11: 8.25; 12: 4728.41 | [9 empty] | М
|  | ЗТ |  |  | 4: чел.-ч; 5: 2.07; 7: 19.5615 | [10 empty] | ЗТ
|  | ЗТм |  |  | 4: чел.-ч; 5: 0.02; 7: 0.189 | [10 empty] | ЗТм
|  | Итого по расценке |  |  | 8: 88.84; 10: 839.54; 12: 12375.02 | [11 empty] | Итого по расценке
|  | ФОТ |  |  | 10: 201.85; 12: 6804.36 | [10 empty] | ФОТ
| Пр/812-009.0-1 | НР Строительные металлические конструкции |  |  | 4: %; 5: 93; 7: 93; 10: 187.72; 12: 6328.05 | [10 empty] | НР Строительные металлические конструкции
| Пр/774-009.0 | СП Строительные металлические конструкции |  |  | 4: %; 5: 62; 7: 62; 10: 125.15; 12: 4218.7 | [10 empty] | СП Строительные металлические конструкции
|  | Всего по позиции |  |  | 10: 1152.41; 12: 22921.77 | [12 empty] | Всего по позиции
198 | ФЦ_07.1.01.01_54_5401115597_28.04.2023_02 | Блоки дверные противопожарные ГОСТ 57327-2016 ДПМ 01 2100-900 правая Е160 (доводчик) RAL 9003 |  |  | шт | 3 | 1 | 3 | 15424.4 | 1.02 | 5721.05 | 8.25 | 47198.66 | [7 empty] | Блоки дверные противопожарные ГОСТ 57327-2016 ДПМ 01 2100-900 правая Е160 (доводчик) RAL 9003
|  | Цена=14416,67*1,0699 | [27 empty] | Цена=14416,67*1,0699
| Приказ от 08.08.2022 № 648/пр п.54а | Заготовительно-складские расходы для материальных ресурсов (за исключением металлических строительных конструкций) - 2% ПЗ=2% (ОЗП=2%; ЭМ=2%; МАТ=2%) | [26 empty] | Заготовительно-складские расходы для материальных ресурсов (за исключением металлических строительных конструкций) - 2% ПЗ=2% (ОЗП=2%; ЭМ=2%; МАТ=2%)
|  | Всего по позиции |  |  | 10: 5721.05; 12: 47198.66 | [12 empty] | Всего по позиции
199 | ФЦ_07.1.01.01_54_5401115597_28.04.2023_02 | Блоки дверные противопожарные ГОСТ 57327-2016 ДПМ 01 2100-900 Левая Е160 (доводчик) RAL 9003 |  |  | шт | 2 | 1 | 2 | 15424.4 | 1.02 | 3814.03 | 8.25 | 31465.78 | [7 empty] | Блоки дверные противопожарные ГОСТ 57327-2016 ДПМ 01 2100-900 Левая Е160 (доводчик) RAL 9003
|  | Цена=14416,67*1,0699 | [27 empty] | Цена=14416,67*1,0699
| Приказ от 08.08.2022 № 648/пр п.54а | Заготовительно-складские расходы для материальных ресурсов (за исключением металлических строительных конструкций) - 2% ПЗ=2% (ОЗП=2%; ЭМ=2%; МАТ=2%) | [26 empty] | Заготовительно-складские расходы для материальных ресурсов (за исключением металлических строительных конструкций) - 2% ПЗ=2% (ОЗП=2%; ЭМ=2%; МАТ=2%)
|  | Всего по позиции |  |  | 10: 3814.03; 12: 31465.78 | [12 empty] | Всего по позиции
200 | ФЕР09-03-022-03 | Монтаж оконных фонарных остекленных покрытий из герметичных одно- и двухкамерных стеклопакетов в пластиковой и алюминиевой обвязке |  |  | 4: 100 м2; 5: 0.1144; 6: 1; 7: 0.1144 | [7 empty] | Монтаж оконных фонарных остекленных покрытий из герметичных одно- и двухкамерных стеклопакетов в пластиковой и алюминиевой обвязке
|  | Объем=(2,2*1,3*3+2,2*1,3*1) / 100 | [19 empty] | Объем=(2,2*1,3*3+2,2*1,3*1) / 100
| 1 | ОТ |  |  | 8: 4382.94; 10: 501.41; 11: 33.71; 12: 16902.53 | [9 empty] | ОТ
| 2 | ЭМ |  |  | 8: 3883.77; 10: 444.3; 11: 13.72; 12: 6095.8 | [9 empty] | ЭМ
| 3 | в т.ч. ОТм |  |  | 8: 440.65; 10: 50.41; 11: 33.71; 12: 1699.32 | [9 empty] | в т.ч. ОТм
| 4 | М |  |  | 8: 34.05; 10: 3.9; 11: 8.25; 12: 32.18 | [9 empty] | М
|  | ЗТ |  |  | 4: чел.-ч; 5: 435.68; 7: 49.8418 | [10 empty] | ЗТ
|  | ЗТм |  |  | 4: чел.-ч; 5: 32.76; 7: 3.7477 | [10 empty] | ЗТм
|  | Итого по расценке |  |  | 8: 8300.76; 10: 949.61; 12: 23030.51 | [11 empty] | Итого по расценке
|  | ФОТ |  |  | 10: 551.82; 12: 18601.85 | [10 empty] | ФОТ
| Пр/812-009.0-1 | НР Строительные металлические конструкции |  |  | 4: %; 5: 93; 7: 93; 10: 513.19; 12: 17299.72 | [10 empty] | НР Строительные металлические конструкции
| Пр/774-009.0 | СП Строительные металлические конструкции |  |  | 4: %; 5: 62; 7: 62; 10: 342.13; 12: 11533.15 | [10 empty] | СП Строительные металлические конструкции
|  | Всего по позиции |  |  | 10: 1804.93; 12: 51863.38 | [12 empty] | Всего по позиции
201 | ФЦ_09.1.01.01_54_5401115597_28.04.2023_02 | ДАВ Км Дп Пр Бпр Р 2200х1300 EIW60 ГОСТ 30826-2014 |  |  | шт | 3 | 1 | 3 | 39051.35 | 1.02 | 14484.5 | 8.25 | 119497.13 | [7 empty] | ДАВ Км Дп Пр Бпр Р 2200х1300 EIW60 ГОСТ 30826-2014
|  | Цена=36500,00*1,0699 | [27 empty] | Цена=36500,00*1,0699
| Приказ от 08.08.2022 № 648/пр п.54а | Заготовительно-складские расходы для материальных ресурсов (за исключением металлических строительных конструкций) - 2% ПЗ=2% (ОЗП=2%; ЭМ=2%; МАТ=2%) | [26 empty] | Заготовительно-складские расходы для материальных ресурсов (за исключением металлических строительных конструкций) - 2% ПЗ=2% (ОЗП=2%; ЭМ=2%; МАТ=2%)
|  | Всего по позиции |  |  | 10: 14484.5; 12: 119497.13 | [12 empty] | Всего по позиции
202 | ФЦ_09.1.01.01_54_5401115597_28.04.2023_02 | ДАВ Км Дп Л Бпр Р 2200х1300 EIW60 ГОСТ 30826-2014 |  |  | шт | 1 | 1 | 1 | 39051.35 | 1.02 | 4828.17 | 8.25 | 39832.38 | [7 empty] | ДАВ Км Дп Л Бпр Р 2200х1300 EIW60 ГОСТ 30826-2014
|  | Цена=36500,00*1,0699 | [27 empty] | Цена=36500,00*1,0699
| Приказ от 08.08.2022 № 648/пр п.54а | Заготовительно-складские расходы для материальных ресурсов (за исключением металлических строительных конструкций) - 2% ПЗ=2% (ОЗП=2%; ЭМ=2%; МАТ=2%) | [26 empty] | Заготовительно-складские расходы для материальных ресурсов (за исключением металлических строительных конструкций) - 2% ПЗ=2% (ОЗП=2%; ЭМ=2%; МАТ=2%)
|  | Всего по позиции |  |  | 10: 4828.17; 12: 39832.38 | [12 empty] | Всего по позиции
203 | ФЕР10-04-013-01 | Установка: деревянных дверных блоков |  |  | 4: 100 м2; 5: 1.1809; 6: 1; 7: 1.1809 | [7 empty] | Установка: деревянных дверных блоков
|  | Объем=(2,4*2*3+2,3*1,65+2,3*1,65+2,3*1,5*2+2,3*1,5*2+2,4*1,3*3+2,4*1,3*3+ 1,9*1,3*1+2,1*0,9*18+2,1*0,9*8+2,1*0,8*6+2,1*0,9) / 100 | [19 empty] | Объем=(2,4*2*3+2,3*1,65+2,3*1,65+2,3*1,5*2+2,3*1,5*2+2,4*1,3*3+2,4*1,3*3+ 1,9*1,3*1+2,1*0,9*18+2,1*0,9*8+2,1*0,8*6+2,1*0,9) / 100
| 1 | ОТ |  |  | 8: 586.45; 10: 692.54; 11: 33.71; 12: 23345.52 | [9 empty] | ОТ
| 2 | ЭМ |  |  | 8: 280.76; 10: 331.55; 11: 13.72; 12: 4548.87 | [9 empty] | ЭМ
| 3 | в т.ч. ОТм |  |  | 8: 40.91; 10: 48.31; 11: 33.71; 12: 1628.53 | [9 empty] | в т.ч. ОТм
| 4 | М |  |  | 8: 40.73; 10: 48.1; 11: 8.25; 12: 396.83 | [9 empty] | М
|  | ЗТ |  |  | 4: чел.-ч; 5: 67.1; 7: 79.2384 | [10 empty] | ЗТ
|  | ЗТм |  |  | 4: чел.-ч; 5: 3.32; 7: 3.9206 | [10 empty] | ЗТм
|  | Итого по расценке |  |  | 8: 907.94; 10: 1072.19; 12: 28291.22 | [11 empty] | Итого по расценке
|  | ФОТ |  |  | 10: 740.85; 12: 24974.05 | [10 empty] | ФОТ
| Пр/812-010.0-1 | НР Деревянные конструкции |  |  | 4: %; 5: 108; 7: 108; 10: 800.12; 12: 26971.97 | [10 empty] | НР Деревянные конструкции
| Пр/774-010.0 | СП Деревянные конструкции |  |  | 4: %; 5: 55; 7: 55; 10: 407.47; 12: 13735.73 | [10 empty] | СП Деревянные конструкции
|  | Всего по позиции |  |  | 10: 2279.78; 12: 68998.92 | [12 empty] | Всего по позиции
204 | ФЦ_11.3.01.02_54_5401115597_28.04.2023_02 | ДМ 2 40х20 Г ПрБ RAL 9003 (белый) ГОСТ 475-2014 |  |  | шт | 3 | 1 | 3 | 15959.35 | 1.02 | 5919.47 | 8.25 | 48835.61 | [7 empty] | ДМ 2 40х20 Г ПрБ RAL 9003 (белый) ГОСТ 475-2014
|  | Цена=14916,67*1,0699 | [27 empty] | Цена=14916,67*1,0699
| Приказ от 08.08.2022 № 648/пр п.54а | Заготовительно-складские расходы для материальных ресурсов (за исключением металлических строительных конструкций) - 2% ПЗ=2% (ОЗП=2%; ЭМ=2%; МАТ=2%) | [26 empty] | Заготовительно-складские расходы для материальных ресурсов (за исключением металлических строительных конструкций) - 2% ПЗ=2% (ОЗП=2%; ЭМ=2%; МАТ=2%)
|  | Всего по позиции |  |  | 10: 5919.47; 12: 48835.61 | [12 empty] | Всего по позиции
205 | ФЦ_11.3.01.02_54_5401115597_28.04.2023_02 | ДМ 2Рп 23х16.5 Г ПрБ RAL 9003 (белый) ГОСТ 475-2014 |  |  | шт | 1 | 1 | 1 | 14978.6 | 1.02 | 1851.9 | 8.25 | 15278.17 | [7 empty] | ДМ 2Рп 23х16.5 Г ПрБ RAL 9003 (белый) ГОСТ 475-2014
|  | Цена=14000,00*1,0699 | [27 empty] | Цена=14000,00*1,0699
| Приказ от 08.08.2022 № 648/пр п.54а | Заготовительно-складские расходы для материальных ресурсов (за исключением металлических строительных конструкций) - 2% ПЗ=2% (ОЗП=2%; ЭМ=2%; МАТ=2%) | [26 empty] | Заготовительно-складские расходы для материальных ресурсов (за исключением металлических строительных конструкций) - 2% ПЗ=2% (ОЗП=2%; ЭМ=2%; МАТ=2%)
|  | Всего по позиции |  |  | 10: 1851.9; 12: 15278.17 | [12 empty] | Всего по позиции
206 | ФЦ_11.3.01.02_54_5401115597_28.04.2023_02 | ДМ 2Рл 23х16.5 Г ПрБ RAL 9003 (белый) ГОСТ 475-2014 |  |  | шт | 1 | 1 | 1 | 14978.6 | 1.02 | 1851.9 | 8.25 | 15278.17 | [7 empty] | ДМ 2Рл 23х16.5 Г ПрБ RAL 9003 (белый) ГОСТ 475-2014
|  | Цена=14000,00*1,0699 | [27 empty] | Цена=14000,00*1,0699
| Приказ от 08.08.2022 № 648/пр п.54а | Заготовительно-складские расходы для материальных ресурсов (за исключением металлических строительных конструкций) - 2% ПЗ=2% (ОЗП=2%; ЭМ=2%; МАТ=2%) | [26 empty] | Заготовительно-складские расходы для материальных ресурсов (за исключением металлических строительных конструкций) - 2% ПЗ=2% (ОЗП=2%; ЭМ=2%; МАТ=2%)
|  | Всего по позиции |  |  | 10: 1851.9; 12: 15278.17 | [12 empty] | Всего по позиции
207 | ФЦ_11.3.01.02_54_5401115597_28.04.2023_02 | ДМ 2Рп 23х15 Г ПрБ RAL 9003 (белый) ГОСТ 475-2014 |  |  | шт | 2 | 1 | 2 | 14532.8 | 1.02 | 3593.56 | 8.25 | 29646.91 | [7 empty] | ДМ 2Рп 23х15 Г ПрБ RAL 9003 (белый) ГОСТ 475-2014
|  | Цена=13583,33*1,0699 | [27 empty] | Цена=13583,33*1,0699
| Приказ от 08.08.2022 № 648/пр п.54а | Заготовительно-складские расходы для материальных ресурсов (за исключением металлических строительных конструкций) - 2% ПЗ=2% (ОЗП=2%; ЭМ=2%; МАТ=2%) | [26 empty] | Заготовительно-складские расходы для материальных ресурсов (за исключением металлических строительных конструкций) - 2% ПЗ=2% (ОЗП=2%; ЭМ=2%; МАТ=2%)
|  | Всего по позиции |  |  | 10: 3593.56; 12: 29646.91 | [12 empty] | Всего по позиции
208 | ФЦ_11.3.01.02_54_5401115597_28.04.2023_02 | ДМ 2Рл 23х15 Г ПрБ RAL 9003 (белый) ГОСТ 475-2014 |  |  | шт | 2 | 1 | 2 | 14532.8 | 1.02 | 3593.56 | 8.25 | 29646.91 | [7 empty] | ДМ 2Рл 23х15 Г ПрБ RAL 9003 (белый) ГОСТ 475-2014
|  | Цена=13583,33*1,0699 | [27 empty] | Цена=13583,33*1,0699
| Приказ от 08.08.2022 № 648/пр п.54а | Заготовительно-складские расходы для материальных ресурсов (за исключением металлических строительных конструкций) - 2% ПЗ=2% (ОЗП=2%; ЭМ=2%; МАТ=2%) | [26 empty] | Заготовительно-складские расходы для материальных ресурсов (за исключением металлических строительных конструкций) - 2% ПЗ=2% (ОЗП=2%; ЭМ=2%; МАТ=2%)
|  | Всего по позиции |  |  | 10: 3593.56; 12: 29646.91 | [12 empty] | Всего по позиции
209 | ФЦ_11.3.01.02_54_5401115597_28.04.2023_02 | ДМ 2Рп 23х13 Г ПрБ RAL 9003 (белый) ГОСТ 475-2014 |  |  | шт | 3 | 1 | 3 | 13908.7 | 1.02 | 5158.86 | 8.25 | 42560.62 | [7 empty] | ДМ 2Рп 23х13 Г ПрБ RAL 9003 (белый) ГОСТ 475-2014
|  | Цена=13000,00*1,0699 | [27 empty] | Цена=13000,00*1,0699
| Приказ от 08.08.2022 № 648/пр п.54а | Заготовительно-складские расходы для материальных ресурсов (за исключением металлических строительных конструкций) - 2% ПЗ=2% (ОЗП=2%; ЭМ=2%; МАТ=2%) | [26 empty] | Заготовительно-складские расходы для материальных ресурсов (за исключением металлических строительных конструкций) - 2% ПЗ=2% (ОЗП=2%; ЭМ=2%; МАТ=2%)
|  | Всего по позиции |  |  | 10: 5158.86; 12: 42560.62 | [12 empty] | Всего по позиции
210 | ФЦ_11.3.01.02_54_5401115597_28.04.2023_02 | ДМ 2Рл 23х13 Г ПрБ RAL 9003 (белый) ГОСТ 475-2014 |  |  | шт | 3 | 1 | 3 | 13908.7 | 1.02 | 5158.86 | 8.25 | 42560.62 | [7 empty] | ДМ 2Рл 23х13 Г ПрБ RAL 9003 (белый) ГОСТ 475-2014
|  | Цена=13000,00*1,0699 | [27 empty] | Цена=13000,00*1,0699
| Приказ от 08.08.2022 № 648/пр п.54а | Заготовительно-складские расходы для материальных ресурсов (за исключением металлических строительных конструкций) - 2% ПЗ=2% (ОЗП=2%; ЭМ=2%; МАТ=2%) | [26 empty] | Заготовительно-складские расходы для материальных ресурсов (за исключением металлических строительных конструкций) - 2% ПЗ=2% (ОЗП=2%; ЭМ=2%; МАТ=2%)
|  | Всего по позиции |  |  | 10: 5158.86; 12: 42560.62 | [12 empty] | Всего по позиции
211 | ФЦ_11.3.01.02_54_5401115597_28.04.2023_02 | ДМ 2Рл 19х13 Г ПрБ RAL 9003 (белый) ГОСТ 475-2014 |  |  | шт | 1 | 1 | 1 | 12303.85 | 1.02 | 1521.2 | 8.25 | 12549.93 | [7 empty] | ДМ 2Рл 19х13 Г ПрБ RAL 9003 (белый) ГОСТ 475-2014
|  | Цена=11500,00*1,0699 | [27 empty] | Цена=11500,00*1,0699
| Приказ от 08.08.2022 № 648/пр п.54а | Заготовительно-складские расходы для материальных ресурсов (за исключением металлических строительных конструкций) - 2% ПЗ=2% (ОЗП=2%; ЭМ=2%; МАТ=2%) | [26 empty] | Заготовительно-складские расходы для материальных ресурсов (за исключением металлических строительных конструкций) - 2% ПЗ=2% (ОЗП=2%; ЭМ=2%; МАТ=2%)
|  | Всего по позиции |  |  | 10: 1521.2; 12: 12549.93 | [12 empty] | Всего по позиции
212 | ФЦ_11.3.01.02_54_5401115597_28.04.2023_02 | ДМ 1Рп 21х9 Г ПрБ RAL 9003 (белый) ГОСТ 475-2014 |  |  | шт | 18 | 1 | 18 | 6624.47 | 1.02 | 14742.46 | 8.25 | 121625.27 | [7 empty] | ДМ 1Рп 21х9 Г ПрБ RAL 9003 (белый) ГОСТ 475-2014
|  | Цена=6191,67*1,0699 | [27 empty] | Цена=6191,67*1,0699
| Приказ от 08.08.2022 № 648/пр п.54а | Заготовительно-складские расходы для материальных ресурсов (за исключением металлических строительных конструкций) - 2% ПЗ=2% (ОЗП=2%; ЭМ=2%; МАТ=2%) | [26 empty] | Заготовительно-складские расходы для материальных ресурсов (за исключением металлических строительных конструкций) - 2% ПЗ=2% (ОЗП=2%; ЭМ=2%; МАТ=2%)
|  | Всего по позиции |  |  | 10: 14742.46; 12: 121625.27 | [12 empty] | Всего по позиции
213 | ФЦ_11.3.01.02_54_5401115597_28.04.2023_02 | ДМ 1Рл 21х9 Г ПрБ RAL 9003 (белый) ГОСТ 475-2014 |  |  | шт | 8 | 1 | 8 | 6624.47 | 1.02 | 6552.2 | 8.25 | 54055.68 | [7 empty] | ДМ 1Рл 21х9 Г ПрБ RAL 9003 (белый) ГОСТ 475-2014
|  | Цена=6191,67*1,0699 | [27 empty] | Цена=6191,67*1,0699
| Приказ от 08.08.2022 № 648/пр п.54а | Заготовительно-складские расходы для материальных ресурсов (за исключением металлических строительных конструкций) - 2% ПЗ=2% (ОЗП=2%; ЭМ=2%; МАТ=2%) | [26 empty] | Заготовительно-складские расходы для материальных ресурсов (за исключением металлических строительных конструкций) - 2% ПЗ=2% (ОЗП=2%; ЭМ=2%; МАТ=2%)
|  | Всего по позиции |  |  | 10: 6552.2; 12: 54055.68 | [12 empty] | Всего по позиции
214 | ФЦ_11.3.01.02_54_5401115597_28.04.2023_02 | ДМ 1Рп 21х8 Г ПрБ RAL 9003 (белый) ГОСТ 475-2014 |  |  | шт | 6 | 1 | 6 | 6241.08 | 1.02 | 4629.75 | 8.25 | 38195.41 | [7 empty] | ДМ 1Рп 21х8 Г ПрБ RAL 9003 (белый) ГОСТ 475-2014
|  | Цена=5833,33*1,0699 | [27 empty] | Цена=5833,33*1,0699
| Приказ от 08.08.2022 № 648/пр п.54а | Заготовительно-складские расходы для материальных ресурсов (за исключением металлических строительных конструкций) - 2% ПЗ=2% (ОЗП=2%; ЭМ=2%; МАТ=2%) | [26 empty] | Заготовительно-складские расходы для материальных ресурсов (за исключением металлических строительных конструкций) - 2% ПЗ=2% (ОЗП=2%; ЭМ=2%; МАТ=2%)
|  | Всего по позиции |  |  | 10: 4629.75; 12: 38195.41 | [12 empty] | Всего по позиции
215 | ФЦ_11.3.01.02_54_5401115597_28.04.2023_02 | ДМ 1Рл 21х8 Г ПрБ RAL 9003 (белый) ГОСТ 475-2014 |  |  | шт | 1 | 1 | 1 | 6241.08 | 1.02 | 771.62 | 8.25 | 6365.9 | [7 empty] | ДМ 1Рл 21х8 Г ПрБ RAL 9003 (белый) ГОСТ 475-2014
|  | Цена=5833,33*1,0699 | [27 empty] | Цена=5833,33*1,0699
| Приказ от 08.08.2022 № 648/пр п.54а | Заготовительно-складские расходы для материальных ресурсов (за исключением металлических строительных конструкций) - 2% ПЗ=2% (ОЗП=2%; ЭМ=2%; МАТ=2%) | [26 empty] | Заготовительно-складские расходы для материальных ресурсов (за исключением металлических строительных конструкций) - 2% ПЗ=2% (ОЗП=2%; ЭМ=2%; МАТ=2%)
|  | Всего по позиции |  |  | 10: 771.62; 12: 6365.9 | [12 empty] | Всего по позиции
откосы гипсова штукатурка | [27 empty] | откосы гипсова штукатурка
216 | ФЕР10-01-036-01 | Установка уголков ПВХ на клее |  |  | 4: 100 м; 5: 11.085; 6: 1; 7: 11.085 | [7 empty] | Установка уголков ПВХ на клее
|  | Объем=(221,7/0,2) / 100 | [19 empty] | Объем=(221,7/0,2) / 100
| 1 | ОТ |  |  | 8: 57.15; 10: 633.51; 11: 33.71; 12: 21355.62 | [9 empty] | ОТ
| 4 | М |  |  | 8: 36; 10: 399.06; 11: 8.25; 12: 3292.25 | [9 empty] | М
|  | ЗТ |  |  | 4: чел.-ч; 5: 6.7; 7: 74.2695 | [10 empty] | ЗТ
|  | Итого по расценке |  |  | 8: 93.15; 10: 1032.57; 12: 24647.87 | [11 empty] | Итого по расценке
|  | ФОТ |  |  | 10: 633.51; 12: 21355.62 | [10 empty] | ФОТ
| Пр/812-010.0-1 | НР Деревянные конструкции |  |  | 4: %; 5: 108; 7: 108; 10: 684.19; 12: 23064.07 | [10 empty] | НР Деревянные конструкции
| Пр/774-010.0 | СП Деревянные конструкции |  |  | 4: %; 5: 55; 7: 55; 10: 348.43; 12: 11745.59 | [10 empty] | СП Деревянные конструкции
|  | Всего по позиции |  |  | 10: 2065.19; 12: 59457.53 | [12 empty] | Всего по позиции
217 | ТССЦ-11.3.03.13-0041 | Уголок ПВХ, размером: 10х10 мм |  |  | 10 м | 110.85 | 1 | 110.85 | 13.6 |  | 1507.56 | 8.25 | 12437.37 | [7 empty] | Уголок ПВХ, размером: 10х10 мм
|  | Объем=1108,5/10 | [19 empty] | Объем=1108,5/10
|  | Всего по позиции |  |  | 10: 1507.56; 12: 12437.37 | [12 empty] | Всего по позиции
218 | ФЕР15-02-019-05 | Сплошное выравнивание внутренних поверхностей (однослойное оштукатуривание) из сухих растворных смесей толщиной до 10 мм: оконных и дверных откосов плоских |  |  | 4: 100 м2; 5: 2.3; 6: 1; 7: 2.3 | [7 empty] | Сплошное выравнивание внутренних поверхностей (однослойное оштукатуривание) из сухих растворных смесей толщиной до 10 мм: оконных и дверных откосов плоских
|  | Объем=230 / 100 | [19 empty] | Объем=230 / 100
| 1 | ОТ |  |  | 8: 713.71; 10: 1641.53; 11: 33.71; 12: 55335.98 | [9 empty] | ОТ
| 2 | ЭМ |  |  | 8: 23.82; 10: 54.79; 11: 13.72; 12: 751.72 | [9 empty] | ЭМ
| 3 | в т.ч. ОТм |  |  | 8: 14.51; 10: 33.37; 11: 33.71; 12: 1124.9 | [9 empty] | в т.ч. ОТм
| 4 | М |  |  | 8: 1.81; 10: 4.16; 11: 8.25; 12: 34.32 | [9 empty] | М
|  | ЗТ |  |  | 4: чел.-ч; 5: 83.67; 7: 192.441 | [10 empty] | ЗТ
|  | ЗТм |  |  | 4: чел.-ч; 5: 1.34; 7: 3.082 | [10 empty] | ЗТм
|  | Итого по расценке |  |  | 8: 739.34; 10: 1700.48; 12: 56122.02 | [11 empty] | Итого по расценке
|  | ФОТ |  |  | 10: 1674.9; 12: 56460.88 | [10 empty] | ФОТ
| Пр/812-015.0-1 | НР Отделочные работы |  |  | 4: %; 5: 100; 7: 100; 10: 1674.9; 12: 56460.88 | [10 empty] | НР Отделочные работы
| Пр/774-015.0 | СП Отделочные работы |  |  | 4: %; 5: 49; 7: 49; 10: 820.7; 12: 27665.83 | [10 empty] | СП Отделочные работы
|  | Всего по позиции |  |  | 10: 4196.08; 12: 140248.73 | [12 empty] | Всего по позиции
219 | ФССЦ-04.3.02.05-0101 | Штукатурка гипсовая облегченная водостойкая, марка "GLIMS SatiN" |  |  | кг | 2829 | 1 | 2829 | 3.4 |  | 9618.6 | 8.25 | 79353.45 | [7 empty] | Штукатурка гипсовая облегченная водостойкая, марка "GLIMS SatiN"
|  | Объем=(2,829)*1000 | [19 empty] | Объем=(2,829)*1000
|  | Всего по позиции |  |  | 10: 9618.6; 12: 79353.45 | [12 empty] | Всего по позиции
220 | ФССЦ-14.4.01.02-0113 | Грунтовка акриловая, антисептическая, глубокого проникновения |  |  | кг | 34.5 | 1 | 34.5 | 15.25 |  | 526.13 | 8.25 | 4340.57 | [7 empty] | Грунтовка акриловая, антисептическая, глубокого проникновения
|  | Объем=0,15*2,3*100 | [19 empty] | Объем=0,15*2,3*100
|  | Всего по позиции |  |  | 10: 526.13; 12: 4340.57 | [12 empty] | Всего по позиции
первая шпатлевка | [30 empty] | первая шпатлевка
221 | ФЕР15-04-006-03 | Покрытие поверхностей грунтовкой глубокого проникновения: за 1 раз стен |  |  | 4: 100 м2; 5: 2.3; 6: 1; 7: 2.3 | [7 empty] | Покрытие поверхностей грунтовкой глубокого проникновения: за 1 раз стен
|  | Объем=230 / 100 | [19 empty] | Объем=230 / 100
| 1 | ОТ |  |  | 8: 44.73; 10: 102.88; 11: 33.71; 12: 3468.08 | [9 empty] | ОТ
| 2 | ЭМ |  |  | 8: 0.97; 10: 2.23; 11: 13.72; 12: 30.6 | [9 empty] | ЭМ
| 3 | в т.ч. ОТм |  |  | 8: 0.26; 10: 0.6; 11: 33.71; 12: 20.23 | [9 empty] | в т.ч. ОТм
| 4 | М |  |  | 8: 0.18; 10: 0.41; 11: 8.25; 12: 3.38 | [9 empty] | М
|  | ЗТ |  |  | 4: чел.-ч; 5: 4.65; 7: 10.695 | [10 empty] | ЗТ
|  | ЗТм |  |  | 4: чел.-ч; 5: 0.02; 7: 0.046 | [10 empty] | ЗТм
|  | Итого по расценке |  |  | 8: 45.88; 10: 105.52; 12: 3502.06 | [11 empty] | Итого по расценке
|  | ФОТ |  |  | 10: 103.48; 12: 3488.31 | [10 empty] | ФОТ
| Пр/812-015.0-1 | НР Отделочные работы |  |  | 4: %; 5: 100; 7: 100; 10: 103.48; 12: 3488.31 | [10 empty] | НР Отделочные работы
| Пр/774-015.0 | СП Отделочные работы |  |  | 4: %; 5: 49; 7: 49; 10: 50.71; 12: 1709.27 | [10 empty] | СП Отделочные работы
|  | Всего по позиции |  |  | 10: 259.71; 12: 8699.64 | [12 empty] | Всего по позиции
222 | ФССЦ-14.4.01.02-0113 | Грунтовка акриловая, антисептическая, глубокого проникновения |  |  | кг | 23.69 | 1 | 23.69 | 15.25 |  | 361.27 | 8.25 | 2980.48 | [7 empty] | Грунтовка акриловая, антисептическая, глубокого проникновения
|  | Объем=0,02369*1000 | [19 empty] | Объем=0,02369*1000
|  | Всего по позиции |  |  | 10: 361.27; 12: 2980.48 | [12 empty] | Всего по позиции
223 | ФЕР15-04-027-05 | Третья шпатлевка при высококачественной окраске по штукатурке и сборным конструкциям: стен, подготовленных под окраску |  |  | 4: 100 м2; 5: 2.3; 6: 1; 7: 2.3 | [7 empty] | Третья шпатлевка при высококачественной окраске по штукатурке и сборным конструкциям: стен, подготовленных под окраску
|  | Объем=230 / 100 | [19 empty] | Объем=230 / 100
| 1 | ОТ |  |  | 8: 103.66; 10: 238.42; 11: 33.71; 12: 8037.14 | [9 empty] | ОТ
| 2 | ЭМ |  |  | 8: 2.28; 10: 5.24; 11: 13.72; 12: 71.89 | [9 empty] | ЭМ
| 3 | в т.ч. ОТм |  |  | 8: 0.49; 10: 1.13; 11: 33.71; 12: 38.09 | [9 empty] | в т.ч. ОТм
| 4 | М |  |  | 8: 402.54; 10: 925.84; 11: 8.25; 12: 7638.18 | [9 empty] | М
|  | ЗТ |  |  | 4: чел.-ч; 5: 10.9; 7: 25.07 | [10 empty] | ЗТ
|  | ЗТм |  |  | 4: чел.-ч; 5: 0.04; 7: 0.092 | [10 empty] | ЗТм
|  | Итого по расценке |  |  | 8: 508.48; 10: 1169.5; 12: 15747.21 | [11 empty] | Итого по расценке
|  | ФОТ |  |  | 10: 239.55; 12: 8075.23 | [10 empty] | ФОТ
| Пр/812-015.0-1 | НР Отделочные работы |  |  | 4: %; 5: 100; 7: 100; 10: 239.55; 12: 8075.23 | [10 empty] | НР Отделочные работы
| Пр/774-015.0 | СП Отделочные работы |  |  | 4: %; 5: 49; 7: 49; 10: 117.38; 12: 3956.86 | [10 empty] | СП Отделочные работы
|  | Всего по позиции |  |  | 10: 1526.43; 12: 27779.3 | [12 empty] | Всего по позиции
финишная шпатлевка | [30 empty] | финишная шпатлевка
224 | ФЕР15-04-006-03 | Покрытие поверхностей грунтовкой глубокого проникновения: за 1 раз стен |  |  | 4: 100 м2; 5: 2.3; 6: 1; 7: 2.3 | [7 empty] | Покрытие поверхностей грунтовкой глубокого проникновения: за 1 раз стен
|  | Объем=230 / 100 | [19 empty] | Объем=230 / 100
| 1 | ОТ |  |  | 8: 44.73; 10: 102.88; 11: 33.71; 12: 3468.08 | [9 empty] | ОТ
| 2 | ЭМ |  |  | 8: 0.97; 10: 2.23; 11: 13.72; 12: 30.6 | [9 empty] | ЭМ
| 3 | в т.ч. ОТм |  |  | 8: 0.26; 10: 0.6; 11: 33.71; 12: 20.23 | [9 empty] | в т.ч. ОТм
| 4 | М |  |  | 8: 0.18; 10: 0.41; 11: 8.25; 12: 3.38 | [9 empty] | М
|  | ЗТ |  |  | 4: чел.-ч; 5: 4.65; 7: 10.695 | [10 empty] | ЗТ
|  | ЗТм |  |  | 4: чел.-ч; 5: 0.02; 7: 0.046 | [10 empty] | ЗТм
|  | Итого по расценке |  |  | 8: 45.88; 10: 105.52; 12: 3502.06 | [11 empty] | Итого по расценке
|  | ФОТ |  |  | 10: 103.48; 12: 3488.31 | [10 empty] | ФОТ
| Пр/812-015.0-1 | НР Отделочные работы |  |  | 4: %; 5: 100; 7: 100; 10: 103.48; 12: 3488.31 | [10 empty] | НР Отделочные работы
| Пр/774-015.0 | СП Отделочные работы |  |  | 4: %; 5: 49; 7: 49; 10: 50.71; 12: 1709.27 | [10 empty] | СП Отделочные работы
|  | Всего по позиции |  |  | 10: 259.71; 12: 8699.64 | [12 empty] | Всего по позиции
225 | ФССЦ-14.4.01.02-0113 | Грунтовка акриловая, антисептическая, глубокого проникновения |  |  | кг | 23.69 | 1 | 23.69 | 15.25 |  | 361.27 | 8.25 | 2980.48 | [7 empty] | Грунтовка акриловая, антисептическая, глубокого проникновения
|  | Объем=0,02369*1000 | [19 empty] | Объем=0,02369*1000
|  | Всего по позиции |  |  | 10: 361.27; 12: 2980.48 | [12 empty] | Всего по позиции
226 | ФЕР15-04-027-05 | Третья шпатлевка при высококачественной окраске по штукатурке и сборным конструкциям: стен, подготовленных под окраску |  |  | 4: 100 м2; 5: 2.3; 6: 1; 7: 2.3 | [7 empty] | Третья шпатлевка при высококачественной окраске по штукатурке и сборным конструкциям: стен, подготовленных под окраску
|  | Объем=230 / 100 | [19 empty] | Объем=230 / 100
| 1 | ОТ |  |  | 8: 103.66; 10: 238.42; 11: 33.71; 12: 8037.14 | [9 empty] | ОТ
| 2 | ЭМ |  |  | 8: 2.28; 10: 5.24; 11: 13.72; 12: 71.89 | [9 empty] | ЭМ
| 3 | в т.ч. ОТм |  |  | 8: 0.49; 10: 1.13; 11: 33.71; 12: 38.09 | [9 empty] | в т.ч. ОТм
| 4 | М |  |  | 8: 402.54; 10: 925.84; 11: 8.25; 12: 7638.18 | [9 empty] | М
|  | ЗТ |  |  | 4: чел.-ч; 5: 10.9; 7: 25.07 | [10 empty] | ЗТ
|  | ЗТм |  |  | 4: чел.-ч; 5: 0.04; 7: 0.092 | [10 empty] | ЗТм
|  | Итого по расценке |  |  | 8: 508.48; 10: 1169.5; 12: 15747.21 | [11 empty] | Итого по расценке
|  | ФОТ |  |  | 10: 239.55; 12: 8075.23 | [10 empty] | ФОТ
| Пр/812-015.0-1 | НР Отделочные работы |  |  | 4: %; 5: 100; 7: 100; 10: 239.55; 12: 8075.23 | [10 empty] | НР Отделочные работы
| Пр/774-015.0 | СП Отделочные работы |  |  | 4: %; 5: 49; 7: 49; 10: 117.38; 12: 3956.86 | [10 empty] | СП Отделочные работы
|  | Всего по позиции |  |  | 10: 1526.43; 12: 27779.3 | [12 empty] | Всего по позиции
|  | Итого по разделу 10 Дверные проемы |  |  | 10: 111801.12 | [13 empty] | Итого по разделу 10 Дверные проемы
|  | Итоги по смете: | [29 empty] | Итоги по смете:
|  | Итого прямые затраты (справочно) |  |  | 10: 1314278.63; 12: 13120533.1 | [19 empty] | Итого прямые затраты (справочно)
|  | в том числе: | [30 empty] | в том числе:
|  | Оплата труда рабочих |  |  | 10: 86924.73; 12: 2930232.66 | [19 empty] | Оплата труда рабочих
|  | Эксплуатация машин |  |  | 10: 16811.63; 12: 198321.3 | [19 empty] | Эксплуатация машин
|  | в том числе оплата труда машинистов (Отм) |  |  | 10: 2640.82; 12: 89022.05 | [19 empty] | в том числе оплата труда машинистов (Отм)
|  | Материалы |  |  | 10: 1210542.27; 12: 9991979.14 | [19 empty] | Материалы
|  | в том числе: | [30 empty] | в том числе:
|  | Материалы без учета дополнительной перевозки |  |  | 10: 1209776.95; 12: 9980660.06 | [19 empty] | Материалы без учета дополнительной перевозки
|  | Дополнительная перевозка |  |  | 10: 765.32; 12: 11319.08 | [19 empty] | Дополнительная перевозка
|  | Строительные работы |  |  | 10: 1451827.33; 12: 17757296.33 | [19 empty] | Строительные работы
|  | Строительные работы |  |  | 10: 1448520.01; 12: 17743435.25 | [19 empty] | Строительные работы
|  | в том числе: | [30 empty] | в том числе:
|  | оплата труда |  |  | 10: 86924.73; 12: 2930232.66 | [19 empty] | оплата труда
|  | эксплуатация машин и механизмов |  |  | 10: 14269.63; 12: 195779.3 | [19 empty] | эксплуатация машин и механизмов
|  | в том числе оплата труда машинистов (ОТм) |  |  | 10: 2640.82; 12: 89022.05 | [19 empty] | в том числе оплата труда машинистов (ОТм)
|  | материалы |  |  | 10: 1209776.95; 12: 9980660.06 | [19 empty] | материалы
|  | накладные расходы |  |  | 10: 90572.14; 12: 3053185.87 | [19 empty] | накладные расходы
|  | сметная прибыль |  |  | 10: 46976.56; 12: 1583577.36 | [19 empty] | сметная прибыль
|  | Транспортные расходы (перевозка), относимые на стоимость строительных работ |  |  | 10: 2542; 12: 2542 | [19 empty] | Транспортные расходы (перевозка), относимые на стоимость строительных работ
|  | Дополнительная перевозка, относимая на стоимость строительных работ |  |  | 10: 765.32; 12: 11319.08 | [19 empty] | Дополнительная перевозка, относимая на стоимость строительных работ
|  | Итого ФОТ (справочно) |  |  | 10: 89565.55; 12: 3019254.71 | [19 empty] | Итого ФОТ (справочно)
|  | Итого накладные расходы (справочно) |  |  | 10: 90572.14; 12: 3053185.87 | [19 empty] | Итого накладные расходы (справочно)
|  | Итого сметная прибыль (справочно) |  |  | 10: 46976.56; 12: 1583577.36 | [19 empty] | Итого сметная прибыль (справочно)
|  | ВСЕГО по смете: |  |  | 10: 1451827.33; 12: 17757296
|  | Итого с учетом индекса инфляции на период выполнения работ 1,0175 |  |  | 12: 18068049 | [20 empty] | ВСЕГО по смете
в том числе:
материальные ресурсы, отсутствующие в ФРСН
(Коляда Л.В.)