## 02-01-04- Система вентиляции, к
Приложение № 2
Утверждено приказом Минстроя РФ № 421 от 4 августа 2020 г. в редакции приказа № 557 от 7 июля 2022 г.
СОГЛАСОВАНО: | [9 empty] | УТВЕРЖДАЮ:
[14 empty] | Проектно-экспертная группа Общество с ограниченной ответственностью «СИНКОС» | МБУ ДО «ДЕТСКИЙ-ЮНОШЕСКИЙ ЦЕНТР»
"____" ________________ 2024 года | [12 empty] | "____" ________________ 2024 года
«г. Рубцовск, капитальный ремонт здания МБУ ДО «Детско-юношеский центр», расположенного по адресу: ул. Одесская, 6». | [15 empty] | "Капитальный ремонт здания МБУ ДО "Детский-юношеский центр", расположенного по адресу: ул. Одесская, 6, в г. Рубцовске"
(наименование стройки)
«г. Рубцовск, капитальный ремонт здания МБУ ДО «Детско-юношеский центр», расположенного по адресу: ул. Одесская, 6». | [16 empty] | "Капитальный ремонт здания МБУ ДО "Детский-юношеский центр", расположенного по адресу: ул. Одесская, 6, в г. Рубцовске"
(наименование объекта капитального строительства)
ЛОКАЛЬНЫЙ СМЕТНЫЙ РАСЧЕТ (СМЕТА) № 02-01-04
Система вентиляции | [17 empty] | Система вентиляции
(наименование работ и затрат)
Составлен | базисно-индексным | методом
Основание | ПСД/2022-ИОС-1
(проектная и (или) иная техническая документация)
Составлен(а) в текущем (базисном) уровне цен |  |  | I квартал 2024 года | [15 empty] | I квартал 2023 года (01.01.2000)
Сметная стоимость |  | 9429.34 | (1391,03) | тыс.руб.
в том числе:
| строительных работ | 3931.91 | (350,98) | тыс.руб. |  | Средства на оплату труда рабочих |  |  |  |  | 558.31 | (16,56) | тыс.руб.
| монтажных работ | 174.53 | (6,48) | тыс.руб. |  | Нормативные затраты труда рабочих |  |  |  |  | 1830.81 |  | чел.час.
| оборудования | 5322.9 | (1033,57) | тыс.руб. |  | Нормативные затраты труда машинистов |  |  |  |  | 36.77 |  | чел.час.
| прочих затрат | 0 | (0) | тыс.руб.
№ п/п | Обоснование | Наименование работ и затрат |  |  | Единица измерения | Количество |  |  | Сметная стоимость в базисном уровне цен (в текущем уровне цен (гр. 8) для ресурсов, отсутствующих в ФРСН), руб. |  |  | Индексы | Сметная стоимость в текущем уровне цен, руб.
[6 empty] | на единицу | коэффициенты | всего с учетом коэффициентов | на единицу | коэффициенты | всего
1 | 2 | 3 |  |  | 4 | 5 | 6 | 7 | 8 | 9 | 10 | 11 | 12
Раздел 1. ПВ1 Приточно-Вытяжная Расход воздуха 9320/8350 м3/ч, Рсв 132/140 Па | [19 empty] | Раздел 1. ПВ1 Приточно-Вытяжная Расход воздуха 9320/8350 м3/ч, Рсв 132/140 Па
1 | ФЕР20-06-002-01 | Установка камер приточных типовых: без секции орошения производительностью до 10 тыс.м3/час | [18 empty] | Установка камер приточных типовых: без секции орошения производительностью до 10 тыс.м3/час | bar: 4 to 7
| 1 | ОТ |  |  | 8: 368.12; 10: 368.12; 11: 33.71; 12: 12409.33 | [8 empty] | ОТ
| 2 | ЭМ |  |  | 8: 93.88; 10: 93.88; 11: 13.72; 12: 1288.03 | [8 empty] | ЭМ
| 3 | в т.ч. ОТм |  |  | 8: 6.18; 10: 6.18; 11: 33.71; 12: 208.33 | [8 empty] | в т.ч. ОТм
| 4 | М |  |  | 8: 196.98; 10: 196.98; 11: 8.25; 12: 1625.09 | [8 empty] | М
|  | ЗТ |  |  | 4: чел.-ч; 5: 40.1; 7: 40.1 | [9 empty] | ЗТ
|  | ЗТм |  |  | 4: чел.-ч; 5: 0.5; 7: 0.5 | [9 empty] | ЗТм
|  | Итого по расценке |  |  | 8: 658.98; 10: 658.98; 12: 15322.45 | [10 empty] | Итого по расценке
|  | ФОТ |  |  | 10: 374.3; 12: 12617.66 | [9 empty] | ФОТ
| Пр/812-016.0-1, Приказ № 812/пр от 21.12.2020 п.25 | НР Сантехнические работы - внутренние (трубопроводы, водопровод, канализация, отопление, газоснабжение, вентиляция и кондиционирование воздуха) |  |  | % | 121 | 0.9 | 108.9 |  |  | 407.61 |  | 13740.63 | [9 empty] | НР Сантехнические работы - внутренние (трубопроводы, водопровод, канализация, отопление, газоснабжение, вентиляция и кондиционирование воздуха)
| Пр/774-016.0, Приказ № 774/пр от 11.12.2020 п.16 | СП Сантехнические работы - внутренние (трубопроводы, водопровод, канализация, отопление, газоснабжение, вентиляция и кондиционирование воздуха) |  |  | % | 72 | 0.85 | 61.2 |  |  | 229.07 |  | 7722.01 | [9 empty] | СП Сантехнические работы - внутренние (трубопроводы, водопровод, канализация, отопление, газоснабжение, вентиляция и кондиционирование воздуха)
|  | Всего по позиции |  |  | 10: 1295.66; 12: 36785.09 | [11 empty] | Всего по позиции
2 О | ФЦ_64.2.02.042_72_7203171822_17.03.2023_02 | Приточно-Вытяжная установка GL 2 (id 2146483) |  |  | шт | 1 | 1 | 1 | 2352595.09 | 1.0424 | 476165.25 | 5.15 | 2452251.02 | [7 empty] | Приточно-Вытяжная установка GL 2 (id 2146483)
|  | Цена=2638671/1,2*1,0699 | [23 empty] | Цена=2638671/1,2*1,0699
| Приказ от 08.08.2022 № 648/пр п.54в | Заготовительно-складские расходы для оборудования - 1,2% ПЗ=1,2% (ОЗП=1,2%; ЭМ=1,2%; МАТ=1,2%) | [24 empty] | Заготовительно-складские расходы для оборудования - 1,2% ПЗ=1,2% (ОЗП=1,2%; ЭМ=1,2%; МАТ=1,2%)
| Приказ от 04.08.2020 № 421/пр п.91 | Транспортные затраты, в случае невозможности их определения на основании расчета или по результатам конъюнктурного анализа (от отпускной цены оборудования) - до 3% ПЗ=1,03 (ОЗП=1,03; ЭМ=1,03; МАТ=1,03) | [24 empty] | Транспортные затраты, в случае невозможности их определения на основании расчета или по результатам конъюнктурного анализа (от отпускной цены оборудования) - до 3% ПЗ=1,03 (ОЗП=1,03; ЭМ=1,03; МАТ=1,03)
|  | Всего по позиции |  |  | 10: 476165.25; 12: 2452251.02 | [11 empty] | Всего по позиции
Автоматика ПВ1 | [27 empty] | Автоматика ПВ1
3 | ФЕРм08-01-102-01 | Шкаф управления и регулирования |  |  | 4: шкаф; 5: 1; 6: 1; 7: 1 | [7 empty] | Шкаф управления и регулирования
| 1 | ОТ |  |  | 8: 128.91; 10: 128.91; 11: 33.71; 12: 4345.56 | [8 empty] | ОТ
| 2 | ЭМ |  |  | 8: 132.21; 10: 132.21; 11: 13.72; 12: 1813.92 | [8 empty] | ЭМ
| 3 | в т.ч. ОТм |  |  | 8: 18.33; 10: 18.33; 11: 33.71; 12: 617.9 | [8 empty] | в т.ч. ОТм
| 4 | М |  |  | 8: 95.75; 10: 95.75; 11: 8.25; 12: 789.94 | [8 empty] | М
|  | ЗТ |  |  | 4: чел.-ч; 5: 13.4; 7: 13.4 | [9 empty] | ЗТ
|  | ЗТм |  |  | 4: чел.-ч; 5: 1.46; 7: 1.46 | [9 empty] | ЗТм
|  | Итого по расценке |  |  | 8: 356.87; 10: 356.87; 12: 6949.42 | [10 empty] | Итого по расценке
|  | ФОТ |  |  | 10: 147.24; 12: 4963.46 | [9 empty] | ФОТ
| Пр/812-049.3-1 | НР Электротехнические установки на других объектах |  |  | 4: %; 5: 97; 7: 97; 10: 142.82; 12: 4814.56 | [9 empty] | НР Электротехнические установки на других объектах
| Пр/774-049.3 | СП Электротехнические установки на других объектах |  |  | 4: %; 5: 51; 7: 51; 10: 75.09; 12: 2531.36 | [9 empty] | СП Электротехнические установки на других объектах
|  | Всего по позиции |  |  | 10: 574.78; 12: 14295.34 | [11 empty] | Всего по позиции
4 О | ФЦ_61.2.07.02_72_7203171822_17.03.2023_02 | Шкаф управления Shuft-W-SF390-2F-EF345-RR1-GH-AIM-54 482025301 |  |  | шт | 1 | 1 | 1 | 180010.68 | 1.0424 | 36434.16 | 5.15 | 187635.93 | [7 empty] | Шкаф управления Shuft-W-SF390-2F-EF345-RR1-GH-AIM-54 482025301
|  | Цена=201900/1,2*1,0699 | [23 empty] | Цена=201900/1,2*1,0699
| Приказ от 08.08.2022 № 648/пр п.54в | Заготовительно-складские расходы для оборудования - 1,2% ПЗ=1,2% (ОЗП=1,2%; ЭМ=1,2%; МАТ=1,2%) | [24 empty] | Заготовительно-складские расходы для оборудования - 1,2% ПЗ=1,2% (ОЗП=1,2%; ЭМ=1,2%; МАТ=1,2%)
| Приказ от 04.08.2020 № 421/пр п.91 | Транспортные затраты, в случае невозможности их определения на основании расчета или по результатам конъюнктурного анализа (от отпускной цены оборудования) - до 3% ПЗ=1,03 (ОЗП=1,03; ЭМ=1,03; МАТ=1,03) | [24 empty] | Транспортные затраты, в случае невозможности их определения на основании расчета или по результатам конъюнктурного анализа (от отпускной цены оборудования) - до 3% ПЗ=1,03 (ОЗП=1,03; ЭМ=1,03; МАТ=1,03)
|  | Всего по позиции |  |  | 10: 36434.16; 12: 187635.93 | [11 empty] | Всего по позиции
5 | ФЕРм11-04-008-01 | Съемные и выдвижные блоки (модули, ячейки, ТЭЗ), масса: до 5 кг |  |  | 4: шт; 5: 4; 6: 1; 7: 4 | [7 empty] | Съемные и выдвижные блоки (модули, ячейки, ТЭЗ), масса: до 5 кг
| 1 | ОТ |  |  | 8: 8.9; 10: 35.6; 11: 33.71; 12: 1200.08 | [8 empty] | ОТ
| 2 | ЭМ |  |  | 8: 0.66; 10: 2.64; 11: 13.72; 12: 36.22 | [8 empty] | ЭМ
| 3 | в т.ч. ОТм |  |  | 8: 0.12; 10: 0.48; 11: 33.71; 12: 16.18 | [8 empty] | в т.ч. ОТм
| 4 | М |  |  | 8: 0.18; 10: 0.72; 11: 8.25; 12: 5.94 | [8 empty] | М
|  | ЗТ |  |  | 4: чел.-ч; 5: 1.03; 7: 4.12 | [9 empty] | ЗТ
|  | ЗТм |  |  | 4: чел.-ч; 5: 0.01; 7: 0.04 | [9 empty] | ЗТм
|  | Итого по расценке |  |  | 8: 9.74; 10: 38.96; 12: 1242.24 | [10 empty] | Итого по расценке
|  | ФОТ |  |  | 10: 36.08; 12: 1216.26 | [9 empty] | ФОТ
| Пр/812-053.0-1 | НР Приборы, средства автоматизации и вычислительной техники |  |  | 4: %; 5: 90; 7: 90; 10: 32.47; 12: 1094.63 | [9 empty] | НР Приборы, средства автоматизации и вычислительной техники
| Пр/774-053.0 | СП Приборы, средства автоматизации и вычислительной техники |  |  | 4: %; 5: 46; 7: 46; 10: 16.6; 12: 559.48 | [9 empty] | СП Приборы, средства автоматизации и вычислительной техники
|  | Всего по позиции |  |  | 10: 88.03; 12: 2896.35 | [11 empty] | Всего по позиции
6 | ФЕРм11-08-001-01 | Присоединение к приборам концов жил электрических проводок под винт: с оконцеванием наконечником |  |  | 4: 100 шт; 5: 0.24; 6: 1; 7: 0.24 | [7 empty] | Присоединение к приборам концов жил электрических проводок под винт: с оконцеванием наконечником
|  | Объем=(4*6) / 100 | [26 empty] | Объем=(4*6) / 100
| 1 | ОТ |  |  | 8: 113.68; 10: 27.28; 11: 33.71; 12: 919.61 | [8 empty] | ОТ
| 4 | М |  |  | 8: 45.34; 10: 10.88; 11: 8.25; 12: 89.76 | [8 empty] | М
|  | ЗТ |  |  | 4: чел.-ч; 5: 11.3; 7: 2.712 | [9 empty] | ЗТ
|  | Итого по расценке |  |  | 8: 159.02; 10: 38.16; 12: 1009.37 | [10 empty] | Итого по расценке
|  | ФОТ |  |  | 10: 27.28; 12: 919.61 | [9 empty] | ФОТ
| Пр/812-053.0-1 | НР Приборы, средства автоматизации и вычислительной техники |  |  | 4: %; 5: 90; 7: 90; 10: 24.55; 12: 827.65 | [9 empty] | НР Приборы, средства автоматизации и вычислительной техники
| Пр/774-053.0 | СП Приборы, средства автоматизации и вычислительной техники |  |  | 4: %; 5: 46; 7: 46; 10: 12.55; 12: 423.02 | [9 empty] | СП Приборы, средства автоматизации и вычислительной техники
|  | Всего по позиции |  |  | 10: 75.26; 12: 2260.04 | [11 empty] | Всего по позиции
7 О | ФЦ_62.1.04.01_72_7203171822_17.03.2023_02 | Датчик температуры уличный SHUFT ATF1-NTC10K |  |  | шт | 1 | 1 | 1 | 1814.37 | 1.0424 | 367.23 | 5.15 | 1891.23 | [7 empty] | Датчик температуры уличный SHUFT ATF1-NTC10K
|  | Цена=2035/1,2*1,0699 | [23 empty] | Цена=2035/1,2*1,0699
| Приказ от 08.08.2022 № 648/пр п.54в | Заготовительно-складские расходы для оборудования - 1,2% ПЗ=1,2% (ОЗП=1,2%; ЭМ=1,2%; МАТ=1,2%) | [24 empty] | Заготовительно-складские расходы для оборудования - 1,2% ПЗ=1,2% (ОЗП=1,2%; ЭМ=1,2%; МАТ=1,2%)
| Приказ от 04.08.2020 № 421/пр п.91 | Транспортные затраты, в случае невозможности их определения на основании расчета или по результатам конъюнктурного анализа (от отпускной цены оборудования) - до 3% ПЗ=1,03 (ОЗП=1,03; ЭМ=1,03; МАТ=1,03) | [24 empty] | Транспортные затраты, в случае невозможности их определения на основании расчета или по результатам конъюнктурного анализа (от отпускной цены оборудования) - до 3% ПЗ=1,03 (ОЗП=1,03; ЭМ=1,03; МАТ=1,03)
|  | Всего по позиции |  |  | 10: 367.23; 12: 1891.23 | [11 empty] | Всего по позиции
8 О | ФЦ_62.1.04.01_72_7203171822_17.03.2023_02 | Датчик температуры комнатный SHUFT RTF1-NTC10K |  |  | шт | 1 | 1 | 1 | 1845.58 | 1.0424 | 373.55 | 5.15 | 1923.76 | [7 empty] | Датчик температуры комнатный SHUFT RTF1-NTC10K
|  | Цена=2070/1,2*1,0699 | [23 empty] | Цена=2070/1,2*1,0699
| Приказ от 08.08.2022 № 648/пр п.54в | Заготовительно-складские расходы для оборудования - 1,2% ПЗ=1,2% (ОЗП=1,2%; ЭМ=1,2%; МАТ=1,2%) | [24 empty] | Заготовительно-складские расходы для оборудования - 1,2% ПЗ=1,2% (ОЗП=1,2%; ЭМ=1,2%; МАТ=1,2%)
| Приказ от 04.08.2020 № 421/пр п.91 | Транспортные затраты, в случае невозможности их определения на основании расчета или по результатам конъюнктурного анализа (от отпускной цены оборудования) - до 3% ПЗ=1,03 (ОЗП=1,03; ЭМ=1,03; МАТ=1,03) | [24 empty] | Транспортные затраты, в случае невозможности их определения на основании расчета или по результатам конъюнктурного анализа (от отпускной цены оборудования) - до 3% ПЗ=1,03 (ОЗП=1,03; ЭМ=1,03; МАТ=1,03)
|  | Всего по позиции |  |  | 10: 373.55; 12: 1923.76 | [11 empty] | Всего по позиции
9 О | ФЦ_62.1.04.01_72_7203171822_17.03.2023_02 | Датчик температуры с хомутом контактный SHUFT ALTF1-NTC10K |  |  | шт | 1 | 1 | 1 | 1472.9 | 1.0424 | 298.11 | 5.15 | 1535.29 | [7 empty] | Датчик температуры с хомутом контактный SHUFT ALTF1-NTC10K
|  | Цена=1652/1,2*1,0699 | [23 empty] | Цена=1652/1,2*1,0699
| Приказ от 08.08.2022 № 648/пр п.54в | Заготовительно-складские расходы для оборудования - 1,2% ПЗ=1,2% (ОЗП=1,2%; ЭМ=1,2%; МАТ=1,2%) | [24 empty] | Заготовительно-складские расходы для оборудования - 1,2% ПЗ=1,2% (ОЗП=1,2%; ЭМ=1,2%; МАТ=1,2%)
| Приказ от 04.08.2020 № 421/пр п.91 | Транспортные затраты, в случае невозможности их определения на основании расчета или по результатам конъюнктурного анализа (от отпускной цены оборудования) - до 3% ПЗ=1,03 (ОЗП=1,03; ЭМ=1,03; МАТ=1,03) | [24 empty] | Транспортные затраты, в случае невозможности их определения на основании расчета или по результатам конъюнктурного анализа (от отпускной цены оборудования) - до 3% ПЗ=1,03 (ОЗП=1,03; ЭМ=1,03; МАТ=1,03)
|  | Всего по позиции |  |  | 10: 298.11; 12: 1535.29 | [11 empty] | Всего по позиции
10 О | ФЦ_62.1.04.01_72_7203171822_17.03.2023_02 | Датчик температуры канальный SHUFT HTF-NTC10K |  |  | шт | 1 | 1 | 1 | 2617.69 | 1.0424 | 529.82 | 5.15 | 2728.58 | [7 empty] | Датчик температуры канальный SHUFT HTF-NTC10K
|  | Цена=2936/1,2*1,0699 | [23 empty] | Цена=2936/1,2*1,0699
| Приказ от 08.08.2022 № 648/пр п.54в | Заготовительно-складские расходы для оборудования - 1,2% ПЗ=1,2% (ОЗП=1,2%; ЭМ=1,2%; МАТ=1,2%) | [24 empty] | Заготовительно-складские расходы для оборудования - 1,2% ПЗ=1,2% (ОЗП=1,2%; ЭМ=1,2%; МАТ=1,2%)
| Приказ от 04.08.2020 № 421/пр п.91 | Транспортные затраты, в случае невозможности их определения на основании расчета или по результатам конъюнктурного анализа (от отпускной цены оборудования) - до 3% ПЗ=1,03 (ОЗП=1,03; ЭМ=1,03; МАТ=1,03) | [24 empty] | Транспортные затраты, в случае невозможности их определения на основании расчета или по результатам конъюнктурного анализа (от отпускной цены оборудования) - до 3% ПЗ=1,03 (ОЗП=1,03; ЭМ=1,03; МАТ=1,03)
|  | Всего по позиции |  |  | 10: 529.82; 12: 2728.58 | [11 empty] | Всего по позиции
11 | ФЕРм11-03-001-01 | Приборы, устанавливаемые на металлоконструкциях, щитах и пультах, масса: до 5 кг |  |  | 4: шт; 5: 6; 6: 1; 7: 6 | [7 empty] | Приборы, устанавливаемые на металлоконструкциях, щитах и пультах, масса: до 5 кг
|  | Объем=1+5 | [26 empty] | Объем=1+5
| 1 | ОТ |  |  | 8: 5.16; 10: 30.96; 11: 33.71; 12: 1043.66 | [8 empty] | ОТ
| 4 | М |  |  | 8: 1.09; 10: 6.54; 11: 8.25; 12: 53.96 | [8 empty] | М
|  | ЗТ |  |  | 4: чел.-ч; 5: 0.52; 7: 3.12 | [9 empty] | ЗТ
|  | Итого по расценке |  |  | 8: 6.25; 10: 37.5; 12: 1097.62 | [10 empty] | Итого по расценке
|  | ФОТ |  |  | 10: 30.96; 12: 1043.66 | [9 empty] | ФОТ
| Пр/812-053.0-1 | НР Приборы, средства автоматизации и вычислительной техники |  |  | 4: %; 5: 90; 7: 90; 10: 27.86; 12: 939.29 | [9 empty] | НР Приборы, средства автоматизации и вычислительной техники
| Пр/774-053.0 | СП Приборы, средства автоматизации и вычислительной техники |  |  | 4: %; 5: 46; 7: 46; 10: 14.24; 12: 480.08 | [9 empty] | СП Приборы, средства автоматизации и вычислительной техники
|  | Всего по позиции |  |  | 10: 79.6; 12: 2516.99 | [11 empty] | Всего по позиции
12 О | ФЦ_62.1.04.131_72_7203171822_17.03.2023_02 | Реле давления дифференциальное PS-500-L |  |  | шт | 5 | 1 | 5 | 240.73 | 1.0424 | 243.62 | 5.15 | 1254.64 | [7 empty] | Реле давления дифференциальное PS-500-L
|  | Цена=270/1,2*1,0699 | [23 empty] | Цена=270/1,2*1,0699
| Приказ от 08.08.2022 № 648/пр п.54в | Заготовительно-складские расходы для оборудования - 1,2% ПЗ=1,2% (ОЗП=1,2%; ЭМ=1,2%; МАТ=1,2%) | [24 empty] | Заготовительно-складские расходы для оборудования - 1,2% ПЗ=1,2% (ОЗП=1,2%; ЭМ=1,2%; МАТ=1,2%)
| Приказ от 04.08.2020 № 421/пр п.91 | Транспортные затраты, в случае невозможности их определения на основании расчета или по результатам конъюнктурного анализа (от отпускной цены оборудования) - до 3% ПЗ=1,03 (ОЗП=1,03; ЭМ=1,03; МАТ=1,03) | [24 empty] | Транспортные затраты, в случае невозможности их определения на основании расчета или по результатам конъюнктурного анализа (от отпускной цены оборудования) - до 3% ПЗ=1,03 (ОЗП=1,03; ЭМ=1,03; МАТ=1,03)
|  | Всего по позиции |  |  | 10: 243.62; 12: 1254.64 | [11 empty] | Всего по позиции
13 О | ФЦ_62.1.04.131_72_7203171822_17.03.2023_02 | Реле температуры 6 метра TS-6 LEFOO |  |  | шт | 1 | 1 | 1 | 7391.23 | 1.0424 | 1495.98 | 5.15 | 7704.32 | [7 empty] | Реле температуры 6 метра TS-6 LEFOO
|  | Цена=8290/1,2*1,0699 | [23 empty] | Цена=8290/1,2*1,0699
| Приказ от 08.08.2022 № 648/пр п.54в | Заготовительно-складские расходы для оборудования - 1,2% ПЗ=1,2% (ОЗП=1,2%; ЭМ=1,2%; МАТ=1,2%) | [24 empty] | Заготовительно-складские расходы для оборудования - 1,2% ПЗ=1,2% (ОЗП=1,2%; ЭМ=1,2%; МАТ=1,2%)
| Приказ от 04.08.2020 № 421/пр п.91 | Транспортные затраты, в случае невозможности их определения на основании расчета или по результатам конъюнктурного анализа (от отпускной цены оборудования) - до 3% ПЗ=1,03 (ОЗП=1,03; ЭМ=1,03; МАТ=1,03) | [24 empty] | Транспортные затраты, в случае невозможности их определения на основании расчета или по результатам конъюнктурного анализа (от отпускной цены оборудования) - до 3% ПЗ=1,03 (ОЗП=1,03; ЭМ=1,03; МАТ=1,03)
|  | Всего по позиции |  |  | 10: 1495.98; 12: 7704.32 | [11 empty] | Всего по позиции
14 | ФЕРм11-04-002-01 | Аппарат настольный, масса: до 0,015 т |  |  | 4: шт; 5: 3; 6: 1; 7: 3 | [7 empty] | Аппарат настольный, масса: до 0,015 т
|  | Объем=1+1+1 | [26 empty] | Объем=1+1+1
| 1 | ОТ |  |  | 8: 8.79; 10: 26.37; 11: 33.71; 12: 888.93 | [8 empty] | ОТ
| 2 | ЭМ |  |  | 8: 10.51; 10: 31.53; 11: 13.72; 12: 432.59 | [8 empty] | ЭМ
| 3 | в т.ч. ОТм |  |  | 8: 1.86; 10: 5.58; 11: 33.71; 12: 188.1 | [8 empty] | в т.ч. ОТм
| 4 | М |  |  | 8: 0.18; 10: 0.54; 11: 8.25; 12: 4.46 | [8 empty] | М
|  | ЗТ |  |  | 4: чел.-ч; 5: 1.03; 7: 3.09 | [9 empty] | ЗТ
|  | ЗТм |  |  | 4: чел.-ч; 5: 0.16; 7: 0.48 | [9 empty] | ЗТм
|  | Итого по расценке |  |  | 8: 19.48; 10: 58.44; 12: 1325.98 | [10 empty] | Итого по расценке
|  | ФОТ |  |  | 10: 31.95; 12: 1077.03 | [9 empty] | ФОТ
| Пр/812-053.0-1 | НР Приборы, средства автоматизации и вычислительной техники |  |  | 4: %; 5: 90; 7: 90; 10: 28.76; 12: 969.33 | [9 empty] | НР Приборы, средства автоматизации и вычислительной техники
| Пр/774-053.0 | СП Приборы, средства автоматизации и вычислительной техники |  |  | 4: %; 5: 46; 7: 46; 10: 14.7; 12: 495.43 | [9 empty] | СП Приборы, средства автоматизации и вычислительной техники
|  | Всего по позиции |  |  | 10: 101.9; 12: 2790.74 | [11 empty] | Всего по позиции
15 | ФЦ_18.1.11.07_72_7203171822_17.03.2023_02 | Преобразователь частотный VEDA Drive VF-51 0,75 кВт (220В,1 фаза) ABA00002 |  |  | шт | 1 | 1 | 1 | 15771.14 | 1.02 | 1949.89 | 8.25 | 16086.56 | [7 empty] | Преобразователь частотный VEDA Drive VF-51 0,75 кВт (220В,1 фаза) ABA00002
|  | Цена=17688,91/1,2*1,0699 | [23 empty] | Цена=17688,91/1,2*1,0699
| Приказ от 08.08.2022 № 648/пр п.54а | Заготовительно-складские расходы для материальных ресурсов (за исключением металлических строительных конструкций) - 2% ПЗ=2% (ОЗП=2%; ЭМ=2%; МАТ=2%) | [24 empty] | Заготовительно-складские расходы для материальных ресурсов (за исключением металлических строительных конструкций) - 2% ПЗ=2% (ОЗП=2%; ЭМ=2%; МАТ=2%)
|  | Всего по позиции |  |  | 10: 1949.89; 12: 16086.56 | [11 empty] | Всего по позиции
16 | ФЦ_18.1.11.07_72_7203171822_17.03.2023_02 | Преобразователь частотный VEDA Drive VF-51 5,5 кВт (380В,3 фазы) ABA00009 |  |  | шт | 1 | 1 | 1 | 31831.66 | 1.02 | 3935.55 | 8.25 | 32468.29 | [7 empty] | Преобразователь частотный VEDA Drive VF-51 5,5 кВт (380В,3 фазы) ABA00009
|  | Цена=35702,39/1,2*1,0699 | [23 empty] | Цена=35702,39/1,2*1,0699
| Приказ от 08.08.2022 № 648/пр п.54а | Заготовительно-складские расходы для материальных ресурсов (за исключением металлических строительных конструкций) - 2% ПЗ=2% (ОЗП=2%; ЭМ=2%; МАТ=2%) | [24 empty] | Заготовительно-складские расходы для материальных ресурсов (за исключением металлических строительных конструкций) - 2% ПЗ=2% (ОЗП=2%; ЭМ=2%; МАТ=2%)
|  | Всего по позиции |  |  | 10: 3935.55; 12: 32468.29 | [11 empty] | Всего по позиции
17 | ФЦ_18.1.11.07_72_7203171822_17.03.2023_02 | ППреобразователь частотный VEDA Drive VF-51 4 кВт (380В,3 фазы) ABA00008 |  |  | шт | 1 | 1 | 1 | 26550.5 | 1.02 | 3282.61 | 8.25 | 27081.51 | [7 empty] | ППреобразователь частотный VEDA Drive VF-51 4 кВт (380В,3 фазы) ABA00008
|  | Цена=29779,04/1,2*1,0699 | [23 empty] | Цена=29779,04/1,2*1,0699
| Приказ от 08.08.2022 № 648/пр п.54а | Заготовительно-складские расходы для материальных ресурсов (за исключением металлических строительных конструкций) - 2% ПЗ=2% (ОЗП=2%; ЭМ=2%; МАТ=2%) | [24 empty] | Заготовительно-складские расходы для материальных ресурсов (за исключением металлических строительных конструкций) - 2% ПЗ=2% (ОЗП=2%; ЭМ=2%; МАТ=2%)
|  | Всего по позиции |  |  | 10: 3282.61; 12: 27081.51 | [11 empty] | Всего по позиции
18 | ФЕРм08-03-482-01 | Установка электрической машины переменного или постоянного тока, фланцевой с горизонтальным или вертикальным валом, поступающей в собранном виде, масса: до 0,05 т | [18 empty] | Установка электрической машины переменного или постоянного тока, фланцевой с горизонтальным или вертикальным валом, поступающей в собранном виде, масса: до 0,05 т | bar: 4 to 7
| 1 | ОТ |  |  | 8: 30.75; 10: 30.75; 11: 33.71; 12: 1036.58 | [8 empty] | ОТ
| 2 | ЭМ |  |  | 8: 32.22; 10: 32.22; 11: 13.72; 12: 442.06 | [8 empty] | ЭМ
| 3 | в т.ч. ОТм |  |  | 8: 3.31; 10: 3.31; 11: 33.71; 12: 111.58 | [8 empty] | в т.ч. ОТм
| 4 | М |  |  | 8: 3.36; 10: 3.36; 11: 8.25; 12: 27.72 | [8 empty] | М
|  | ЗТ |  |  | 4: чел.-ч; 5: 3.1; 7: 3.1 | [9 empty] | ЗТ
|  | ЗТм |  |  | 4: чел.-ч; 5: 0.25; 7: 0.25 | [9 empty] | ЗТм
|  | Итого по расценке |  |  | 8: 66.33; 10: 66.33; 12: 1506.36 | [10 empty] | Итого по расценке
|  | ФОТ |  |  | 10: 34.06; 12: 1148.16 | [9 empty] | ФОТ
| Пр/812-049.3-1 | НР Электротехнические установки на других объектах |  |  | 4: %; 5: 97; 7: 97; 10: 33.04; 12: 1113.72 | [9 empty] | НР Электротехнические установки на других объектах
| Пр/774-049.3 | СП Электротехнические установки на других объектах |  |  | 4: %; 5: 51; 7: 51; 10: 17.37; 12: 585.56 | [9 empty] | СП Электротехнические установки на других объектах
|  | Всего по позиции |  |  | 10: 116.74; 12: 3205.64 | [11 empty] | Всего по позиции
19 | ФЦ_19.3.01.06_72_7203171822_17.03.2023_02 | Электропривод Gruner 361-230-10/RUS, с возвратной пружиной |  |  | шт | 1 | 1 | 1 | 21124.65 | 1.02 | 2611.77 | 8.25 | 21547.14 | [7 empty] | Электропривод Gruner 361-230-10/RUS, с возвратной пружиной
|  | Цена=23693,41/1,2*1,0699 | [23 empty] | Цена=23693,41/1,2*1,0699
| Приказ от 08.08.2022 № 648/пр п.54а | Заготовительно-складские расходы для материальных ресурсов (за исключением металлических строительных конструкций) - 2% ПЗ=2% (ОЗП=2%; ЭМ=2%; МАТ=2%) | [24 empty] | Заготовительно-складские расходы для материальных ресурсов (за исключением металлических строительных конструкций) - 2% ПЗ=2% (ОЗП=2%; ЭМ=2%; МАТ=2%)
|  | Всего по позиции |  |  | 10: 2611.77; 12: 21547.14 | [11 empty] | Всего по позиции
20 | ФЕРм11-07-001-03 | Узел обвязки приборов |  |  | 4: узел; 5: 1; 6: 1; 7: 1 | [7 empty] | Узел обвязки приборов
| 1 | ОТ |  |  | 8: 10.82; 10: 10.82; 11: 33.71; 12: 364.74 | [8 empty] | ОТ
| 2 | ЭМ |  |  | 8: 1.88; 10: 1.88; 11: 13.72; 12: 25.79 | [8 empty] | ЭМ
| 3 | в т.ч. ОТм |  |  | 8: 0.12; 10: 0.12; 11: 33.71; 12: 4.05 | [8 empty] | в т.ч. ОТм
| 4 | М |  |  | 8: 0.84; 10: 0.84; 11: 8.25; 12: 6.93 | [8 empty] | М
|  | ЗТ |  |  | 4: чел.-ч; 5: 1.03; 7: 1.03 | [9 empty] | ЗТ
|  | ЗТм |  |  | 4: чел.-ч; 5: 0.01; 7: 0.01 | [9 empty] | ЗТм
|  | Итого по расценке |  |  | 8: 13.54; 10: 13.54; 12: 397.46 | [10 empty] | Итого по расценке
|  | ФОТ |  |  | 10: 10.94; 12: 368.79 | [9 empty] | ФОТ
| Пр/812-053.0-1 | НР Приборы, средства автоматизации и вычислительной техники |  |  | 4: %; 5: 90; 7: 90; 10: 9.85; 12: 331.91 | [9 empty] | НР Приборы, средства автоматизации и вычислительной техники
| Пр/774-053.0 | СП Приборы, средства автоматизации и вычислительной техники |  |  | 4: %; 5: 46; 7: 46; 10: 5.03; 12: 169.64 | [9 empty] | СП Приборы, средства автоматизации и вычислительной техники
|  | Всего по позиции |  |  | 10: 28.42; 12: 899.01 | [11 empty] | Всего по позиции
21 О | ФЦ_64.4.02.06_72_7203171822_17.03.2023_02 | MST 25-80-6.3-C24-F Смесительный узел с гибкими подводками |  |  | шт | 1 | 1 | 1 | 75909.41 | 1.0424 | 15364.06 | 5.15 | 79124.93 | [7 empty] | MST 25-80-6.3-C24-F Смесительный узел с гибкими подводками
|  | Цена=85140/1,2*1,0699 | [23 empty] | Цена=85140/1,2*1,0699
| Приказ от 08.08.2022 № 648/пр п.54в | Заготовительно-складские расходы для оборудования - 1,2% ПЗ=1,2% (ОЗП=1,2%; ЭМ=1,2%; МАТ=1,2%) | [24 empty] | Заготовительно-складские расходы для оборудования - 1,2% ПЗ=1,2% (ОЗП=1,2%; ЭМ=1,2%; МАТ=1,2%)
| Приказ от 04.08.2020 № 421/пр п.91 | Транспортные затраты, в случае невозможности их определения на основании расчета или по результатам конъюнктурного анализа (от отпускной цены оборудования) - до 3% ПЗ=1,03 (ОЗП=1,03; ЭМ=1,03; МАТ=1,03) | [24 empty] | Транспортные затраты, в случае невозможности их определения на основании расчета или по результатам конъюнктурного анализа (от отпускной цены оборудования) - до 3% ПЗ=1,03 (ОЗП=1,03; ЭМ=1,03; МАТ=1,03)
|  | Всего по позиции |  |  | 10: 15364.06; 12: 79124.93 | [11 empty] | Всего по позиции
ККБ Electrolux (Qх.-53 кВт; Tвозд.-(+35)С; Tкип.-(+5)С; R410a) | [27 empty] | ККБ Electrolux (Qх.-53 кВт; Tвозд.-(+35)С; Tкип.-(+5)С; R410a)
22 | ФЕР18-07-001-02 | Установка манометров: с трехходовым краном |  |  | 4: компл; 5: 3; 6: 1; 7: 3 | [7 empty] | Установка манометров: с трехходовым краном
| 1 | ОТ |  |  | 8: 2.18; 10: 6.54; 11: 33.71; 12: 220.46 | [8 empty] | ОТ
| 4 | М |  |  | 8: 0.84; 10: 2.52; 11: 8.25; 12: 20.79 | [8 empty] | М
|  | ЗТ |  |  | 4: чел.-ч; 5: 0.22; 7: 0.66 | [9 empty] | ЗТ
|  | Итого по расценке |  |  | 8: 3.02; 10: 9.06; 12: 241.25 | [10 empty] | Итого по расценке
|  | ФОТ |  |  | 10: 6.54; 12: 220.46 | [9 empty] | ФОТ
| Пр/812-016.0-1, Приказ № 812/пр от 21.12.2020 п.25 | НР Сантехнические работы - внутренние (трубопроводы, водопровод, канализация, отопление, газоснабжение, вентиляция и кондиционирование воздуха) |  |  | % | 121 | 0.9 | 108.9 |  |  | 7.12 |  | 240.08 | [9 empty] | НР Сантехнические работы - внутренние (трубопроводы, водопровод, канализация, отопление, газоснабжение, вентиляция и кондиционирование воздуха)
| Пр/774-016.0, Приказ № 774/пр от 11.12.2020 п.16 | СП Сантехнические работы - внутренние (трубопроводы, водопровод, канализация, отопление, газоснабжение, вентиляция и кондиционирование воздуха) |  |  | % | 72 | 0.85 | 61.2 |  |  | 4 |  | 134.92 | [9 empty] | СП Сантехнические работы - внутренние (трубопроводы, водопровод, канализация, отопление, газоснабжение, вентиляция и кондиционирование воздуха)
|  | Всего по позиции |  |  | 10: 20.18; 12: 616.25 | [11 empty] | Всего по позиции
23 О | ФЦ_63.4.01.01_72_7203171822_17.03.2023_02 | Термоманометр в сборе TM 25/MST |  |  | шт | 1 | 1 | 1 | 5795.29 | 1.0424 | 1172.97 | 5.15 | 6040.78 | [7 empty] | Термоманометр в сборе TM 25/MST
|  | Цена=6500/1,2*1,0699 | [23 empty] | Цена=6500/1,2*1,0699
| Приказ от 08.08.2022 № 648/пр п.54в | Заготовительно-складские расходы для оборудования - 1,2% ПЗ=1,2% (ОЗП=1,2%; ЭМ=1,2%; МАТ=1,2%) | [24 empty] | Заготовительно-складские расходы для оборудования - 1,2% ПЗ=1,2% (ОЗП=1,2%; ЭМ=1,2%; МАТ=1,2%)
| Приказ от 04.08.2020 № 421/пр п.91 | Транспортные затраты, в случае невозможности их определения на основании расчета или по результатам конъюнктурного анализа (от отпускной цены оборудования) - до 3% ПЗ=1,03 (ОЗП=1,03; ЭМ=1,03; МАТ=1,03) | [24 empty] | Транспортные затраты, в случае невозможности их определения на основании расчета или по результатам конъюнктурного анализа (от отпускной цены оборудования) - до 3% ПЗ=1,03 (ОЗП=1,03; ЭМ=1,03; МАТ=1,03)
|  | Всего по позиции |  |  | 10: 1172.97; 12: 6040.78 | [11 empty] | Всего по позиции
24 | ФЕРм07-01-035-01 | Агрегат или машина компрессорно-конденсаторная, масса: 0,18 т | [18 empty] | Агрегат или машина компрессорно-конденсаторная, масса: 0,18 т | bar: 4 to 7
| 1 | ОТ |  |  | 8: 285.7; 10: 285.7; 11: 33.71; 12: 9630.95 | [8 empty] | ОТ
| 2 | ЭМ |  |  | 8: 24.27; 10: 24.27; 11: 13.72; 12: 332.98 | [8 empty] | ЭМ
| 3 | в т.ч. ОТм |  |  | 8: 2.77; 10: 2.77; 11: 33.71; 12: 93.38 | [8 empty] | в т.ч. ОТм
| 4 | М |  |  | 8: 281.46; 10: 281.46; 11: 8.25; 12: 2322.05 | [8 empty] | М
|  | ЗТ |  |  | 4: чел.-ч; 5: 28.8; 7: 28.8 | [9 empty] | ЗТ
|  | ЗТм |  |  | 4: чел.-ч; 5: 0.22; 7: 0.22 | [9 empty] | ЗТм
|  | Итого по расценке |  |  | 8: 591.43; 10: 591.43; 12: 12285.98 | [10 empty] | Итого по расценке
|  | ФОТ |  |  | 10: 288.47; 12: 9724.33 | [9 empty] | ФОТ
| Пр/812-048.0-1 | НР Компрессорные установки, насосы и вентиляторы |  |  | 4: %; 5: 91; 7: 91; 10: 262.51; 12: 8849.14 | [9 empty] | НР Компрессорные установки, насосы и вентиляторы
| Пр/774-048.0 | СП Компрессорные установки, насосы и вентиляторы |  |  | 4: %; 5: 47; 7: 47; 10: 135.58; 12: 4570.44 | [9 empty] | СП Компрессорные установки, насосы и вентиляторы
|  | Всего по позиции |  |  | 10: 989.52; 12: 25705.56 | [11 empty] | Всего по позиции
25 О | ФЦ_64.2.03.01_72_7203171822_17.03.2023_02 | Блок компрессорно-конденсаторный ECC-53 |  |  | шт | 1 | 1 | 1 | 956004.25 | 1.0424 | 193495.26 | 5.15 | 996500.59 | [7 empty] | Блок компрессорно-конденсаторный ECC-53
|  | Цена=1072254,51/1,2*1,0699 | [23 empty] | Цена=1072254,51/1,2*1,0699
| Приказ от 08.08.2022 № 648/пр п.54в | Заготовительно-складские расходы для оборудования - 1,2% ПЗ=1,2% (ОЗП=1,2%; ЭМ=1,2%; МАТ=1,2%) | [24 empty] | Заготовительно-складские расходы для оборудования - 1,2% ПЗ=1,2% (ОЗП=1,2%; ЭМ=1,2%; МАТ=1,2%)
| Приказ от 04.08.2020 № 421/пр п.91 | Транспортные затраты, в случае невозможности их определения на основании расчета или по результатам конъюнктурного анализа (от отпускной цены оборудования) - до 3% ПЗ=1,03 (ОЗП=1,03; ЭМ=1,03; МАТ=1,03) | [24 empty] | Транспортные затраты, в случае невозможности их определения на основании расчета или по результатам конъюнктурного анализа (от отпускной цены оборудования) - до 3% ПЗ=1,03 (ОЗП=1,03; ЭМ=1,03; МАТ=1,03)
|  | Всего по позиции |  |  | 10: 193495.26; 12: 996500.59 | [11 empty] | Всего по позиции
27 | ФЕРм11-07-001-03 | Узел обвязки приборов |  |  | 4: узел; 5: 1; 6: 1; 7: 1 | [7 empty] | Узел обвязки приборов
| 1 | ОТ |  |  | 8: 10.82; 10: 10.82; 11: 33.71; 12: 364.74 | [8 empty] | ОТ
| 2 | ЭМ |  |  | 8: 1.88; 10: 1.88; 11: 13.72; 12: 25.79 | [8 empty] | ЭМ
| 3 | в т.ч. ОТм |  |  | 8: 0.12; 10: 0.12; 11: 33.71; 12: 4.05 | [8 empty] | в т.ч. ОТм
| 4 | М |  |  | 8: 0.84; 10: 0.84; 11: 8.25; 12: 6.93 | [8 empty] | М
|  | ЗТ |  |  | 4: чел.-ч; 5: 1.03; 7: 1.03 | [9 empty] | ЗТ
|  | ЗТм |  |  | 4: чел.-ч; 5: 0.01; 7: 0.01 | [9 empty] | ЗТм
|  | Итого по расценке |  |  | 8: 13.54; 10: 13.54; 12: 397.46 | [10 empty] | Итого по расценке
|  | ФОТ |  |  | 10: 10.94; 12: 368.79 | [9 empty] | ФОТ
| Пр/812-053.0-1 | НР Приборы, средства автоматизации и вычислительной техники |  |  | 4: %; 5: 90; 7: 90; 10: 9.85; 12: 331.91 | [9 empty] | НР Приборы, средства автоматизации и вычислительной техники
| Пр/774-053.0 | СП Приборы, средства автоматизации и вычислительной техники |  |  | 4: %; 5: 46; 7: 46; 10: 5.03; 12: 169.64 | [9 empty] | СП Приборы, средства автоматизации и вычислительной техники
|  | Всего по позиции |  |  | 10: 28.42; 12: 899.01 | [11 empty] | Всего по позиции
28 | ФЦ_01.7.04.07_72_7203171822_17.03.2023_02 | Комплект соединительный 52-16-410_S |  |  | шт | 1 | 1 | 1 | 65536.67 | 1.02 | 8102.72 | 8.25 | 66847.4 | [7 empty] | Комплект соединительный 52-16-410_S
|  | Цена=73505,94/1,2*1,0699 | [23 empty] | Цена=73505,94/1,2*1,0699
| Приказ от 08.08.2022 № 648/пр п.54а | Заготовительно-складские расходы для материальных ресурсов (за исключением металлических строительных конструкций) - 2% ПЗ=2% (ОЗП=2%; ЭМ=2%; МАТ=2%) | [24 empty] | Заготовительно-складские расходы для материальных ресурсов (за исключением металлических строительных конструкций) - 2% ПЗ=2% (ОЗП=2%; ЭМ=2%; МАТ=2%)
|  | Всего по позиции |  |  | 10: 8102.72; 12: 66847.4 | [11 empty] | Всего по позиции
|  | Итого по разделу 1 ПВ1 Приточно-Вытяжная Расход воздуха 9320/8350 м3/ч, Рсв 132/140 Па |  |  | 10: 749221.06 | [16 empty] | Итого по разделу 1 ПВ1 Приточно-Вытяжная Расход воздуха 9320/8350 м3/ч, Рсв 132/140 Па
Раздел 2. ПВ2 Приточно-Вытяжная Расход воздуха 3000/3000 м3/ч, Рсв 98/93 Па | [19 empty] | Раздел 2. ПВ2 Приточно-Вытяжная Расход воздуха 3000/3000 м3/ч, Рсв 98/93 Па
29 | ФЕР20-02-005-07 | Установка заслонок воздушных и клапанов воздушных КВР с ручным приводом: периметром до 1600 мм |  |  | 4: шт; 5: 2; 6: 1; 7: 2 | [7 empty] | Установка заслонок воздушных и клапанов воздушных КВР с ручным приводом: периметром до 1600 мм
| 1 | ОТ |  |  | 8: 10.58; 10: 21.16; 11: 33.71; 12: 713.3 | [8 empty] | ОТ
| 2 | ЭМ |  |  | 8: 1.6; 10: 3.2; 11: 13.72; 12: 43.9 | [8 empty] | ЭМ
| 3 | в т.ч. ОТм |  |  | 8: 0.12; 10: 0.24; 11: 33.71; 12: 8.09 | [8 empty] | в т.ч. ОТм
| 4 | М |  |  | 8: 18.64; 10: 37.28; 11: 8.25; 12: 307.56 | [8 empty] | М
|  | ЗТ |  |  | 4: чел.-ч; 5: 1.18; 7: 2.36 | [9 empty] | ЗТ
|  | ЗТм |  |  | 4: чел.-ч; 5: 0.01; 7: 0.02 | [9 empty] | ЗТм
|  | Итого по расценке |  |  | 8: 30.82; 10: 61.64; 12: 1064.76 | [10 empty] | Итого по расценке
|  | ФОТ |  |  | 10: 21.4; 12: 721.39 | [9 empty] | ФОТ
| Пр/812-016.0-1, Приказ № 812/пр от 21.12.2020 п.25 | НР Сантехнические работы - внутренние (трубопроводы, водопровод, канализация, отопление, газоснабжение, вентиляция и кондиционирование воздуха) |  |  | % | 121 | 0.9 | 108.9 |  |  | 23.3 |  | 785.59 | [9 empty] | НР Сантехнические работы - внутренние (трубопроводы, водопровод, канализация, отопление, газоснабжение, вентиляция и кондиционирование воздуха)
| Пр/774-016.0, Приказ № 774/пр от 11.12.2020 п.16 | СП Сантехнические работы - внутренние (трубопроводы, водопровод, канализация, отопление, газоснабжение, вентиляция и кондиционирование воздуха) |  |  | % | 72 | 0.85 | 61.2 |  |  | 13.1 |  | 441.49 | [9 empty] | СП Сантехнические работы - внутренние (трубопроводы, водопровод, канализация, отопление, газоснабжение, вентиляция и кондиционирование воздуха)
|  | Всего по позиции |  |  | 10: 98.04; 12: 2291.84 | [11 empty] | Всего по позиции
30 | ФЦ_18.1.04.01_72_7203171822_17.03.2023_02 | Клапан КВУ-ПО-800х500h-УХЛ2 |  |  | шт | 2 | 1 | 2 | 48405.49 | 1.02 | 11969.36 | 8.25 | 98747.2 | [7 empty] | Клапан КВУ-ПО-800х500h-УХЛ2
|  | Цена=54291,6/1,2*1,0699 | [23 empty] | Цена=54291,6/1,2*1,0699
| Приказ от 08.08.2022 № 648/пр п.54а | Заготовительно-складские расходы для материальных ресурсов (за исключением металлических строительных конструкций) - 2% ПЗ=2% (ОЗП=2%; ЭМ=2%; МАТ=2%) | [24 empty] | Заготовительно-складские расходы для материальных ресурсов (за исключением металлических строительных конструкций) - 2% ПЗ=2% (ОЗП=2%; ЭМ=2%; МАТ=2%)
|  | Всего по позиции |  |  | 10: 11969.36; 12: 98747.2 | [11 empty] | Всего по позиции
31 | ФЕР20-05-001-01 | Установка фильтров ячейковых |  |  | 4: м2; 5: 1.6; 6: 1; 7: 1.6 | [7 empty] | Установка фильтров ячейковых
|  | Объем=0,8*0,5*2*2 | [26 empty] | Объем=0,8*0,5*2*2
| 1 | ОТ |  |  | 8: 35.72; 10: 57.15; 11: 33.71; 12: 1926.53 | [8 empty] | ОТ
| 2 | ЭМ |  |  | 8: 5.84; 10: 9.34; 11: 13.72; 12: 128.14 | [8 empty] | ЭМ
| 3 | в т.ч. ОТм |  |  | 8: 0.46; 10: 0.74; 11: 33.71; 12: 24.95 | [8 empty] | в т.ч. ОТм
| 4 | М |  |  | 8: 204.55; 10: 327.28; 11: 8.25; 12: 2700.06 | [8 empty] | М
|  | ЗТ |  |  | 4: чел.-ч; 5: 3.8; 7: 6.08 | [9 empty] | ЗТ
|  | ЗТм |  |  | 4: чел.-ч; 5: 0.04; 7: 0.064 | [9 empty] | ЗТм
|  | Итого по расценке |  |  | 8: 246.11; 10: 393.77; 12: 4754.73 | [10 empty] | Итого по расценке
|  | ФОТ |  |  | 10: 57.89; 12: 1951.48 | [9 empty] | ФОТ
| Пр/812-016.0-1, Приказ № 812/пр от 21.12.2020 п.25 | НР Сантехнические работы - внутренние (трубопроводы, водопровод, канализация, отопление, газоснабжение, вентиляция и кондиционирование воздуха) |  |  | % | 121 | 0.9 | 108.9 |  |  | 63.04 |  | 2125.16 | [9 empty] | НР Сантехнические работы - внутренние (трубопроводы, водопровод, канализация, отопление, газоснабжение, вентиляция и кондиционирование воздуха)
| Пр/774-016.0, Приказ № 774/пр от 11.12.2020 п.16 | СП Сантехнические работы - внутренние (трубопроводы, водопровод, канализация, отопление, газоснабжение, вентиляция и кондиционирование воздуха) |  |  | % | 72 | 0.85 | 61.2 |  |  | 35.43 |  | 1194.31 | [9 empty] | СП Сантехнические работы - внутренние (трубопроводы, водопровод, канализация, отопление, газоснабжение, вентиляция и кондиционирование воздуха)
|  | Всего по позиции |  |  | 10: 492.24; 12: 8074.2 | [11 empty] | Всего по позиции
32 | ФЦ_18.2.08.01_72_7203171822_17.03.2023_02 | FBRr-K 800x500 Фильтр-бокс (корпус) |  |  | шт | 2 | 1 | 2 | 8113.41 | 1.02 | 2006.23 | 8.25 | 16551.36 | [7 empty] | FBRr-K 800x500 Фильтр-бокс (корпус)
|  | Цена=9100/1,2*1,0699 | [23 empty] | Цена=9100/1,2*1,0699
| Приказ от 08.08.2022 № 648/пр п.54а | Заготовительно-складские расходы для материальных ресурсов (за исключением металлических строительных конструкций) - 2% ПЗ=2% (ОЗП=2%; ЭМ=2%; МАТ=2%) | [24 empty] | Заготовительно-складские расходы для материальных ресурсов (за исключением металлических строительных конструкций) - 2% ПЗ=2% (ОЗП=2%; ЭМ=2%; МАТ=2%)
|  | Всего по позиции |  |  | 10: 2006.23; 12: 16551.36 | [11 empty] | Всего по позиции
33 | ФЦ_18.2.08.01_72_7203171822_17.03.2023_02 | FRKr (G3) 800x500/50 Фильтр кассетный |  |  | шт | 2 | 1 | 2 | 3379.1 | 1.02 | 835.56 | 8.25 | 6893.36 | [7 empty] | FRKr (G3) 800x500/50 Фильтр кассетный
|  | Цена=3790/1,2*1,0699 | [23 empty] | Цена=3790/1,2*1,0699
| Приказ от 08.08.2022 № 648/пр п.54а | Заготовительно-складские расходы для материальных ресурсов (за исключением металлических строительных конструкций) - 2% ПЗ=2% (ОЗП=2%; ЭМ=2%; МАТ=2%) | [24 empty] | Заготовительно-складские расходы для материальных ресурсов (за исключением металлических строительных конструкций) - 2% ПЗ=2% (ОЗП=2%; ЭМ=2%; МАТ=2%)
|  | Всего по позиции |  |  | 10: 835.56; 12: 6893.36 | [11 empty] | Всего по позиции
34 | ФЕР20-06-002-01 | Установка камер приточных типовых: без секции орошения производительностью до 10 тыс.м3/час | [18 empty] | Установка камер приточных типовых: без секции орошения производительностью до 10 тыс.м3/час | bar: 4 to 7
| 1 | ОТ |  |  | 8: 368.12; 10: 368.12; 11: 33.71; 12: 12409.33 | [8 empty] | ОТ
| 2 | ЭМ |  |  | 8: 93.88; 10: 93.88; 11: 13.72; 12: 1288.03 | [8 empty] | ЭМ
| 3 | в т.ч. ОТм |  |  | 8: 6.18; 10: 6.18; 11: 33.71; 12: 208.33 | [8 empty] | в т.ч. ОТм
| 4 | М |  |  | 8: 196.98; 10: 196.98; 11: 8.25; 12: 1625.09 | [8 empty] | М
|  | ЗТ |  |  | 4: чел.-ч; 5: 40.1; 7: 40.1 | [9 empty] | ЗТ
|  | ЗТм |  |  | 4: чел.-ч; 5: 0.5; 7: 0.5 | [9 empty] | ЗТм
|  | Итого по расценке |  |  | 8: 658.98; 10: 658.98; 12: 15322.45 | [10 empty] | Итого по расценке
|  | ФОТ |  |  | 10: 374.3; 12: 12617.66 | [9 empty] | ФОТ
| Пр/812-016.0-1, Приказ № 812/пр от 21.12.2020 п.25 | НР Сантехнические работы - внутренние (трубопроводы, водопровод, канализация, отопление, газоснабжение, вентиляция и кондиционирование воздуха) |  |  | % | 121 | 0.9 | 108.9 |  |  | 407.61 |  | 13740.63 | [9 empty] | НР Сантехнические работы - внутренние (трубопроводы, водопровод, канализация, отопление, газоснабжение, вентиляция и кондиционирование воздуха)
| Пр/774-016.0, Приказ № 774/пр от 11.12.2020 п.16 | СП Сантехнические работы - внутренние (трубопроводы, водопровод, канализация, отопление, газоснабжение, вентиляция и кондиционирование воздуха) |  |  | % | 72 | 0.85 | 61.2 |  |  | 229.07 |  | 7722.01 | [9 empty] | СП Сантехнические работы - внутренние (трубопроводы, водопровод, канализация, отопление, газоснабжение, вентиляция и кондиционирование воздуха)
|  | Всего по позиции |  |  | 10: 1295.66; 12: 36785.09 | [11 empty] | Всего по позиции
35 О | ФЦ_64.5.04.02_72_7203171822_17.03.2023_02 | RHPr 800x500 Рекуператор пластинчатый |  |  | шт | 1 | 1 | 1 | 116619.1 | 1.0424 | 23603.71 | 5.15 | 121559.09 | [7 empty] | RHPr 800x500 Рекуператор пластинчатый
|  | Цена=130800/1,2*1,0699 | [23 empty] | Цена=130800/1,2*1,0699
| Приказ от 08.08.2022 № 648/пр п.54в | Заготовительно-складские расходы для оборудования - 1,2% ПЗ=1,2% (ОЗП=1,2%; ЭМ=1,2%; МАТ=1,2%) | [24 empty] | Заготовительно-складские расходы для оборудования - 1,2% ПЗ=1,2% (ОЗП=1,2%; ЭМ=1,2%; МАТ=1,2%)
| Приказ от 04.08.2020 № 421/пр п.91 | Транспортные затраты, в случае невозможности их определения на основании расчета или по результатам конъюнктурного анализа (от отпускной цены оборудования) - до 3% ПЗ=1,03 (ОЗП=1,03; ЭМ=1,03; МАТ=1,03) | [24 empty] | Транспортные затраты, в случае невозможности их определения на основании расчета или по результатам конъюнктурного анализа (от отпускной цены оборудования) - до 3% ПЗ=1,03 (ОЗП=1,03; ЭМ=1,03; МАТ=1,03)
|  | Всего по позиции |  |  | 10: 23603.71; 12: 121559.09 | [11 empty] | Всего по позиции
36 | ФЕР20-02-018-01 | Установка вставок гибких к радиальным вентиляторам |  |  | 4: м2; 5: 1.6; 6: 1; 7: 1.6 | [7 empty] | Установка вставок гибких к радиальным вентиляторам
|  | Объем=0,8*0,5*2*2 | [26 empty] | Объем=0,8*0,5*2*2
| 1 | ОТ |  |  | 8: 50.26; 10: 80.42; 11: 33.71; 12: 2710.96 | [8 empty] | ОТ
| 2 | ЭМ |  |  | 8: 0.66; 10: 1.06; 11: 13.72; 12: 14.54 | [8 empty] | ЭМ
| 3 | в т.ч. ОТм |  |  | 8: 0.12; 10: 0.19; 11: 33.71; 12: 6.4 | [8 empty] | в т.ч. ОТм
| 4 | М |  |  | 8: 2.39; 10: 3.82; 11: 8.25; 12: 31.52 | [8 empty] | М
|  | ЗТ |  |  | 4: чел.-ч; 5: 5.75; 7: 9.2 | [9 empty] | ЗТ
|  | ЗТм |  |  | 4: чел.-ч; 5: 0.01; 7: 0.016 | [9 empty] | ЗТм
|  | Итого по расценке |  |  | 8: 53.31; 10: 85.3; 12: 2757.02 | [10 empty] | Итого по расценке
|  | ФОТ |  |  | 10: 80.61; 12: 2717.36 | [9 empty] | ФОТ
| Пр/812-016.0-1, Приказ № 812/пр от 21.12.2020 п.25 | НР Сантехнические работы - внутренние (трубопроводы, водопровод, канализация, отопление, газоснабжение, вентиляция и кондиционирование воздуха) |  |  | % | 121 | 0.9 | 108.9 |  |  | 87.78 |  | 2959.21 | [9 empty] | НР Сантехнические работы - внутренние (трубопроводы, водопровод, канализация, отопление, газоснабжение, вентиляция и кондиционирование воздуха)
| Пр/774-016.0, Приказ № 774/пр от 11.12.2020 п.16 | СП Сантехнические работы - внутренние (трубопроводы, водопровод, канализация, отопление, газоснабжение, вентиляция и кондиционирование воздуха) |  |  | % | 72 | 0.85 | 61.2 |  |  | 49.33 |  | 1663.02 | [9 empty] | СП Сантехнические работы - внутренние (трубопроводы, водопровод, канализация, отопление, газоснабжение, вентиляция и кондиционирование воздуха)
|  | Всего по позиции |  |  | 10: 222.41; 12: 7379.25 | [11 empty] | Всего по позиции
37 | ФЦ_18.2.08.01_72_7203171822_17.03.2023_02 | Гибкая вставка FKr 800x500 |  |  | шт | 4 | 1 | 4 | 3468.26 | 1.02 | 1715.21 | 8.25 | 14150.5 | [7 empty] | Гибкая вставка FKr 800x500
|  | Цена=3890/1,2*1,0699 | [23 empty] | Цена=3890/1,2*1,0699
| Приказ от 08.08.2022 № 648/пр п.54а | Заготовительно-складские расходы для материальных ресурсов (за исключением металлических строительных конструкций) - 2% ПЗ=2% (ОЗП=2%; ЭМ=2%; МАТ=2%) | [24 empty] | Заготовительно-складские расходы для материальных ресурсов (за исключением металлических строительных конструкций) - 2% ПЗ=2% (ОЗП=2%; ЭМ=2%; МАТ=2%)
|  | Всего по позиции |  |  | 10: 1715.21; 12: 14150.5 | [11 empty] | Всего по позиции
38 | ФЕР20-04-001-01 | Установка агрегатов воздушно-отопительных массой: до 0,25 т | [18 empty] | Установка агрегатов воздушно-отопительных массой: до 0,25 т | bar: 4 to 7
| 1 | ОТ |  |  | 8: 65.55; 10: 65.55; 11: 33.71; 12: 2209.69 | [8 empty] | ОТ
| 2 | ЭМ |  |  | 8: 24.31; 10: 24.31; 11: 13.72; 12: 333.53 | [8 empty] | ЭМ
| 3 | в т.ч. ОТм |  |  | 8: 1.61; 10: 1.61; 11: 33.71; 12: 54.27 | [8 empty] | в т.ч. ОТм
| 4 | М |  |  | 8: 61.56; 10: 61.56; 11: 8.25; 12: 507.87 | [8 empty] | М
|  | ЗТ |  |  | 4: чел.-ч; 5: 7.5; 7: 7.5 | [9 empty] | ЗТ
|  | ЗТм |  |  | 4: чел.-ч; 5: 0.13; 7: 0.13 | [9 empty] | ЗТм
|  | Итого по расценке |  |  | 8: 151.42; 10: 151.42; 12: 3051.09 | [10 empty] | Итого по расценке
|  | ФОТ |  |  | 10: 67.16; 12: 2263.96 | [9 empty] | ФОТ
| Пр/812-016.0-1, Приказ № 812/пр от 21.12.2020 п.25 | НР Сантехнические работы - внутренние (трубопроводы, водопровод, канализация, отопление, газоснабжение, вентиляция и кондиционирование воздуха) |  |  | % | 121 | 0.9 | 108.9 |  |  | 73.14 |  | 2465.45 | [9 empty] | НР Сантехнические работы - внутренние (трубопроводы, водопровод, канализация, отопление, газоснабжение, вентиляция и кондиционирование воздуха)
| Пр/774-016.0, Приказ № 774/пр от 11.12.2020 п.16 | СП Сантехнические работы - внутренние (трубопроводы, водопровод, канализация, отопление, газоснабжение, вентиляция и кондиционирование воздуха) |  |  | % | 72 | 0.85 | 61.2 |  |  | 41.1 |  | 1385.54 | [9 empty] | СП Сантехнические работы - внутренние (трубопроводы, водопровод, канализация, отопление, газоснабжение, вентиляция и кондиционирование воздуха)
|  | Всего по позиции |  |  | 10: 265.66; 12: 6902.08 | [11 empty] | Всего по позиции
39 О | ФЦ_63.1.01.08_72_7203171822_17.03.2023_02 | Водяной нагреватель для прямоугольных каналов WHR 800*500-2 |  |  | шт | 1 | 1 | 1 | 34771.75 | 1.0424 | 7037.8 | 5.15 | 36244.68 | [7 empty] | Водяной нагреватель для прямоугольных каналов WHR 800*500-2
|  | Цена=39000/1,2*1,0699 | [23 empty] | Цена=39000/1,2*1,0699
| Приказ от 08.08.2022 № 648/пр п.54в | Заготовительно-складские расходы для оборудования - 1,2% ПЗ=1,2% (ОЗП=1,2%; ЭМ=1,2%; МАТ=1,2%) | [24 empty] | Заготовительно-складские расходы для оборудования - 1,2% ПЗ=1,2% (ОЗП=1,2%; ЭМ=1,2%; МАТ=1,2%)
| Приказ от 04.08.2020 № 421/пр п.91 | Транспортные затраты, в случае невозможности их определения на основании расчета или по результатам конъюнктурного анализа (от отпускной цены оборудования) - до 3% ПЗ=1,03 (ОЗП=1,03; ЭМ=1,03; МАТ=1,03) | [24 empty] | Транспортные затраты, в случае невозможности их определения на основании расчета или по результатам конъюнктурного анализа (от отпускной цены оборудования) - до 3% ПЗ=1,03 (ОЗП=1,03; ЭМ=1,03; МАТ=1,03)
|  | Всего по позиции |  |  | 10: 7037.8; 12: 36244.68 | [11 empty] | Всего по позиции
40 | ФЕР20-03-002-01 | Установка вентиляторов осевых массой: до 0,025 т |  |  | 4: шт; 5: 2; 6: 1; 7: 2 | [7 empty] | Установка вентиляторов осевых массой: до 0,025 т
| 1 | ОТ |  |  | 8: 35.11; 10: 70.22; 11: 33.71; 12: 2367.12 | [8 empty] | ОТ
| 2 | ЭМ |  |  | 8: 6.62; 10: 13.24; 11: 13.72; 12: 181.65 | [8 empty] | ЭМ
| 3 | в т.ч. ОТм |  |  | 8: 0.6; 10: 1.2; 11: 33.71; 12: 40.45 | [8 empty] | в т.ч. ОТм
| 4 | М |  |  | 8: 2.03; 10: 4.06; 11: 8.25; 12: 33.5 | [8 empty] | М
|  | ЗТ |  |  | 4: чел.-ч; 5: 3.65; 7: 7.3 | [9 empty] | ЗТ
|  | ЗТм |  |  | 4: чел.-ч; 5: 0.05; 7: 0.1 | [9 empty] | ЗТм
|  | Итого по расценке |  |  | 8: 43.76; 10: 87.52; 12: 2582.27 | [10 empty] | Итого по расценке
|  | ФОТ |  |  | 10: 71.42; 12: 2407.57 | [9 empty] | ФОТ
| Пр/812-016.0-1, Приказ № 812/пр от 21.12.2020 п.25 | НР Сантехнические работы - внутренние (трубопроводы, водопровод, канализация, отопление, газоснабжение, вентиляция и кондиционирование воздуха) |  |  | % | 121 | 0.9 | 108.9 |  |  | 77.78 |  | 2621.84 | [9 empty] | НР Сантехнические работы - внутренние (трубопроводы, водопровод, канализация, отопление, газоснабжение, вентиляция и кондиционирование воздуха)
| Пр/774-016.0, Приказ № 774/пр от 11.12.2020 п.16 | СП Сантехнические работы - внутренние (трубопроводы, водопровод, канализация, отопление, газоснабжение, вентиляция и кондиционирование воздуха) |  |  | % | 72 | 0.85 | 61.2 |  |  | 43.71 |  | 1473.43 | [9 empty] | СП Сантехнические работы - внутренние (трубопроводы, водопровод, канализация, отопление, газоснабжение, вентиляция и кондиционирование воздуха)
|  | Всего по позиции |  |  | 10: 209.01; 12: 6677.54 | [11 empty] | Всего по позиции
41 О | ФЦ_64.1.01.04_72_7203171822_17.03.2023_02 | Вентилятор прямоугольный канальный SHUFT RFD-B 800х500-4 VIM |  |  | шт | 2 | 1 | 2 | 124821.67 | 1.0424 | 50527.81 | 5.15 | 260218.23 | [7 empty] | Вентилятор прямоугольный канальный SHUFT RFD-B 800х500-4 VIM
|  | Цена=140000/1,2*1,0699 | [23 empty] | Цена=140000/1,2*1,0699
| Приказ от 08.08.2022 № 648/пр п.54в | Заготовительно-складские расходы для оборудования - 1,2% ПЗ=1,2% (ОЗП=1,2%; ЭМ=1,2%; МАТ=1,2%) | [24 empty] | Заготовительно-складские расходы для оборудования - 1,2% ПЗ=1,2% (ОЗП=1,2%; ЭМ=1,2%; МАТ=1,2%)
| Приказ от 04.08.2020 № 421/пр п.91 | Транспортные затраты, в случае невозможности их определения на основании расчета или по результатам конъюнктурного анализа (от отпускной цены оборудования) - до 3% ПЗ=1,03 (ОЗП=1,03; ЭМ=1,03; МАТ=1,03) | [24 empty] | Транспортные затраты, в случае невозможности их определения на основании расчета или по результатам конъюнктурного анализа (от отпускной цены оборудования) - до 3% ПЗ=1,03 (ОЗП=1,03; ЭМ=1,03; МАТ=1,03)
|  | Всего по позиции |  |  | 10: 50527.81; 12: 260218.23 | [11 empty] | Всего по позиции
42 | ФЕРм28-12-004-01 | Испаритель фреоновый для охлаждения сборных камер, шкафов | [18 empty] | Испаритель фреоновый для охлаждения сборных камер, шкафов | bar: 4 to 7
| 1 | ОТ |  |  | 8: 57.19; 10: 57.19; 11: 33.71; 12: 1927.87 | [8 empty] | ОТ
| 2 | ЭМ |  |  | 8: 1.09; 10: 1.09; 11: 13.72; 12: 14.95 | [8 empty] | ЭМ
| 4 | М |  |  | 8: 1.14; 10: 1.14; 11: 8.25; 12: 9.41 | [8 empty] | М
|  | ЗТ |  |  | 4: чел.-ч; 5: 7; 7: 7 | [9 empty] | ЗТ
|  | Итого по расценке |  |  | 8: 59.42; 10: 59.42; 12: 1952.23 | [10 empty] | Итого по расценке
|  | ФОТ |  |  | 10: 57.19; 12: 1927.87 | [9 empty] | ФОТ
| Пр/812-070.0-1 | НР Оборудование предприятий пищевой промышленности |  |  | 4: %; 5: 90; 7: 90; 10: 51.47; 12: 1735.08 | [9 empty] | НР Оборудование предприятий пищевой промышленности
| Пр/774-070.0 | СП Оборудование предприятий пищевой промышленности |  |  | 4: %; 5: 46; 7: 46; 10: 26.31; 12: 886.82 | [9 empty] | СП Оборудование предприятий пищевой промышленности
|  | Всего по позиции |  |  | 10: 137.2; 12: 4574.13 | [11 empty] | Всего по позиции
43 | ФЦ_01.3.02.11_72_7203171822_17.03.2023_02 | Фреоновый охладитель для прямоугольных каналов WHR-R 800*500-3 |  |  | шт | 1 | 1 | 1 | 72574.88 | 1.02 | 8972.89 | 8.25 | 74026.38 | [7 empty] | Фреоновый охладитель для прямоугольных каналов WHR-R 800*500-3
|  | Цена=81400/1,2*1,0699 | [23 empty] | Цена=81400/1,2*1,0699
| Приказ от 08.08.2022 № 648/пр п.54а | Заготовительно-складские расходы для материальных ресурсов (за исключением металлических строительных конструкций) - 2% ПЗ=2% (ОЗП=2%; ЭМ=2%; МАТ=2%) | [24 empty] | Заготовительно-складские расходы для материальных ресурсов (за исключением металлических строительных конструкций) - 2% ПЗ=2% (ОЗП=2%; ЭМ=2%; МАТ=2%)
|  | Всего по позиции |  |  | 10: 8972.89; 12: 74026.38 | [11 empty] | Всего по позиции
44 | ФЕР20-02-015-09 | Установка шумоглушителей вентиляционных трубчатых типа: ГТП 2-4 сечением 400х300 мм |  |  | 4: шт; 5: 2; 6: 1; 7: 2 | [7 empty] | Установка шумоглушителей вентиляционных трубчатых типа: ГТП 2-4 сечением 400х300 мм
| 1 | ОТ |  |  | 8: 16.13; 10: 32.26; 11: 33.71; 12: 1087.48 | [8 empty] | ОТ
| 2 | ЭМ |  |  | 8: 2.75; 10: 5.5; 11: 13.72; 12: 75.46 | [8 empty] | ЭМ
| 3 | в т.ч. ОТм |  |  | 8: 0.23; 10: 0.46; 11: 33.71; 12: 15.51 | [8 empty] | в т.ч. ОТм
| 4 | М |  |  | 8: 9.58; 10: 19.16; 11: 8.25; 12: 158.07 | [8 empty] | М
|  | ЗТ |  |  | 4: чел.-ч; 5: 1.82; 7: 3.64 | [9 empty] | ЗТ
|  | ЗТм |  |  | 4: чел.-ч; 5: 0.02; 7: 0.04 | [9 empty] | ЗТм
|  | Итого по расценке |  |  | 8: 28.46; 10: 56.92; 12: 1321.01 | [10 empty] | Итого по расценке
|  | ФОТ |  |  | 10: 32.72; 12: 1102.99 | [9 empty] | ФОТ
| Пр/812-016.0-1, Приказ № 812/пр от 21.12.2020 п.25 | НР Сантехнические работы - внутренние (трубопроводы, водопровод, канализация, отопление, газоснабжение, вентиляция и кондиционирование воздуха) |  |  | % | 121 | 0.9 | 108.9 |  |  | 35.63 |  | 1201.16 | [9 empty] | НР Сантехнические работы - внутренние (трубопроводы, водопровод, канализация, отопление, газоснабжение, вентиляция и кондиционирование воздуха)
| Пр/774-016.0, Приказ № 774/пр от 11.12.2020 п.16 | СП Сантехнические работы - внутренние (трубопроводы, водопровод, канализация, отопление, газоснабжение, вентиляция и кондиционирование воздуха) |  |  | % | 72 | 0.85 | 61.2 |  |  | 20.02 |  | 675.03 | [9 empty] | СП Сантехнические работы - внутренние (трубопроводы, водопровод, канализация, отопление, газоснабжение, вентиляция и кондиционирование воздуха)
|  | Всего по позиции |  |  | 10: 112.57; 12: 3197.2 | [11 empty] | Всего по позиции
46 | ФЦ_19.4.02.01_72_7203171822_17.03.2023_02 | Шумоглушитель SRr 800*500/1000 |  |  | шт | 2 | 1 | 2 | 14800.28 | 1.02 | 3659.71 | 8.25 | 30192.57 | [7 empty] | Шумоглушитель SRr 800*500/1000
|  | Цена=13833,33*1,0699 | [23 empty] | Цена=13833,33*1,0699
| Приказ от 08.08.2022 № 648/пр п.54а | Заготовительно-складские расходы для материальных ресурсов (за исключением металлических строительных конструкций) - 2% ПЗ=2% (ОЗП=2%; ЭМ=2%; МАТ=2%) | [24 empty] | Заготовительно-складские расходы для материальных ресурсов (за исключением металлических строительных конструкций) - 2% ПЗ=2% (ОЗП=2%; ЭМ=2%; МАТ=2%)
|  | Всего по позиции |  |  | 10: 3659.71; 12: 30192.57 | [11 empty] | Всего по позиции
47 | ФЕР20-05-001-01 | Установка фильтров ячейковых |  |  | 4: м2; 5: 0.8; 6: 1; 7: 0.8 | [7 empty] | Установка фильтров ячейковых
|  | Объем=0,8*0,5*2 | [26 empty] | Объем=0,8*0,5*2
| 1 | ОТ |  |  | 8: 35.72; 10: 28.58; 11: 33.71; 12: 963.43 | [8 empty] | ОТ
| 2 | ЭМ |  |  | 8: 5.84; 10: 4.67; 11: 13.72; 12: 64.07 | [8 empty] | ЭМ
| 3 | в т.ч. ОТм |  |  | 8: 0.46; 10: 0.37; 11: 33.71; 12: 12.47 | [8 empty] | в т.ч. ОТм
| 4 | М |  |  | 8: 204.55; 10: 163.64; 11: 8.25; 12: 1350.03 | [8 empty] | М
|  | ЗТ |  |  | 4: чел.-ч; 5: 3.8; 7: 3.04 | [9 empty] | ЗТ
|  | ЗТм |  |  | 4: чел.-ч; 5: 0.04; 7: 0.032 | [9 empty] | ЗТм
|  | Итого по расценке |  |  | 8: 246.11; 10: 196.89; 12: 2377.53 | [10 empty] | Итого по расценке
|  | ФОТ |  |  | 10: 28.95; 12: 975.9 | [9 empty] | ФОТ
| Пр/812-016.0-1, Приказ № 812/пр от 21.12.2020 п.25 | НР Сантехнические работы - внутренние (трубопроводы, водопровод, канализация, отопление, газоснабжение, вентиляция и кондиционирование воздуха) |  |  | % | 121 | 0.9 | 108.9 |  |  | 31.53 |  | 1062.76 | [9 empty] | НР Сантехнические работы - внутренние (трубопроводы, водопровод, канализация, отопление, газоснабжение, вентиляция и кондиционирование воздуха)
| Пр/774-016.0, Приказ № 774/пр от 11.12.2020 п.16 | СП Сантехнические работы - внутренние (трубопроводы, водопровод, канализация, отопление, газоснабжение, вентиляция и кондиционирование воздуха) |  |  | % | 72 | 0.85 | 61.2 |  |  | 17.72 |  | 597.25 | [9 empty] | СП Сантехнические работы - внутренние (трубопроводы, водопровод, канализация, отопление, газоснабжение, вентиляция и кондиционирование воздуха)
|  | Всего по позиции |  |  | 10: 246.14; 12: 4037.54 | [11 empty] | Всего по позиции
48 | ФЦ_01.4.04.03_72_7203171822_17.03.2023_02 | Фильтр-бокс (корпус) FBRr 800*500 |  |  | шт | 1 | 1 | 1 | 10609.84 | 1.02 | 1311.76 | 8.25 | 10822.04 | [7 empty] | Фильтр-бокс (корпус) FBRr 800*500
|  | Цена=11900/1,2*1,0699 | [23 empty] | Цена=11900/1,2*1,0699
| Приказ от 08.08.2022 № 648/пр п.54а | Заготовительно-складские расходы для материальных ресурсов (за исключением металлических строительных конструкций) - 2% ПЗ=2% (ОЗП=2%; ЭМ=2%; МАТ=2%) | [24 empty] | Заготовительно-складские расходы для материальных ресурсов (за исключением металлических строительных конструкций) - 2% ПЗ=2% (ОЗП=2%; ЭМ=2%; МАТ=2%)
|  | Всего по позиции |  |  | 10: 1311.76; 12: 10822.04 | [11 empty] | Всего по позиции
49 | ФЦ_01.4.04.03_72_7203171822_17.03.2023_02 | Фильтр карманный (материал) FRr (F7-EU7) 800*500 |  |  | шт | 1 | 1 | 1 | 6134.09 | 1.02 | 758.4 | 8.25 | 6256.77 | [7 empty] | Фильтр карманный (материал) FRr (F7-EU7) 800*500
|  | Цена=6880/1,2*1,0699 | [23 empty] | Цена=6880/1,2*1,0699
| Приказ от 08.08.2022 № 648/пр п.54а | Заготовительно-складские расходы для материальных ресурсов (за исключением металлических строительных конструкций) - 2% ПЗ=2% (ОЗП=2%; ЭМ=2%; МАТ=2%) | [24 empty] | Заготовительно-складские расходы для материальных ресурсов (за исключением металлических строительных конструкций) - 2% ПЗ=2% (ОЗП=2%; ЭМ=2%; МАТ=2%)
|  | Всего по позиции |  |  | 10: 758.4; 12: 6256.77 | [11 empty] | Всего по позиции
Автоматика ПВ2 | [27 empty] | Автоматика ПВ2
50 | ФЕРм08-01-102-01 | Шкаф управления и регулирования |  |  | 4: шкаф; 5: 1; 6: 1; 7: 1 | [7 empty] | Шкаф управления и регулирования
| 1 | ОТ |  |  | 8: 128.91; 10: 128.91; 11: 33.71; 12: 4345.56 | [8 empty] | ОТ
| 2 | ЭМ |  |  | 8: 132.21; 10: 132.21; 11: 13.72; 12: 1813.92 | [8 empty] | ЭМ
| 3 | в т.ч. ОТм |  |  | 8: 18.33; 10: 18.33; 11: 33.71; 12: 617.9 | [8 empty] | в т.ч. ОТм
| 4 | М |  |  | 8: 95.75; 10: 95.75; 11: 8.25; 12: 789.94 | [8 empty] | М
|  | ЗТ |  |  | 4: чел.-ч; 5: 13.4; 7: 13.4 | [9 empty] | ЗТ
|  | ЗТм |  |  | 4: чел.-ч; 5: 1.46; 7: 1.46 | [9 empty] | ЗТм
|  | Итого по расценке |  |  | 8: 356.87; 10: 356.87; 12: 6949.42 | [10 empty] | Итого по расценке
|  | ФОТ |  |  | 10: 147.24; 12: 4963.46 | [9 empty] | ФОТ
| Пр/812-049.3-1 | НР Электротехнические установки на других объектах |  |  | 4: %; 5: 97; 7: 97; 10: 142.82; 12: 4814.56 | [9 empty] | НР Электротехнические установки на других объектах
| Пр/774-049.3 | СП Электротехнические установки на других объектах |  |  | 4: %; 5: 51; 7: 51; 10: 75.09; 12: 2531.36 | [9 empty] | СП Электротехнические установки на других объектах
|  | Всего по позиции |  |  | 10: 574.78; 12: 14295.34 | [11 empty] | Всего по позиции
51 О | ФЦ_61.2.07.02_72_7203171822_17.03.2023_02 | Шкаф управления Shuft-W-SF345-EF345 (36)-F-PRS-GH-HE-54 482025302 |  |  | шт | 1 | 1 | 1 | 187143.34 | 1.0424 | 37877.81 | 5.15 | 195070.73 | [7 empty] | Шкаф управления Shuft-W-SF345-EF345 (36)-F-PRS-GH-HE-54 482025302
|  | Цена=209900/1,2*1,0699 | [23 empty] | Цена=209900/1,2*1,0699
| Приказ от 08.08.2022 № 648/пр п.54в | Заготовительно-складские расходы для оборудования - 1,2% ПЗ=1,2% (ОЗП=1,2%; ЭМ=1,2%; МАТ=1,2%) | [24 empty] | Заготовительно-складские расходы для оборудования - 1,2% ПЗ=1,2% (ОЗП=1,2%; ЭМ=1,2%; МАТ=1,2%)
| Приказ от 04.08.2020 № 421/пр п.91 | Транспортные затраты, в случае невозможности их определения на основании расчета или по результатам конъюнктурного анализа (от отпускной цены оборудования) - до 3% ПЗ=1,03 (ОЗП=1,03; ЭМ=1,03; МАТ=1,03) | [24 empty] | Транспортные затраты, в случае невозможности их определения на основании расчета или по результатам конъюнктурного анализа (от отпускной цены оборудования) - до 3% ПЗ=1,03 (ОЗП=1,03; ЭМ=1,03; МАТ=1,03)
|  | Всего по позиции |  |  | 10: 37877.81; 12: 195070.73 | [11 empty] | Всего по позиции
52 | ФЕРм11-04-008-01 | Съемные и выдвижные блоки (модули, ячейки, ТЭЗ), масса: до 5 кг |  |  | 4: шт; 5: 4; 6: 1; 7: 4 | [7 empty] | Съемные и выдвижные блоки (модули, ячейки, ТЭЗ), масса: до 5 кг
| 1 | ОТ |  |  | 8: 8.9; 10: 35.6; 11: 33.71; 12: 1200.08 | [8 empty] | ОТ
| 2 | ЭМ |  |  | 8: 0.66; 10: 2.64; 11: 13.72; 12: 36.22 | [8 empty] | ЭМ
| 3 | в т.ч. ОТм |  |  | 8: 0.12; 10: 0.48; 11: 33.71; 12: 16.18 | [8 empty] | в т.ч. ОТм
| 4 | М |  |  | 8: 0.18; 10: 0.72; 11: 8.25; 12: 5.94 | [8 empty] | М
|  | ЗТ |  |  | 4: чел.-ч; 5: 1.03; 7: 4.12 | [9 empty] | ЗТ
|  | ЗТм |  |  | 4: чел.-ч; 5: 0.01; 7: 0.04 | [9 empty] | ЗТм
|  | Итого по расценке |  |  | 8: 9.74; 10: 38.96; 12: 1242.24 | [10 empty] | Итого по расценке
|  | ФОТ |  |  | 10: 36.08; 12: 1216.26 | [9 empty] | ФОТ
| Пр/812-053.0-1 | НР Приборы, средства автоматизации и вычислительной техники |  |  | 4: %; 5: 90; 7: 90; 10: 32.47; 12: 1094.63 | [9 empty] | НР Приборы, средства автоматизации и вычислительной техники
| Пр/774-053.0 | СП Приборы, средства автоматизации и вычислительной техники |  |  | 4: %; 5: 46; 7: 46; 10: 16.6; 12: 559.48 | [9 empty] | СП Приборы, средства автоматизации и вычислительной техники
|  | Всего по позиции |  |  | 10: 88.03; 12: 2896.35 | [11 empty] | Всего по позиции
53 | ФЕРм11-08-001-01 | Присоединение к приборам концов жил электрических проводок под винт: с оконцеванием наконечником |  |  | 4: 100 шт; 5: 0.24; 6: 1; 7: 0.24 | [7 empty] | Присоединение к приборам концов жил электрических проводок под винт: с оконцеванием наконечником
|  | Объем=(4*6) / 100 | [26 empty] | Объем=(4*6) / 100
| 1 | ОТ |  |  | 8: 113.68; 10: 27.28; 11: 33.71; 12: 919.61 | [8 empty] | ОТ
| 4 | М |  |  | 8: 45.34; 10: 10.88; 11: 8.25; 12: 89.76 | [8 empty] | М
|  | ЗТ |  |  | 4: чел.-ч; 5: 11.3; 7: 2.712 | [9 empty] | ЗТ
|  | Итого по расценке |  |  | 8: 159.02; 10: 38.16; 12: 1009.37 | [10 empty] | Итого по расценке
|  | ФОТ |  |  | 10: 27.28; 12: 919.61 | [9 empty] | ФОТ
| Пр/812-053.0-1 | НР Приборы, средства автоматизации и вычислительной техники |  |  | 4: %; 5: 90; 7: 90; 10: 24.55; 12: 827.65 | [9 empty] | НР Приборы, средства автоматизации и вычислительной техники
| Пр/774-053.0 | СП Приборы, средства автоматизации и вычислительной техники |  |  | 4: %; 5: 46; 7: 46; 10: 12.55; 12: 423.02 | [9 empty] | СП Приборы, средства автоматизации и вычислительной техники
|  | Всего по позиции |  |  | 10: 75.26; 12: 2260.04 | [11 empty] | Всего по позиции
54 О | ФЦ_62.1.04.01_72_7203171822_17.03.2023_02 | Датчик температуры уличный SHUFT ATF1-NTC10K |  |  | шт | 1 | 1 | 1 | 1814.37 | 1.0424 | 367.23 | 5.15 | 1891.23 | [7 empty] | Датчик температуры уличный SHUFT ATF1-NTC10K
|  | Цена=2035/1,2*1,0699 | [23 empty] | Цена=2035/1,2*1,0699
| Приказ от 08.08.2022 № 648/пр п.54в | Заготовительно-складские расходы для оборудования - 1,2% ПЗ=1,2% (ОЗП=1,2%; ЭМ=1,2%; МАТ=1,2%) | [24 empty] | Заготовительно-складские расходы для оборудования - 1,2% ПЗ=1,2% (ОЗП=1,2%; ЭМ=1,2%; МАТ=1,2%)
| Приказ от 04.08.2020 № 421/пр п.91 | Транспортные затраты, в случае невозможности их определения на основании расчета или по результатам конъюнктурного анализа (от отпускной цены оборудования) - до 3% ПЗ=1,03 (ОЗП=1,03; ЭМ=1,03; МАТ=1,03) | [24 empty] | Транспортные затраты, в случае невозможности их определения на основании расчета или по результатам конъюнктурного анализа (от отпускной цены оборудования) - до 3% ПЗ=1,03 (ОЗП=1,03; ЭМ=1,03; МАТ=1,03)
|  | Всего по позиции |  |  | 10: 367.23; 12: 1891.23 | [11 empty] | Всего по позиции
55 О | ФЦ_62.1.04.01_72_7203171822_17.03.2023_02 | Датчик температуры комнатный SHUFT RTF1-NTC10K |  |  | шт | 1 | 1 | 1 | 1845.58 | 1.0424 | 373.55 | 5.15 | 1923.76 | [7 empty] | Датчик температуры комнатный SHUFT RTF1-NTC10K
|  | Цена=2070/1,2*1,0699 | [23 empty] | Цена=2070/1,2*1,0699
| Приказ от 08.08.2022 № 648/пр п.54в | Заготовительно-складские расходы для оборудования - 1,2% ПЗ=1,2% (ОЗП=1,2%; ЭМ=1,2%; МАТ=1,2%) | [24 empty] | Заготовительно-складские расходы для оборудования - 1,2% ПЗ=1,2% (ОЗП=1,2%; ЭМ=1,2%; МАТ=1,2%)
| Приказ от 04.08.2020 № 421/пр п.91 | Транспортные затраты, в случае невозможности их определения на основании расчета или по результатам конъюнктурного анализа (от отпускной цены оборудования) - до 3% ПЗ=1,03 (ОЗП=1,03; ЭМ=1,03; МАТ=1,03) | [24 empty] | Транспортные затраты, в случае невозможности их определения на основании расчета или по результатам конъюнктурного анализа (от отпускной цены оборудования) - до 3% ПЗ=1,03 (ОЗП=1,03; ЭМ=1,03; МАТ=1,03)
|  | Всего по позиции |  |  | 10: 373.55; 12: 1923.76 | [11 empty] | Всего по позиции
56 О | ФЦ_62.1.04.01_72_7203171822_17.03.2023_02 | Датчик температуры с хомутом контактный SHUFT ALTF1-NTC10K |  |  | шт | 1 | 1 | 1 | 1472.9 | 1.0424 | 298.11 | 5.15 | 1535.29 | [7 empty] | Датчик температуры с хомутом контактный SHUFT ALTF1-NTC10K
|  | Цена=1652/1,2*1,0699 | [23 empty] | Цена=1652/1,2*1,0699
| Приказ от 08.08.2022 № 648/пр п.54в | Заготовительно-складские расходы для оборудования - 1,2% ПЗ=1,2% (ОЗП=1,2%; ЭМ=1,2%; МАТ=1,2%) | [24 empty] | Заготовительно-складские расходы для оборудования - 1,2% ПЗ=1,2% (ОЗП=1,2%; ЭМ=1,2%; МАТ=1,2%)
| Приказ от 04.08.2020 № 421/пр п.91 | Транспортные затраты, в случае невозможности их определения на основании расчета или по результатам конъюнктурного анализа (от отпускной цены оборудования) - до 3% ПЗ=1,03 (ОЗП=1,03; ЭМ=1,03; МАТ=1,03) | [24 empty] | Транспортные затраты, в случае невозможности их определения на основании расчета или по результатам конъюнктурного анализа (от отпускной цены оборудования) - до 3% ПЗ=1,03 (ОЗП=1,03; ЭМ=1,03; МАТ=1,03)
|  | Всего по позиции |  |  | 10: 298.11; 12: 1535.29 | [11 empty] | Всего по позиции
57 О | ФЦ_62.1.04.01_72_7203171822_17.03.2023_02 | Датчик температуры канальный SHUFT HTF-NTC10K |  |  | шт | 1 | 1 | 1 | 2617.69 | 1.0424 | 529.82 | 5.15 | 2728.58 | [7 empty] | Датчик температуры канальный SHUFT HTF-NTC10K
|  | Цена=2936/1,2*1,0699 | [23 empty] | Цена=2936/1,2*1,0699
| Приказ от 08.08.2022 № 648/пр п.54в | Заготовительно-складские расходы для оборудования - 1,2% ПЗ=1,2% (ОЗП=1,2%; ЭМ=1,2%; МАТ=1,2%) | [24 empty] | Заготовительно-складские расходы для оборудования - 1,2% ПЗ=1,2% (ОЗП=1,2%; ЭМ=1,2%; МАТ=1,2%)
| Приказ от 04.08.2020 № 421/пр п.91 | Транспортные затраты, в случае невозможности их определения на основании расчета или по результатам конъюнктурного анализа (от отпускной цены оборудования) - до 3% ПЗ=1,03 (ОЗП=1,03; ЭМ=1,03; МАТ=1,03) | [24 empty] | Транспортные затраты, в случае невозможности их определения на основании расчета или по результатам конъюнктурного анализа (от отпускной цены оборудования) - до 3% ПЗ=1,03 (ОЗП=1,03; ЭМ=1,03; МАТ=1,03)
|  | Всего по позиции |  |  | 10: 529.82; 12: 2728.58 | [11 empty] | Всего по позиции
58 | ФЕРм11-03-001-01 | Приборы, устанавливаемые на металлоконструкциях, щитах и пультах, масса: до 5 кг |  |  | 4: шт; 5: 6; 6: 1; 7: 6 | [7 empty] | Приборы, устанавливаемые на металлоконструкциях, щитах и пультах, масса: до 5 кг
|  | Объем=1+5 | [26 empty] | Объем=1+5
| 1 | ОТ |  |  | 8: 5.16; 10: 30.96; 11: 33.71; 12: 1043.66 | [8 empty] | ОТ
| 4 | М |  |  | 8: 1.09; 10: 6.54; 11: 8.25; 12: 53.96 | [8 empty] | М
|  | ЗТ |  |  | 4: чел.-ч; 5: 0.52; 7: 3.12 | [9 empty] | ЗТ
|  | Итого по расценке |  |  | 8: 6.25; 10: 37.5; 12: 1097.62 | [10 empty] | Итого по расценке
|  | ФОТ |  |  | 10: 30.96; 12: 1043.66 | [9 empty] | ФОТ
| Пр/812-053.0-1 | НР Приборы, средства автоматизации и вычислительной техники |  |  | 4: %; 5: 90; 7: 90; 10: 27.86; 12: 939.29 | [9 empty] | НР Приборы, средства автоматизации и вычислительной техники
| Пр/774-053.0 | СП Приборы, средства автоматизации и вычислительной техники |  |  | 4: %; 5: 46; 7: 46; 10: 14.24; 12: 480.08 | [9 empty] | СП Приборы, средства автоматизации и вычислительной техники
|  | Всего по позиции |  |  | 10: 79.6; 12: 2516.99 | [11 empty] | Всего по позиции
59 О | ФЦ_62.1.04.13_72_7203171822_17.03.2023_02 | Реле давления дифференциальное PS-500-L |  |  | шт | 5 | 1 | 5 | 240.73 | 1.0424 | 243.62 | 5.15 | 1254.64 | [7 empty] | Реле давления дифференциальное PS-500-L
|  | Цена=270/1,2*1,0699 | [23 empty] | Цена=270/1,2*1,0699
| Приказ от 08.08.2022 № 648/пр п.54в | Заготовительно-складские расходы для оборудования - 1,2% ПЗ=1,2% (ОЗП=1,2%; ЭМ=1,2%; МАТ=1,2%) | [24 empty] | Заготовительно-складские расходы для оборудования - 1,2% ПЗ=1,2% (ОЗП=1,2%; ЭМ=1,2%; МАТ=1,2%)
| Приказ от 04.08.2020 № 421/пр п.91 | Транспортные затраты, в случае невозможности их определения на основании расчета или по результатам конъюнктурного анализа (от отпускной цены оборудования) - до 3% ПЗ=1,03 (ОЗП=1,03; ЭМ=1,03; МАТ=1,03) | [24 empty] | Транспортные затраты, в случае невозможности их определения на основании расчета или по результатам конъюнктурного анализа (от отпускной цены оборудования) - до 3% ПЗ=1,03 (ОЗП=1,03; ЭМ=1,03; МАТ=1,03)
|  | Всего по позиции |  |  | 10: 243.62; 12: 1254.64 | [11 empty] | Всего по позиции
60 О | ФЦ_62.1.04.13_72_7203171822_17.03.2023_02 | Реле температуры 6 метра TS-6 LEFOO |  |  | шт | 1 | 1 | 1 | 7391.23 | 1.0424 | 1495.98 | 5.15 | 7704.32 | [7 empty] | Реле температуры 6 метра TS-6 LEFOO
|  | Цена=8290/1,2*1,0699 | [23 empty] | Цена=8290/1,2*1,0699
| Приказ от 08.08.2022 № 648/пр п.54в | Заготовительно-складские расходы для оборудования - 1,2% ПЗ=1,2% (ОЗП=1,2%; ЭМ=1,2%; МАТ=1,2%) | [24 empty] | Заготовительно-складские расходы для оборудования - 1,2% ПЗ=1,2% (ОЗП=1,2%; ЭМ=1,2%; МАТ=1,2%)
| Приказ от 04.08.2020 № 421/пр п.91 | Транспортные затраты, в случае невозможности их определения на основании расчета или по результатам конъюнктурного анализа (от отпускной цены оборудования) - до 3% ПЗ=1,03 (ОЗП=1,03; ЭМ=1,03; МАТ=1,03) | [24 empty] | Транспортные затраты, в случае невозможности их определения на основании расчета или по результатам конъюнктурного анализа (от отпускной цены оборудования) - до 3% ПЗ=1,03 (ОЗП=1,03; ЭМ=1,03; МАТ=1,03)
|  | Всего по позиции |  |  | 10: 1495.98; 12: 7704.32 | [11 empty] | Всего по позиции
61 | ФЕРм11-04-002-01 | Аппарат настольный, масса: до 0,015 т |  |  | 4: шт; 5: 2; 6: 1; 7: 2 | [7 empty] | Аппарат настольный, масса: до 0,015 т
| 1 | ОТ |  |  | 8: 8.79; 10: 17.58; 11: 33.71; 12: 592.62 | [8 empty] | ОТ
| 2 | ЭМ |  |  | 8: 10.51; 10: 21.02; 11: 13.72; 12: 288.39 | [8 empty] | ЭМ
| 3 | в т.ч. ОТм |  |  | 8: 1.86; 10: 3.72; 11: 33.71; 12: 125.4 | [8 empty] | в т.ч. ОТм
| 4 | М |  |  | 8: 0.18; 10: 0.36; 11: 8.25; 12: 2.97 | [8 empty] | М
|  | ЗТ |  |  | 4: чел.-ч; 5: 1.03; 7: 2.06 | [9 empty] | ЗТ
|  | ЗТм |  |  | 4: чел.-ч; 5: 0.16; 7: 0.32 | [9 empty] | ЗТм
|  | Итого по расценке |  |  | 8: 19.48; 10: 38.96; 12: 883.98 | [10 empty] | Итого по расценке
|  | ФОТ |  |  | 10: 21.3; 12: 718.02 | [9 empty] | ФОТ
| Пр/812-053.0-1 | НР Приборы, средства автоматизации и вычислительной техники |  |  | 4: %; 5: 90; 7: 90; 10: 19.17; 12: 646.22 | [9 empty] | НР Приборы, средства автоматизации и вычислительной техники
| Пр/774-053.0 | СП Приборы, средства автоматизации и вычислительной техники |  |  | 4: %; 5: 46; 7: 46; 10: 9.8; 12: 330.29 | [9 empty] | СП Приборы, средства автоматизации и вычислительной техники
|  | Всего по позиции |  |  | 10: 67.93; 12: 1860.49 | [11 empty] | Всего по позиции
62 | ФЦ_18.1.11.07_72_7203171822_17.03.2023_02 | Преобразователь частотный VEDA Drive VF-51 0,75 кВт (380В,3 фазы) ABA00005 |  |  | шт | 2 | 1 | 2 | 21558.72 | 1.02 | 5330.88 | 8.25 | 43979.79 | [7 empty] | Преобразователь частотный VEDA Drive VF-51 0,75 кВт (380В,3 фазы) ABA00005
|  | Цена=24180,26/1,2*1,0699 | [23 empty] | Цена=24180,26/1,2*1,0699
| Приказ от 08.08.2022 № 648/пр п.54а | Заготовительно-складские расходы для материальных ресурсов (за исключением металлических строительных конструкций) - 2% ПЗ=2% (ОЗП=2%; ЭМ=2%; МАТ=2%) | [24 empty] | Заготовительно-складские расходы для материальных ресурсов (за исключением металлических строительных конструкций) - 2% ПЗ=2% (ОЗП=2%; ЭМ=2%; МАТ=2%)
|  | Всего по позиции |  |  | 10: 5330.88; 12: 43979.79 | [11 empty] | Всего по позиции
63 | ФЕРм08-03-482-01 | Установка электрической машины переменного или постоянного тока, фланцевой с горизонтальным или вертикальным валом, поступающей в собранном виде, масса: до 0,05 т | [18 empty] | Установка электрической машины переменного или постоянного тока, фланцевой с горизонтальным или вертикальным валом, поступающей в собранном виде, масса: до 0,05 т | bar: 4 to 7
| 1 | ОТ |  |  | 8: 30.75; 10: 30.75; 11: 33.71; 12: 1036.58 | [8 empty] | ОТ
| 2 | ЭМ |  |  | 8: 32.22; 10: 32.22; 11: 13.72; 12: 442.06 | [8 empty] | ЭМ
| 3 | в т.ч. ОТм |  |  | 8: 3.31; 10: 3.31; 11: 33.71; 12: 111.58 | [8 empty] | в т.ч. ОТм
| 4 | М |  |  | 8: 3.36; 10: 3.36; 11: 8.25; 12: 27.72 | [8 empty] | М
|  | ЗТ |  |  | 4: чел.-ч; 5: 3.1; 7: 3.1 | [9 empty] | ЗТ
|  | ЗТм |  |  | 4: чел.-ч; 5: 0.25; 7: 0.25 | [9 empty] | ЗТм
|  | Итого по расценке |  |  | 8: 66.33; 10: 66.33; 12: 1506.36 | [10 empty] | Итого по расценке
|  | ФОТ |  |  | 10: 34.06; 12: 1148.16 | [9 empty] | ФОТ
| Пр/812-049.3-1 | НР Электротехнические установки на других объектах |  |  | 4: %; 5: 97; 7: 97; 10: 33.04; 12: 1113.72 | [9 empty] | НР Электротехнические установки на других объектах
| Пр/774-049.3 | СП Электротехнические установки на других объектах |  |  | 4: %; 5: 51; 7: 51; 10: 17.37; 12: 585.56 | [9 empty] | СП Электротехнические установки на других объектах
|  | Всего по позиции |  |  | 10: 116.74; 12: 3205.64 | [11 empty] | Всего по позиции
64 | ФЦ_19.3.01.06_72_7203171822_17.03.2023_02 | Электропривод Gruner 361-230-10/RUS, с возвратной пружиной |  |  | шт | 1 | 1 | 1 | 21124.65 | 1.02 | 2611.77 | 8.25 | 21547.14 | [7 empty] | Электропривод Gruner 361-230-10/RUS, с возвратной пружиной
|  | Цена=23693,41/1,2*1,0699 | [23 empty] | Цена=23693,41/1,2*1,0699
| Приказ от 08.08.2022 № 648/пр п.54а | Заготовительно-складские расходы для материальных ресурсов (за исключением металлических строительных конструкций) - 2% ПЗ=2% (ОЗП=2%; ЭМ=2%; МАТ=2%) | [24 empty] | Заготовительно-складские расходы для материальных ресурсов (за исключением металлических строительных конструкций) - 2% ПЗ=2% (ОЗП=2%; ЭМ=2%; МАТ=2%)
|  | Всего по позиции |  |  | 10: 2611.77; 12: 21547.14 | [11 empty] | Всего по позиции
65 | ФЕРм11-07-001-03 | Узел обвязки приборов |  |  | 4: узел; 5: 1; 6: 1; 7: 1 | [7 empty] | Узел обвязки приборов
| 1 | ОТ |  |  | 8: 10.82; 10: 10.82; 11: 33.71; 12: 364.74 | [8 empty] | ОТ
| 2 | ЭМ |  |  | 8: 1.88; 10: 1.88; 11: 13.72; 12: 25.79 | [8 empty] | ЭМ
| 3 | в т.ч. ОТм |  |  | 8: 0.12; 10: 0.12; 11: 33.71; 12: 4.05 | [8 empty] | в т.ч. ОТм
| 4 | М |  |  | 8: 0.84; 10: 0.84; 11: 8.25; 12: 6.93 | [8 empty] | М
|  | ЗТ |  |  | 4: чел.-ч; 5: 1.03; 7: 1.03 | [9 empty] | ЗТ
|  | ЗТм |  |  | 4: чел.-ч; 5: 0.01; 7: 0.01 | [9 empty] | ЗТм
|  | Итого по расценке |  |  | 8: 13.54; 10: 13.54; 12: 397.46 | [10 empty] | Итого по расценке
|  | ФОТ |  |  | 10: 10.94; 12: 368.79 | [9 empty] | ФОТ
| Пр/812-053.0-1 | НР Приборы, средства автоматизации и вычислительной техники |  |  | 4: %; 5: 90; 7: 90; 10: 9.85; 12: 331.91 | [9 empty] | НР Приборы, средства автоматизации и вычислительной техники
| Пр/774-053.0 | СП Приборы, средства автоматизации и вычислительной техники |  |  | 4: %; 5: 46; 7: 46; 10: 5.03; 12: 169.64 | [9 empty] | СП Приборы, средства автоматизации и вычислительной техники
|  | Всего по позиции |  |  | 10: 28.42; 12: 899.01 | [11 empty] | Всего по позиции
66 О | ФЦ_64.4.02.06_72_7203171822_17.03.2023_02 | MST 25-40-4.0-C24-F Смесительный узел с гибкими подводками |  |  | шт | 1 | 1 | 1 | 63133.02 | 1.0424 | 12778.12 | 5.15 | 65807.33 | [7 empty] | MST 25-40-4.0-C24-F Смесительный узел с гибкими подводками
|  | Цена=70810/1,2*1,0699 | [23 empty] | Цена=70810/1,2*1,0699
| Приказ от 08.08.2022 № 648/пр п.54в | Заготовительно-складские расходы для оборудования - 1,2% ПЗ=1,2% (ОЗП=1,2%; ЭМ=1,2%; МАТ=1,2%) | [24 empty] | Заготовительно-складские расходы для оборудования - 1,2% ПЗ=1,2% (ОЗП=1,2%; ЭМ=1,2%; МАТ=1,2%)
| Приказ от 04.08.2020 № 421/пр п.91 | Транспортные затраты, в случае невозможности их определения на основании расчета или по результатам конъюнктурного анализа (от отпускной цены оборудования) - до 3% ПЗ=1,03 (ОЗП=1,03; ЭМ=1,03; МАТ=1,03) | [24 empty] | Транспортные затраты, в случае невозможности их определения на основании расчета или по результатам конъюнктурного анализа (от отпускной цены оборудования) - до 3% ПЗ=1,03 (ОЗП=1,03; ЭМ=1,03; МАТ=1,03)
|  | Всего по позиции |  |  | 10: 12778.12; 12: 65807.33 | [11 empty] | Всего по позиции
67 О | ФЦ_63.1.01.08_72_7203171822_17.03.2023_02 | Водяной нагреватель для прямоугольных каналов WHR 600*350-2 |  |  | шт | 1 | 1 | 1 | 18901.57 | 1.0424 | 3825.68 | 5.15 | 19702.24 | [7 empty] | Водяной нагреватель для прямоугольных каналов WHR 600*350-2
|  | Цена=21200/1,2*1,0699 | [23 empty] | Цена=21200/1,2*1,0699
| Приказ от 08.08.2022 № 648/пр п.54в | Заготовительно-складские расходы для оборудования - 1,2% ПЗ=1,2% (ОЗП=1,2%; ЭМ=1,2%; МАТ=1,2%) | [24 empty] | Заготовительно-складские расходы для оборудования - 1,2% ПЗ=1,2% (ОЗП=1,2%; ЭМ=1,2%; МАТ=1,2%)
| Приказ от 04.08.2020 № 421/пр п.91 | Транспортные затраты, в случае невозможности их определения на основании расчета или по результатам конъюнктурного анализа (от отпускной цены оборудования) - до 3% ПЗ=1,03 (ОЗП=1,03; ЭМ=1,03; МАТ=1,03) | [24 empty] | Транспортные затраты, в случае невозможности их определения на основании расчета или по результатам конъюнктурного анализа (от отпускной цены оборудования) - до 3% ПЗ=1,03 (ОЗП=1,03; ЭМ=1,03; МАТ=1,03)
|  | Всего по позиции |  |  | 10: 3825.68; 12: 19702.24 | [11 empty] | Всего по позиции
68 | ФЕР18-07-001-02 | Установка манометров: с трехходовым краном |  |  | 4: компл; 5: 3; 6: 1; 7: 3 | [7 empty] | Установка манометров: с трехходовым краном
| 1 | ОТ |  |  | 8: 2.18; 10: 6.54; 11: 33.71; 12: 220.46 | [8 empty] | ОТ
| 4 | М |  |  | 8: 0.84; 10: 2.52; 11: 8.25; 12: 20.79 | [8 empty] | М
|  | ЗТ |  |  | 4: чел.-ч; 5: 0.22; 7: 0.66 | [9 empty] | ЗТ
|  | Итого по расценке |  |  | 8: 3.02; 10: 9.06; 12: 241.25 | [10 empty] | Итого по расценке
|  | ФОТ |  |  | 10: 6.54; 12: 220.46 | [9 empty] | ФОТ
| Пр/812-016.0-1, Приказ № 812/пр от 21.12.2020 п.25 | НР Сантехнические работы - внутренние (трубопроводы, водопровод, канализация, отопление, газоснабжение, вентиляция и кондиционирование воздуха) |  |  | % | 121 | 0.9 | 108.9 |  |  | 7.12 |  | 240.08 | [9 empty] | НР Сантехнические работы - внутренние (трубопроводы, водопровод, канализация, отопление, газоснабжение, вентиляция и кондиционирование воздуха)
| Пр/774-016.0, Приказ № 774/пр от 11.12.2020 п.16 | СП Сантехнические работы - внутренние (трубопроводы, водопровод, канализация, отопление, газоснабжение, вентиляция и кондиционирование воздуха) |  |  | % | 72 | 0.85 | 61.2 |  |  | 4 |  | 134.92 | [9 empty] | СП Сантехнические работы - внутренние (трубопроводы, водопровод, канализация, отопление, газоснабжение, вентиляция и кондиционирование воздуха)
|  | Всего по позиции |  |  | 10: 20.18; 12: 616.25 | [11 empty] | Всего по позиции
69 О | ФЦ_63.4.01.01_72_7203171822_17.03.2023_02 | Термоманометр в сборе TM 25/MST |  |  | шт | 3 | 1 | 3 | 10471.84 | 1.0424 | 6358.5 | 5.15 | 32746.28 | [7 empty] | Термоманометр в сборе TM 25/MST
|  | Цена=9787,68*1,0699 | [23 empty] | Цена=9787,68*1,0699
| Приказ от 08.08.2022 № 648/пр п.54в | Заготовительно-складские расходы для оборудования - 1,2% ПЗ=1,2% (ОЗП=1,2%; ЭМ=1,2%; МАТ=1,2%) | [24 empty] | Заготовительно-складские расходы для оборудования - 1,2% ПЗ=1,2% (ОЗП=1,2%; ЭМ=1,2%; МАТ=1,2%)
| Приказ от 04.08.2020 № 421/пр п.91 | Транспортные затраты, в случае невозможности их определения на основании расчета или по результатам конъюнктурного анализа (от отпускной цены оборудования) - до 3% ПЗ=1,03 (ОЗП=1,03; ЭМ=1,03; МАТ=1,03) | [24 empty] | Транспортные затраты, в случае невозможности их определения на основании расчета или по результатам конъюнктурного анализа (от отпускной цены оборудования) - до 3% ПЗ=1,03 (ОЗП=1,03; ЭМ=1,03; МАТ=1,03)
|  | Всего по позиции |  |  | 10: 6358.5; 12: 32746.28 | [11 empty] | Всего по позиции
КККБ Electrolux (Qх.-16 кВт; Tвозд.-(+35)С; Tкип.-(+5)С; R410a) | [27 empty] | КККБ Electrolux (Qх.-16 кВт; Tвозд.-(+35)С; Tкип.-(+5)С; R410a)
70 | ФЕРм07-01-035-01 | Агрегат или машина компрессорно-конденсаторная, масса: 0,18 т | [18 empty] | Агрегат или машина компрессорно-конденсаторная, масса: 0,18 т | bar: 4 to 7
| 1 | ОТ |  |  | 8: 285.7; 10: 285.7; 11: 33.71; 12: 9630.95 | [8 empty] | ОТ
| 2 | ЭМ |  |  | 8: 24.27; 10: 24.27; 11: 13.72; 12: 332.98 | [8 empty] | ЭМ
| 3 | в т.ч. ОТм |  |  | 8: 2.77; 10: 2.77; 11: 33.71; 12: 93.38 | [8 empty] | в т.ч. ОТм
| 4 | М |  |  | 8: 281.46; 10: 281.46; 11: 8.25; 12: 2322.05 | [8 empty] | М
|  | ЗТ |  |  | 4: чел.-ч; 5: 28.8; 7: 28.8 | [9 empty] | ЗТ
|  | ЗТм |  |  | 4: чел.-ч; 5: 0.22; 7: 0.22 | [9 empty] | ЗТм
|  | Итого по расценке |  |  | 8: 591.43; 10: 591.43; 12: 12285.98 | [10 empty] | Итого по расценке
|  | ФОТ |  |  | 10: 288.47; 12: 9724.33 | [9 empty] | ФОТ
| Пр/812-048.0-1 | НР Компрессорные установки, насосы и вентиляторы |  |  | 4: %; 5: 91; 7: 91; 10: 262.51; 12: 8849.14 | [9 empty] | НР Компрессорные установки, насосы и вентиляторы
| Пр/774-048.0 | СП Компрессорные установки, насосы и вентиляторы |  |  | 4: %; 5: 47; 7: 47; 10: 135.58; 12: 4570.44 | [9 empty] | СП Компрессорные установки, насосы и вентиляторы
|  | Всего по позиции |  |  | 10: 989.52; 12: 25705.56 | [11 empty] | Всего по позиции
71 О | ФЦ_64.2.03.01_72_7203171822_17.03.2023_02 | Блок компрессорно-конденсаторный ECC-16 |  |  | шт | 1 | 1 | 1 | 199743.78 | 1.0424 | 40428.14 | 5.15 | 208204.93 | [7 empty] | Блок компрессорно-конденсаторный ECC-16
|  | Цена=224032,65/1,2*1,0699 | [23 empty] | Цена=224032,65/1,2*1,0699
| Приказ от 08.08.2022 № 648/пр п.54в | Заготовительно-складские расходы для оборудования - 1,2% ПЗ=1,2% (ОЗП=1,2%; ЭМ=1,2%; МАТ=1,2%) | [24 empty] | Заготовительно-складские расходы для оборудования - 1,2% ПЗ=1,2% (ОЗП=1,2%; ЭМ=1,2%; МАТ=1,2%)
| Приказ от 04.08.2020 № 421/пр п.91 | Транспортные затраты, в случае невозможности их определения на основании расчета или по результатам конъюнктурного анализа (от отпускной цены оборудования) - до 3% ПЗ=1,03 (ОЗП=1,03; ЭМ=1,03; МАТ=1,03) | [24 empty] | Транспортные затраты, в случае невозможности их определения на основании расчета или по результатам конъюнктурного анализа (от отпускной цены оборудования) - до 3% ПЗ=1,03 (ОЗП=1,03; ЭМ=1,03; МАТ=1,03)
|  | Всего по позиции |  |  | 10: 40428.14; 12: 208204.93 | [11 empty] | Всего по позиции
73 | ФЕРм11-07-001-03 | Узел обвязки приборов |  |  | 4: узел; 5: 1; 6: 1; 7: 1 | [7 empty] | Узел обвязки приборов
| 1 | ОТ |  |  | 8: 10.82; 10: 10.82; 11: 33.71; 12: 364.74 | [8 empty] | ОТ
| 2 | ЭМ |  |  | 8: 1.88; 10: 1.88; 11: 13.72; 12: 25.79 | [8 empty] | ЭМ
| 3 | в т.ч. ОТм |  |  | 8: 0.12; 10: 0.12; 11: 33.71; 12: 4.05 | [8 empty] | в т.ч. ОТм
| 4 | М |  |  | 8: 0.84; 10: 0.84; 11: 8.25; 12: 6.93 | [8 empty] | М
|  | ЗТ |  |  | 4: чел.-ч; 5: 1.03; 7: 1.03 | [9 empty] | ЗТ
|  | ЗТм |  |  | 4: чел.-ч; 5: 0.01; 7: 0.01 | [9 empty] | ЗТм
|  | Итого по расценке |  |  | 8: 13.54; 10: 13.54; 12: 397.46 | [10 empty] | Итого по расценке
|  | ФОТ |  |  | 10: 10.94; 12: 368.79 | [9 empty] | ФОТ
| Пр/812-053.0-1 | НР Приборы, средства автоматизации и вычислительной техники |  |  | 4: %; 5: 90; 7: 90; 10: 9.85; 12: 331.91 | [9 empty] | НР Приборы, средства автоматизации и вычислительной техники
| Пр/774-053.0 | СП Приборы, средства автоматизации и вычислительной техники |  |  | 4: %; 5: 46; 7: 46; 10: 5.03; 12: 169.64 | [9 empty] | СП Приборы, средства автоматизации и вычислительной техники
|  | Всего по позиции |  |  | 10: 28.42; 12: 899.01 | [11 empty] | Всего по позиции
74 | ФЦ_01.7.04.07_72_7203171822_17.03.2023_02 | Комплект соединительный 18-12-410_S |  |  | шт | 1 | 1 | 1 | 31337.7 | 1.02 | 3874.48 | 8.25 | 31964.45 | [7 empty] | Комплект соединительный 18-12-410_S
|  | Цена=35148,37/1,2*1,0699 | [23 empty] | Цена=35148,37/1,2*1,0699
| Приказ от 08.08.2022 № 648/пр п.54а | Заготовительно-складские расходы для материальных ресурсов (за исключением металлических строительных конструкций) - 2% ПЗ=2% (ОЗП=2%; ЭМ=2%; МАТ=2%) | [24 empty] | Заготовительно-складские расходы для материальных ресурсов (за исключением металлических строительных конструкций) - 2% ПЗ=2% (ОЗП=2%; ЭМ=2%; МАТ=2%)
|  | Всего по позиции |  |  | 10: 3874.48; 12: 31964.45 | [11 empty] | Всего по позиции
|  | Итого по разделу 2 ПВ2 Приточно-Вытяжная Расход воздуха 3000/3000 м3/ч, Рсв 98/93 Па |  |  | 10: 233939.94 | [16 empty] | Итого по разделу 2 ПВ2 Приточно-Вытяжная Расход воздуха 3000/3000 м3/ч, Рсв 98/93 Па
Раздел 3. ПВ3 Приточно-Вытяжная Расход воздуха 1500/1500 м3/ч, Рсв 55/58 Па | [19 empty] | Раздел 3. ПВ3 Приточно-Вытяжная Расход воздуха 1500/1500 м3/ч, Рсв 55/58 Па
75 | ФЕР20-02-005-07 | Установка заслонок воздушных и клапанов воздушных КВР с ручным приводом: периметром до 1600 мм |  |  | 4: шт; 5: 2; 6: 1; 7: 2 | [7 empty] | Установка заслонок воздушных и клапанов воздушных КВР с ручным приводом: периметром до 1600 мм
| 1 | ОТ |  |  | 8: 10.58; 10: 21.16; 11: 33.71; 12: 713.3 | [8 empty] | ОТ
| 2 | ЭМ |  |  | 8: 1.6; 10: 3.2; 11: 13.72; 12: 43.9 | [8 empty] | ЭМ
| 3 | в т.ч. ОТм |  |  | 8: 0.12; 10: 0.24; 11: 33.71; 12: 8.09 | [8 empty] | в т.ч. ОТм
| 4 | М |  |  | 8: 18.64; 10: 37.28; 11: 8.25; 12: 307.56 | [8 empty] | М
|  | ЗТ |  |  | 4: чел.-ч; 5: 1.18; 7: 2.36 | [9 empty] | ЗТ
|  | ЗТм |  |  | 4: чел.-ч; 5: 0.01; 7: 0.02 | [9 empty] | ЗТм
|  | Итого по расценке |  |  | 8: 30.82; 10: 61.64; 12: 1064.76 | [10 empty] | Итого по расценке
|  | ФОТ |  |  | 10: 21.4; 12: 721.39 | [9 empty] | ФОТ
| Пр/812-016.0-1, Приказ № 812/пр от 21.12.2020 п.25 | НР Сантехнические работы - внутренние (трубопроводы, водопровод, канализация, отопление, газоснабжение, вентиляция и кондиционирование воздуха) |  |  | % | 121 | 0.9 | 108.9 |  |  | 23.3 |  | 785.59 | [9 empty] | НР Сантехнические работы - внутренние (трубопроводы, водопровод, канализация, отопление, газоснабжение, вентиляция и кондиционирование воздуха)
| Пр/774-016.0, Приказ № 774/пр от 11.12.2020 п.16 | СП Сантехнические работы - внутренние (трубопроводы, водопровод, канализация, отопление, газоснабжение, вентиляция и кондиционирование воздуха) |  |  | % | 72 | 0.85 | 61.2 |  |  | 13.1 |  | 441.49 | [9 empty] | СП Сантехнические работы - внутренние (трубопроводы, водопровод, канализация, отопление, газоснабжение, вентиляция и кондиционирование воздуха)
|  | Всего по позиции |  |  | 10: 98.04; 12: 2291.84 | [11 empty] | Всего по позиции
76 | ФЦ_18.1.04.01_72_7203171822_17.03.2023_02 | Клапан КВУ-ПО-600х350h-УХЛ2 |  |  | шт | 2 | 1 | 2 | 30719.77 | 1.02 | 7596.16 | 8.25 | 62668.33 | [7 empty] | Клапан КВУ-ПО-600х350h-УХЛ2
|  | Цена=34455,3/1,2*1,0699 | [23 empty] | Цена=34455,3/1,2*1,0699
| Приказ от 08.08.2022 № 648/пр п.54а | Заготовительно-складские расходы для материальных ресурсов (за исключением металлических строительных конструкций) - 2% ПЗ=2% (ОЗП=2%; ЭМ=2%; МАТ=2%) | [24 empty] | Заготовительно-складские расходы для материальных ресурсов (за исключением металлических строительных конструкций) - 2% ПЗ=2% (ОЗП=2%; ЭМ=2%; МАТ=2%)
|  | Всего по позиции |  |  | 10: 7596.16; 12: 62668.33 | [11 empty] | Всего по позиции
77 | ФЕР20-05-001-01 | Установка фильтров ячейковых |  |  | 4: м2; 5: 1.6; 6: 1; 7: 1.6 | [7 empty] | Установка фильтров ячейковых
|  | Объем=0,8*0,5*2*2 | [26 empty] | Объем=0,8*0,5*2*2
| 1 | ОТ |  |  | 8: 35.72; 10: 57.15; 11: 33.71; 12: 1926.53 | [8 empty] | ОТ
| 2 | ЭМ |  |  | 8: 5.84; 10: 9.34; 11: 13.72; 12: 128.14 | [8 empty] | ЭМ
| 3 | в т.ч. ОТм |  |  | 8: 0.46; 10: 0.74; 11: 33.71; 12: 24.95 | [8 empty] | в т.ч. ОТм
| 4 | М |  |  | 8: 204.55; 10: 327.28; 11: 8.25; 12: 2700.06 | [8 empty] | М
|  | ЗТ |  |  | 4: чел.-ч; 5: 3.8; 7: 6.08 | [9 empty] | ЗТ
|  | ЗТм |  |  | 4: чел.-ч; 5: 0.04; 7: 0.064 | [9 empty] | ЗТм
|  | Итого по расценке |  |  | 8: 246.11; 10: 393.77; 12: 4754.73 | [10 empty] | Итого по расценке
|  | ФОТ |  |  | 10: 57.89; 12: 1951.48 | [9 empty] | ФОТ
| Пр/812-016.0-1, Приказ № 812/пр от 21.12.2020 п.25 | НР Сантехнические работы - внутренние (трубопроводы, водопровод, канализация, отопление, газоснабжение, вентиляция и кондиционирование воздуха) |  |  | % | 121 | 0.9 | 108.9 |  |  | 63.04 |  | 2125.16 | [9 empty] | НР Сантехнические работы - внутренние (трубопроводы, водопровод, канализация, отопление, газоснабжение, вентиляция и кондиционирование воздуха)
| Пр/774-016.0, Приказ № 774/пр от 11.12.2020 п.16 | СП Сантехнические работы - внутренние (трубопроводы, водопровод, канализация, отопление, газоснабжение, вентиляция и кондиционирование воздуха) |  |  | % | 72 | 0.85 | 61.2 |  |  | 35.43 |  | 1194.31 | [9 empty] | СП Сантехнические работы - внутренние (трубопроводы, водопровод, канализация, отопление, газоснабжение, вентиляция и кондиционирование воздуха)
|  | Всего по позиции |  |  | 10: 492.24; 12: 8074.2 | [11 empty] | Всего по позиции
78 | ФЦ_18.2.08.01_72_7203171822_17.03.2023_02 | FBRr-K 600x350 Фильтр-бокс (корпус) |  |  | шт | 2 | 1 | 2 | 6544.22 | 1.02 | 1618.21 | 8.25 | 13350.21 | [7 empty] | FBRr-K 600x350 Фильтр-бокс (корпус)
|  | Цена=7340/1,2*1,0699 | [23 empty] | Цена=7340/1,2*1,0699
| Приказ от 08.08.2022 № 648/пр п.54а | Заготовительно-складские расходы для материальных ресурсов (за исключением металлических строительных конструкций) - 2% ПЗ=2% (ОЗП=2%; ЭМ=2%; МАТ=2%) | [24 empty] | Заготовительно-складские расходы для материальных ресурсов (за исключением металлических строительных конструкций) - 2% ПЗ=2% (ОЗП=2%; ЭМ=2%; МАТ=2%)
|  | Всего по позиции |  |  | 10: 1618.21; 12: 13350.21 | [11 empty] | Всего по позиции
79 | ФЦ_18.2.08.01_72_7203171822_17.03.2023_02 | FRKr (G3) 600x350/50 Фильтр кассетный |  |  | шт | 2 | 1 | 2 | 2121.97 | 1.02 | 524.71 | 8.25 | 4328.82 | [7 empty] | FRKr (G3) 600x350/50 Фильтр кассетный
|  | Цена=2380/1,2*1,0699 | [23 empty] | Цена=2380/1,2*1,0699
| Приказ от 08.08.2022 № 648/пр п.54а | Заготовительно-складские расходы для материальных ресурсов (за исключением металлических строительных конструкций) - 2% ПЗ=2% (ОЗП=2%; ЭМ=2%; МАТ=2%) | [24 empty] | Заготовительно-складские расходы для материальных ресурсов (за исключением металлических строительных конструкций) - 2% ПЗ=2% (ОЗП=2%; ЭМ=2%; МАТ=2%)
|  | Всего по позиции |  |  | 10: 524.71; 12: 4328.82 | [11 empty] | Всего по позиции
80 | ФЕР20-06-002-01 | Установка камер приточных типовых: без секции орошения производительностью до 10 тыс.м3/час | [18 empty] | Установка камер приточных типовых: без секции орошения производительностью до 10 тыс.м3/час | bar: 4 to 7
| 1 | ОТ |  |  | 8: 368.12; 10: 368.12; 11: 33.71; 12: 12409.33 | [8 empty] | ОТ
| 2 | ЭМ |  |  | 8: 93.88; 10: 93.88; 11: 13.72; 12: 1288.03 | [8 empty] | ЭМ
| 3 | в т.ч. ОТм |  |  | 8: 6.18; 10: 6.18; 11: 33.71; 12: 208.33 | [8 empty] | в т.ч. ОТм
| 4 | М |  |  | 8: 196.98; 10: 196.98; 11: 8.25; 12: 1625.09 | [8 empty] | М
|  | ЗТ |  |  | 4: чел.-ч; 5: 40.1; 7: 40.1 | [9 empty] | ЗТ
|  | ЗТм |  |  | 4: чел.-ч; 5: 0.5; 7: 0.5 | [9 empty] | ЗТм
|  | Итого по расценке |  |  | 8: 658.98; 10: 658.98; 12: 15322.45 | [10 empty] | Итого по расценке
|  | ФОТ |  |  | 10: 374.3; 12: 12617.66 | [9 empty] | ФОТ
| Пр/812-016.0-1, Приказ № 812/пр от 21.12.2020 п.25 | НР Сантехнические работы - внутренние (трубопроводы, водопровод, канализация, отопление, газоснабжение, вентиляция и кондиционирование воздуха) |  |  | % | 121 | 0.9 | 108.9 |  |  | 407.61 |  | 13740.63 | [9 empty] | НР Сантехнические работы - внутренние (трубопроводы, водопровод, канализация, отопление, газоснабжение, вентиляция и кондиционирование воздуха)
| Пр/774-016.0, Приказ № 774/пр от 11.12.2020 п.16 | СП Сантехнические работы - внутренние (трубопроводы, водопровод, канализация, отопление, газоснабжение, вентиляция и кондиционирование воздуха) |  |  | % | 72 | 0.85 | 61.2 |  |  | 229.07 |  | 7722.01 | [9 empty] | СП Сантехнические работы - внутренние (трубопроводы, водопровод, канализация, отопление, газоснабжение, вентиляция и кондиционирование воздуха)
|  | Всего по позиции |  |  | 10: 1295.66; 12: 36785.09 | [11 empty] | Всего по позиции
81 О | ФЦ_64.5.04.02_72_7203171822_17.03.2023_02 | RHPr 600x350 Рекуператор пластинчатый |  |  | шт | 1 | 1 | 1 | 62054.2 | 1.0424 | 12559.77 | 5.15 | 64682.82 | [7 empty] | RHPr 600x350 Рекуператор пластинчатый
|  | Цена=69600/1,2*1,0699 | [23 empty] | Цена=69600/1,2*1,0699
| Приказ от 08.08.2022 № 648/пр п.54в | Заготовительно-складские расходы для оборудования - 1,2% ПЗ=1,2% (ОЗП=1,2%; ЭМ=1,2%; МАТ=1,2%) | [24 empty] | Заготовительно-складские расходы для оборудования - 1,2% ПЗ=1,2% (ОЗП=1,2%; ЭМ=1,2%; МАТ=1,2%)
| Приказ от 04.08.2020 № 421/пр п.91 | Транспортные затраты, в случае невозможности их определения на основании расчета или по результатам конъюнктурного анализа (от отпускной цены оборудования) - до 3% ПЗ=1,03 (ОЗП=1,03; ЭМ=1,03; МАТ=1,03) | [24 empty] | Транспортные затраты, в случае невозможности их определения на основании расчета или по результатам конъюнктурного анализа (от отпускной цены оборудования) - до 3% ПЗ=1,03 (ОЗП=1,03; ЭМ=1,03; МАТ=1,03)
|  | Всего по позиции |  |  | 10: 12559.77; 12: 64682.82 | [11 empty] | Всего по позиции
82 | ФЕР20-04-001-01 | Установка агрегатов воздушно-отопительных массой: до 0,25 т | [18 empty] | Установка агрегатов воздушно-отопительных массой: до 0,25 т | bar: 4 to 7
| 1 | ОТ |  |  | 8: 65.55; 10: 65.55; 11: 33.71; 12: 2209.69 | [8 empty] | ОТ
| 2 | ЭМ |  |  | 8: 24.31; 10: 24.31; 11: 13.72; 12: 333.53 | [8 empty] | ЭМ
| 3 | в т.ч. ОТм |  |  | 8: 1.61; 10: 1.61; 11: 33.71; 12: 54.27 | [8 empty] | в т.ч. ОТм
| 4 | М |  |  | 8: 61.56; 10: 61.56; 11: 8.25; 12: 507.87 | [8 empty] | М
|  | ЗТ |  |  | 4: чел.-ч; 5: 7.5; 7: 7.5 | [9 empty] | ЗТ
|  | ЗТм |  |  | 4: чел.-ч; 5: 0.13; 7: 0.13 | [9 empty] | ЗТм
|  | Итого по расценке |  |  | 8: 151.42; 10: 151.42; 12: 3051.09 | [10 empty] | Итого по расценке
|  | ФОТ |  |  | 10: 67.16; 12: 2263.96 | [9 empty] | ФОТ
| Пр/812-016.0-1, Приказ № 812/пр от 21.12.2020 п.25 | НР Сантехнические работы - внутренние (трубопроводы, водопровод, канализация, отопление, газоснабжение, вентиляция и кондиционирование воздуха) |  |  | % | 121 | 0.9 | 108.9 |  |  | 73.14 |  | 2465.45 | [9 empty] | НР Сантехнические работы - внутренние (трубопроводы, водопровод, канализация, отопление, газоснабжение, вентиляция и кондиционирование воздуха)
| Пр/774-016.0, Приказ № 774/пр от 11.12.2020 п.16 | СП Сантехнические работы - внутренние (трубопроводы, водопровод, канализация, отопление, газоснабжение, вентиляция и кондиционирование воздуха) |  |  | % | 72 | 0.85 | 61.2 |  |  | 41.1 |  | 1385.54 | [9 empty] | СП Сантехнические работы - внутренние (трубопроводы, водопровод, канализация, отопление, газоснабжение, вентиляция и кондиционирование воздуха)
|  | Всего по позиции |  |  | 10: 265.66; 12: 6902.08 | [11 empty] | Всего по позиции
83 О | ФЦ_63.1.01.08_72_7203171822_17.03.2023_02 | Водяной нагреватель для прямоугольных каналов WHR 600*350-2 |  |  | шт | 1 | 1 | 1 | 18901.57 | 1.0424 | 3825.68 | 5.15 | 19702.24 | [7 empty] | Водяной нагреватель для прямоугольных каналов WHR 600*350-2
|  | Цена=21200/1,2*1,0699 | [23 empty] | Цена=21200/1,2*1,0699
| Приказ от 08.08.2022 № 648/пр п.54в | Заготовительно-складские расходы для оборудования - 1,2% ПЗ=1,2% (ОЗП=1,2%; ЭМ=1,2%; МАТ=1,2%) | [24 empty] | Заготовительно-складские расходы для оборудования - 1,2% ПЗ=1,2% (ОЗП=1,2%; ЭМ=1,2%; МАТ=1,2%)
| Приказ от 04.08.2020 № 421/пр п.91 | Транспортные затраты, в случае невозможности их определения на основании расчета или по результатам конъюнктурного анализа (от отпускной цены оборудования) - до 3% ПЗ=1,03 (ОЗП=1,03; ЭМ=1,03; МАТ=1,03) | [24 empty] | Транспортные затраты, в случае невозможности их определения на основании расчета или по результатам конъюнктурного анализа (от отпускной цены оборудования) - до 3% ПЗ=1,03 (ОЗП=1,03; ЭМ=1,03; МАТ=1,03)
|  | Всего по позиции |  |  | 10: 3825.68; 12: 19702.24 | [11 empty] | Всего по позиции
84 | ФЕР20-02-018-01 | Установка вставок гибких к радиальным вентиляторам |  |  | 4: м2; 5: 0.84; 6: 1; 7: 0.84 | [7 empty] | Установка вставок гибких к радиальным вентиляторам
|  | Объем=0,6*0,35*2*2 | [26 empty] | Объем=0,6*0,35*2*2
| 1 | ОТ |  |  | 8: 50.26; 10: 42.22; 11: 33.71; 12: 1423.24 | [8 empty] | ОТ
| 2 | ЭМ |  |  | 8: 0.66; 10: 0.55; 11: 13.72; 12: 7.55 | [8 empty] | ЭМ
| 3 | в т.ч. ОТм |  |  | 8: 0.12; 10: 0.1; 11: 33.71; 12: 3.37 | [8 empty] | в т.ч. ОТм
| 4 | М |  |  | 8: 2.39; 10: 2.01; 11: 8.25; 12: 16.58 | [8 empty] | М
|  | ЗТ |  |  | 4: чел.-ч; 5: 5.75; 7: 4.83 | [9 empty] | ЗТ
|  | ЗТм |  |  | 4: чел.-ч; 5: 0.01; 7: 0.0084 | [9 empty] | ЗТм
|  | Итого по расценке |  |  | 8: 53.31; 10: 44.78; 12: 1447.37 | [10 empty] | Итого по расценке
|  | ФОТ |  |  | 10: 42.32; 12: 1426.61 | [9 empty] | ФОТ
| Пр/812-016.0-1, Приказ № 812/пр от 21.12.2020 п.25 | НР Сантехнические работы - внутренние (трубопроводы, водопровод, канализация, отопление, газоснабжение, вентиляция и кондиционирование воздуха) |  |  | % | 121 | 0.9 | 108.9 |  |  | 46.09 |  | 1553.58 | [9 empty] | НР Сантехнические работы - внутренние (трубопроводы, водопровод, канализация, отопление, газоснабжение, вентиляция и кондиционирование воздуха)
| Пр/774-016.0, Приказ № 774/пр от 11.12.2020 п.16 | СП Сантехнические работы - внутренние (трубопроводы, водопровод, канализация, отопление, газоснабжение, вентиляция и кондиционирование воздуха) |  |  | % | 72 | 0.85 | 61.2 |  |  | 25.9 |  | 873.09 | [9 empty] | СП Сантехнические работы - внутренние (трубопроводы, водопровод, канализация, отопление, газоснабжение, вентиляция и кондиционирование воздуха)
|  | Всего по позиции |  |  | 10: 116.77; 12: 3874.04 | [11 empty] | Всего по позиции
85 | ФЦ_18.2.08.01_72_7203171822_17.03.2023_02 | Гибкая вставка FKr 600x350 |  |  | шт | 4 | 1 | 4 | 2977.89 | 1.02 | 1472.7 | 8.25 | 12149.79 | [7 empty] | Гибкая вставка FKr 600x350
|  | Цена=3340/1,2*1,0699 | [23 empty] | Цена=3340/1,2*1,0699
| Приказ от 08.08.2022 № 648/пр п.54а | Заготовительно-складские расходы для материальных ресурсов (за исключением металлических строительных конструкций) - 2% ПЗ=2% (ОЗП=2%; ЭМ=2%; МАТ=2%) | [24 empty] | Заготовительно-складские расходы для материальных ресурсов (за исключением металлических строительных конструкций) - 2% ПЗ=2% (ОЗП=2%; ЭМ=2%; МАТ=2%)
|  | Всего по позиции |  |  | 10: 1472.7; 12: 12149.79 | [11 empty] | Всего по позиции
86 | ФЕР20-03-002-01 | Установка вентиляторов осевых массой: до 0,025 т |  |  | 4: шт; 5: 2; 6: 1; 7: 2 | [7 empty] | Установка вентиляторов осевых массой: до 0,025 т
| 1 | ОТ |  |  | 8: 35.11; 10: 70.22; 11: 33.71; 12: 2367.12 | [8 empty] | ОТ
| 2 | ЭМ |  |  | 8: 6.62; 10: 13.24; 11: 13.72; 12: 181.65 | [8 empty] | ЭМ
| 3 | в т.ч. ОТм |  |  | 8: 0.6; 10: 1.2; 11: 33.71; 12: 40.45 | [8 empty] | в т.ч. ОТм
| 4 | М |  |  | 8: 2.03; 10: 4.06; 11: 8.25; 12: 33.5 | [8 empty] | М
|  | ЗТ |  |  | 4: чел.-ч; 5: 3.65; 7: 7.3 | [9 empty] | ЗТ
|  | ЗТм |  |  | 4: чел.-ч; 5: 0.05; 7: 0.1 | [9 empty] | ЗТм
|  | Итого по расценке |  |  | 8: 43.76; 10: 87.52; 12: 2582.27 | [10 empty] | Итого по расценке
|  | ФОТ |  |  | 10: 71.42; 12: 2407.57 | [9 empty] | ФОТ
| Пр/812-016.0-1, Приказ № 812/пр от 21.12.2020 п.25 | НР Сантехнические работы - внутренние (трубопроводы, водопровод, канализация, отопление, газоснабжение, вентиляция и кондиционирование воздуха) |  |  | % | 121 | 0.9 | 108.9 |  |  | 77.78 |  | 2621.84 | [9 empty] | НР Сантехнические работы - внутренние (трубопроводы, водопровод, канализация, отопление, газоснабжение, вентиляция и кондиционирование воздуха)
| Пр/774-016.0, Приказ № 774/пр от 11.12.2020 п.16 | СП Сантехнические работы - внутренние (трубопроводы, водопровод, канализация, отопление, газоснабжение, вентиляция и кондиционирование воздуха) |  |  | % | 72 | 0.85 | 61.2 |  |  | 43.71 |  | 1473.43 | [9 empty] | СП Сантехнические работы - внутренние (трубопроводы, водопровод, канализация, отопление, газоснабжение, вентиляция и кондиционирование воздуха)
|  | Всего по позиции |  |  | 10: 209.01; 12: 6677.54 | [11 empty] | Всего по позиции
87 О | ФЦ_64.1.01.04_72_7203171822_17.03.2023_02 | Вентилятор прямоугольный канальный SHUFT RFD-B 600х350-4 VIM |  |  | шт | 1 | 1 | 1 | 68384.44 | 1.0424 | 13841.01 | 5.15 | 71281.2 | [7 empty] | Вентилятор прямоугольный канальный SHUFT RFD-B 600х350-4 VIM
|  | Цена=76700/1,2*1,0699 | [23 empty] | Цена=76700/1,2*1,0699
| Приказ от 08.08.2022 № 648/пр п.54в | Заготовительно-складские расходы для оборудования - 1,2% ПЗ=1,2% (ОЗП=1,2%; ЭМ=1,2%; МАТ=1,2%) | [24 empty] | Заготовительно-складские расходы для оборудования - 1,2% ПЗ=1,2% (ОЗП=1,2%; ЭМ=1,2%; МАТ=1,2%)
| Приказ от 04.08.2020 № 421/пр п.91 | Транспортные затраты, в случае невозможности их определения на основании расчета или по результатам конъюнктурного анализа (от отпускной цены оборудования) - до 3% ПЗ=1,03 (ОЗП=1,03; ЭМ=1,03; МАТ=1,03) | [24 empty] | Транспортные затраты, в случае невозможности их определения на основании расчета или по результатам конъюнктурного анализа (от отпускной цены оборудования) - до 3% ПЗ=1,03 (ОЗП=1,03; ЭМ=1,03; МАТ=1,03)
|  | Всего по позиции |  |  | 10: 13841.01; 12: 71281.2 | [11 empty] | Всего по позиции
88 О | ФЦ_64.1.01.04_72_7203171822_17.03.2023_02 | Вентилятор прямоугольный канальный SHUFT RFD 600х350-4 VIM |  |  | шт | 1 | 1 | 1 | 55278.17 | 1.0424 | 11188.3 | 5.15 | 57619.75 | [7 empty] | Вентилятор прямоугольный канальный SHUFT RFD 600х350-4 VIM
|  | Цена=62000/1,2*1,0699 | [23 empty] | Цена=62000/1,2*1,0699
| Приказ от 08.08.2022 № 648/пр п.54в | Заготовительно-складские расходы для оборудования - 1,2% ПЗ=1,2% (ОЗП=1,2%; ЭМ=1,2%; МАТ=1,2%) | [24 empty] | Заготовительно-складские расходы для оборудования - 1,2% ПЗ=1,2% (ОЗП=1,2%; ЭМ=1,2%; МАТ=1,2%)
| Приказ от 04.08.2020 № 421/пр п.91 | Транспортные затраты, в случае невозможности их определения на основании расчета или по результатам конъюнктурного анализа (от отпускной цены оборудования) - до 3% ПЗ=1,03 (ОЗП=1,03; ЭМ=1,03; МАТ=1,03) | [24 empty] | Транспортные затраты, в случае невозможности их определения на основании расчета или по результатам конъюнктурного анализа (от отпускной цены оборудования) - до 3% ПЗ=1,03 (ОЗП=1,03; ЭМ=1,03; МАТ=1,03)
|  | Всего по позиции |  |  | 10: 11188.3; 12: 57619.75 | [11 empty] | Всего по позиции
89 | ФЕРм28-12-004-01 | Испаритель фреоновый для охлаждения сборных камер, шкафов | [18 empty] | Испаритель фреоновый для охлаждения сборных камер, шкафов | bar: 4 to 7
| 1 | ОТ |  |  | 8: 57.19; 10: 57.19; 11: 33.71; 12: 1927.87 | [8 empty] | ОТ
| 2 | ЭМ |  |  | 8: 1.09; 10: 1.09; 11: 13.72; 12: 14.95 | [8 empty] | ЭМ
| 4 | М |  |  | 8: 1.14; 10: 1.14; 11: 8.25; 12: 9.41 | [8 empty] | М
|  | ЗТ |  |  | 4: чел.-ч; 5: 7; 7: 7 | [9 empty] | ЗТ
|  | Итого по расценке |  |  | 8: 59.42; 10: 59.42; 12: 1952.23 | [10 empty] | Итого по расценке
|  | ФОТ |  |  | 10: 57.19; 12: 1927.87 | [9 empty] | ФОТ
| Пр/812-070.0-1 | НР Оборудование предприятий пищевой промышленности |  |  | 4: %; 5: 90; 7: 90; 10: 51.47; 12: 1735.08 | [9 empty] | НР Оборудование предприятий пищевой промышленности
| Пр/774-070.0 | СП Оборудование предприятий пищевой промышленности |  |  | 4: %; 5: 46; 7: 46; 10: 26.31; 12: 886.82 | [9 empty] | СП Оборудование предприятий пищевой промышленности
|  | Всего по позиции |  |  | 10: 137.2; 12: 4574.13 | [11 empty] | Всего по позиции
90 | ФЦ_01.3.02.11_72_7203171822_17.03.2023_02 | Фреоновый охладитель для прямоугольных каналов WHR-R 600*350-3 |  |  | шт | 1 | 1 | 1 | 49572.03 | 1.02 | 6128.91 | 8.25 | 50563.47 | [7 empty] | Фреоновый охладитель для прямоугольных каналов WHR-R 600*350-3
|  | Цена=55600/1,2*1,0699 | [23 empty] | Цена=55600/1,2*1,0699
| Приказ от 08.08.2022 № 648/пр п.54а | Заготовительно-складские расходы для материальных ресурсов (за исключением металлических строительных конструкций) - 2% ПЗ=2% (ОЗП=2%; ЭМ=2%; МАТ=2%) | [24 empty] | Заготовительно-складские расходы для материальных ресурсов (за исключением металлических строительных конструкций) - 2% ПЗ=2% (ОЗП=2%; ЭМ=2%; МАТ=2%)
|  | Всего по позиции |  |  | 10: 6128.91; 12: 50563.47 | [11 empty] | Всего по позиции
91 | ФЕР20-02-015-09 | Установка шумоглушителей вентиляционных трубчатых типа: ГТП 2-4 сечением 400х300 мм |  |  | 4: шт; 5: 2; 6: 1; 7: 2 | [7 empty] | Установка шумоглушителей вентиляционных трубчатых типа: ГТП 2-4 сечением 400х300 мм
| 1 | ОТ |  |  | 8: 16.13; 10: 32.26; 11: 33.71; 12: 1087.48 | [8 empty] | ОТ
| 2 | ЭМ |  |  | 8: 2.75; 10: 5.5; 11: 13.72; 12: 75.46 | [8 empty] | ЭМ
| 3 | в т.ч. ОТм |  |  | 8: 0.23; 10: 0.46; 11: 33.71; 12: 15.51 | [8 empty] | в т.ч. ОТм
| 4 | М |  |  | 8: 9.58; 10: 19.16; 11: 8.25; 12: 158.07 | [8 empty] | М
|  | ЗТ |  |  | 4: чел.-ч; 5: 1.82; 7: 3.64 | [9 empty] | ЗТ
|  | ЗТм |  |  | 4: чел.-ч; 5: 0.02; 7: 0.04 | [9 empty] | ЗТм
|  | Итого по расценке |  |  | 8: 28.46; 10: 56.92; 12: 1321.01 | [10 empty] | Итого по расценке
|  | ФОТ |  |  | 10: 32.72; 12: 1102.99 | [9 empty] | ФОТ
| Пр/812-016.0-1, Приказ № 812/пр от 21.12.2020 п.25 | НР Сантехнические работы - внутренние (трубопроводы, водопровод, канализация, отопление, газоснабжение, вентиляция и кондиционирование воздуха) |  |  | % | 121 | 0.9 | 108.9 |  |  | 35.63 |  | 1201.16 | [9 empty] | НР Сантехнические работы - внутренние (трубопроводы, водопровод, канализация, отопление, газоснабжение, вентиляция и кондиционирование воздуха)
| Пр/774-016.0, Приказ № 774/пр от 11.12.2020 п.16 | СП Сантехнические работы - внутренние (трубопроводы, водопровод, канализация, отопление, газоснабжение, вентиляция и кондиционирование воздуха) |  |  | % | 72 | 0.85 | 61.2 |  |  | 20.02 |  | 675.03 | [9 empty] | СП Сантехнические работы - внутренние (трубопроводы, водопровод, канализация, отопление, газоснабжение, вентиляция и кондиционирование воздуха)
|  | Всего по позиции |  |  | 10: 112.57; 12: 3197.2 | [11 empty] | Всего по позиции
93 | ФЦ_19.4.02.01_72_7203171822_17.03.2023_02 | Шумоглушитель SRr 600*350/1000 |  |  | шт | 2 | 1 | 2 | 10253.21 | 1.02 | 2535.34 | 8.25 | 20916.55 | [7 empty] | Шумоглушитель SRr 600*350/1000
|  | Цена=11500/1,2*1,0699 | [23 empty] | Цена=11500/1,2*1,0699
| Приказ от 08.08.2022 № 648/пр п.54а | Заготовительно-складские расходы для материальных ресурсов (за исключением металлических строительных конструкций) - 2% ПЗ=2% (ОЗП=2%; ЭМ=2%; МАТ=2%) | [24 empty] | Заготовительно-складские расходы для материальных ресурсов (за исключением металлических строительных конструкций) - 2% ПЗ=2% (ОЗП=2%; ЭМ=2%; МАТ=2%)
|  | Всего по позиции |  |  | 10: 2535.34; 12: 20916.55 | [11 empty] | Всего по позиции
94 | ФЕР20-05-001-01 | Установка фильтров ячейковых |  |  | 4: м2; 5: 0.8; 6: 1; 7: 0.8 | [7 empty] | Установка фильтров ячейковых
|  | Объем=0,8*0,5*2 | [26 empty] | Объем=0,8*0,5*2
| 1 | ОТ |  |  | 8: 35.72; 10: 28.58; 11: 33.71; 12: 963.43 | [8 empty] | ОТ
| 2 | ЭМ |  |  | 8: 5.84; 10: 4.67; 11: 13.72; 12: 64.07 | [8 empty] | ЭМ
| 3 | в т.ч. ОТм |  |  | 8: 0.46; 10: 0.37; 11: 33.71; 12: 12.47 | [8 empty] | в т.ч. ОТм
| 4 | М |  |  | 8: 204.55; 10: 163.64; 11: 8.25; 12: 1350.03 | [8 empty] | М
|  | ЗТ |  |  | 4: чел.-ч; 5: 3.8; 7: 3.04 | [9 empty] | ЗТ
|  | ЗТм |  |  | 4: чел.-ч; 5: 0.04; 7: 0.032 | [9 empty] | ЗТм
|  | Итого по расценке |  |  | 8: 246.11; 10: 196.89; 12: 2377.53 | [10 empty] | Итого по расценке
|  | ФОТ |  |  | 10: 28.95; 12: 975.9 | [9 empty] | ФОТ
| Пр/812-016.0-1, Приказ № 812/пр от 21.12.2020 п.25 | НР Сантехнические работы - внутренние (трубопроводы, водопровод, канализация, отопление, газоснабжение, вентиляция и кондиционирование воздуха) |  |  | % | 121 | 0.9 | 108.9 |  |  | 31.53 |  | 1062.76 | [9 empty] | НР Сантехнические работы - внутренние (трубопроводы, водопровод, канализация, отопление, газоснабжение, вентиляция и кондиционирование воздуха)
| Пр/774-016.0, Приказ № 774/пр от 11.12.2020 п.16 | СП Сантехнические работы - внутренние (трубопроводы, водопровод, канализация, отопление, газоснабжение, вентиляция и кондиционирование воздуха) |  |  | % | 72 | 0.85 | 61.2 |  |  | 17.72 |  | 597.25 | [9 empty] | СП Сантехнические работы - внутренние (трубопроводы, водопровод, канализация, отопление, газоснабжение, вентиляция и кондиционирование воздуха)
|  | Всего по позиции |  |  | 10: 246.14; 12: 4037.54 | [11 empty] | Всего по позиции
95 | ФЦ_01.4.04.03_72_7203171822_17.03.2023_02 | Фильтр-бокс (корпус) FBRr 600*350 |  |  | шт | 1 | 1 | 1 | 7453.64 | 1.02 | 921.54 | 8.25 | 7602.71 | [7 empty] | Фильтр-бокс (корпус) FBRr 600*350
|  | Цена=8360/1,2*1,0699 | [23 empty] | Цена=8360/1,2*1,0699
| Приказ от 08.08.2022 № 648/пр п.54а | Заготовительно-складские расходы для материальных ресурсов (за исключением металлических строительных конструкций) - 2% ПЗ=2% (ОЗП=2%; ЭМ=2%; МАТ=2%) | [24 empty] | Заготовительно-складские расходы для материальных ресурсов (за исключением металлических строительных конструкций) - 2% ПЗ=2% (ОЗП=2%; ЭМ=2%; МАТ=2%)
|  | Всего по позиции |  |  | 10: 921.54; 12: 7602.71 | [11 empty] | Всего по позиции
96 | ФЦ_01.4.04.03_72_7203171822_17.03.2023_02 | Фильтр карманный (материал) FRr (F7-EU7) 600*350 |  |  | шт | 1 | 1 | 1 | 5037.45 | 1.02 | 622.81 | 8.25 | 5138.2 | [7 empty] | Фильтр карманный (материал) FRr (F7-EU7) 600*350
|  | Цена=5650/1,2*1,0699 | [23 empty] | Цена=5650/1,2*1,0699
| Приказ от 08.08.2022 № 648/пр п.54а | Заготовительно-складские расходы для материальных ресурсов (за исключением металлических строительных конструкций) - 2% ПЗ=2% (ОЗП=2%; ЭМ=2%; МАТ=2%) | [24 empty] | Заготовительно-складские расходы для материальных ресурсов (за исключением металлических строительных конструкций) - 2% ПЗ=2% (ОЗП=2%; ЭМ=2%; МАТ=2%)
|  | Всего по позиции |  |  | 10: 622.81; 12: 5138.2 | [11 empty] | Всего по позиции
Автоматика ПВ3 | [27 empty] | Автоматика ПВ3
97 | ФЕРм08-01-102-01 | Шкаф управления и регулирования |  |  | 4: шкаф; 5: 1; 6: 1; 7: 1 | [7 empty] | Шкаф управления и регулирования
| 1 | ОТ |  |  | 8: 128.91; 10: 128.91; 11: 33.71; 12: 4345.56 | [8 empty] | ОТ
| 2 | ЭМ |  |  | 8: 132.21; 10: 132.21; 11: 13.72; 12: 1813.92 | [8 empty] | ЭМ
| 3 | в т.ч. ОТм |  |  | 8: 18.33; 10: 18.33; 11: 33.71; 12: 617.9 | [8 empty] | в т.ч. ОТм
| 4 | М |  |  | 8: 95.75; 10: 95.75; 11: 8.25; 12: 789.94 | [8 empty] | М
|  | ЗТ |  |  | 4: чел.-ч; 5: 13.4; 7: 13.4 | [9 empty] | ЗТ
|  | ЗТм |  |  | 4: чел.-ч; 5: 1.46; 7: 1.46 | [9 empty] | ЗТм
|  | Итого по расценке |  |  | 8: 356.87; 10: 356.87; 12: 6949.42 | [10 empty] | Итого по расценке
|  | ФОТ |  |  | 10: 147.24; 12: 4963.46 | [9 empty] | ФОТ
| Пр/812-049.3-1 | НР Электротехнические установки на других объектах |  |  | 4: %; 5: 97; 7: 97; 10: 142.82; 12: 4814.56 | [9 empty] | НР Электротехнические установки на других объектах
| Пр/774-049.3 | СП Электротехнические установки на других объектах |  |  | 4: %; 5: 51; 7: 51; 10: 75.09; 12: 2531.36 | [9 empty] | СП Электротехнические установки на других объектах
|  | Всего по позиции |  |  | 10: 574.78; 12: 14295.34 | [11 empty] | Всего по позиции
98 О | ФЦ_61.2.07.02_72_7203171822_17.03.2023_02 | Шкаф управления Shuft-W-SF345-EF345 (36)-F-PRS-GH-HE-54 482025301 |  |  | шт | 1 | 1 | 1 | 187143.34 | 1.0424 | 37877.81 | 5.15 | 195070.73 | [7 empty] | Шкаф управления Shuft-W-SF345-EF345 (36)-F-PRS-GH-HE-54 482025301
|  | Цена=209900/1,2*1,0699 | [23 empty] | Цена=209900/1,2*1,0699
| Приказ от 08.08.2022 № 648/пр п.54в | Заготовительно-складские расходы для оборудования - 1,2% ПЗ=1,2% (ОЗП=1,2%; ЭМ=1,2%; МАТ=1,2%) | [24 empty] | Заготовительно-складские расходы для оборудования - 1,2% ПЗ=1,2% (ОЗП=1,2%; ЭМ=1,2%; МАТ=1,2%)
| Приказ от 04.08.2020 № 421/пр п.91 | Транспортные затраты, в случае невозможности их определения на основании расчета или по результатам конъюнктурного анализа (от отпускной цены оборудования) - до 3% ПЗ=1,03 (ОЗП=1,03; ЭМ=1,03; МАТ=1,03) | [24 empty] | Транспортные затраты, в случае невозможности их определения на основании расчета или по результатам конъюнктурного анализа (от отпускной цены оборудования) - до 3% ПЗ=1,03 (ОЗП=1,03; ЭМ=1,03; МАТ=1,03)
|  | Всего по позиции |  |  | 10: 37877.81; 12: 195070.73 | [11 empty] | Всего по позиции
99 | ФЕРм11-04-008-01 | Съемные и выдвижные блоки (модули, ячейки, ТЭЗ), масса: до 5 кг |  |  | 4: шт; 5: 4; 6: 1; 7: 4 | [7 empty] | Съемные и выдвижные блоки (модули, ячейки, ТЭЗ), масса: до 5 кг
| 1 | ОТ |  |  | 8: 8.9; 10: 35.6; 11: 33.71; 12: 1200.08 | [8 empty] | ОТ
| 2 | ЭМ |  |  | 8: 0.66; 10: 2.64; 11: 13.72; 12: 36.22 | [8 empty] | ЭМ
| 3 | в т.ч. ОТм |  |  | 8: 0.12; 10: 0.48; 11: 33.71; 12: 16.18 | [8 empty] | в т.ч. ОТм
| 4 | М |  |  | 8: 0.18; 10: 0.72; 11: 8.25; 12: 5.94 | [8 empty] | М
|  | ЗТ |  |  | 4: чел.-ч; 5: 1.03; 7: 4.12 | [9 empty] | ЗТ
|  | ЗТм |  |  | 4: чел.-ч; 5: 0.01; 7: 0.04 | [9 empty] | ЗТм
|  | Итого по расценке |  |  | 8: 9.74; 10: 38.96; 12: 1242.24 | [10 empty] | Итого по расценке
|  | ФОТ |  |  | 10: 36.08; 12: 1216.26 | [9 empty] | ФОТ
| Пр/812-053.0-1 | НР Приборы, средства автоматизации и вычислительной техники |  |  | 4: %; 5: 90; 7: 90; 10: 32.47; 12: 1094.63 | [9 empty] | НР Приборы, средства автоматизации и вычислительной техники
| Пр/774-053.0 | СП Приборы, средства автоматизации и вычислительной техники |  |  | 4: %; 5: 46; 7: 46; 10: 16.6; 12: 559.48 | [9 empty] | СП Приборы, средства автоматизации и вычислительной техники
|  | Всего по позиции |  |  | 10: 88.03; 12: 2896.35 | [11 empty] | Всего по позиции
100 | ФЕРм11-08-001-01 | Присоединение к приборам концов жил электрических проводок под винт: с оконцеванием наконечником |  |  | 4: 100 шт; 5: 0.24; 6: 1; 7: 0.24 | [7 empty] | Присоединение к приборам концов жил электрических проводок под винт: с оконцеванием наконечником
|  | Объем=(4*6) / 100 | [26 empty] | Объем=(4*6) / 100
| 1 | ОТ |  |  | 8: 113.68; 10: 27.28; 11: 33.71; 12: 919.61 | [8 empty] | ОТ
| 4 | М |  |  | 8: 45.34; 10: 10.88; 11: 8.25; 12: 89.76 | [8 empty] | М
|  | ЗТ |  |  | 4: чел.-ч; 5: 11.3; 7: 2.712 | [9 empty] | ЗТ
|  | Итого по расценке |  |  | 8: 159.02; 10: 38.16; 12: 1009.37 | [10 empty] | Итого по расценке
|  | ФОТ |  |  | 10: 27.28; 12: 919.61 | [9 empty] | ФОТ
| Пр/812-053.0-1 | НР Приборы, средства автоматизации и вычислительной техники |  |  | 4: %; 5: 90; 7: 90; 10: 24.55; 12: 827.65 | [9 empty] | НР Приборы, средства автоматизации и вычислительной техники
| Пр/774-053.0 | СП Приборы, средства автоматизации и вычислительной техники |  |  | 4: %; 5: 46; 7: 46; 10: 12.55; 12: 423.02 | [9 empty] | СП Приборы, средства автоматизации и вычислительной техники
|  | Всего по позиции |  |  | 10: 75.26; 12: 2260.04 | [11 empty] | Всего по позиции
101 О | ФЦ_62.1.04.01_72_7203171822_17.03.2023_02 | Датчик температуры уличный SHUFT ATF1-NTC10K |  |  | шт | 1 | 1 | 1 | 1814.37 | 1.0424 | 367.23 | 5.15 | 1891.23 | [7 empty] | Датчик температуры уличный SHUFT ATF1-NTC10K
|  | Цена=2035/1,2*1,0699 | [23 empty] | Цена=2035/1,2*1,0699
| Приказ от 08.08.2022 № 648/пр п.54в | Заготовительно-складские расходы для оборудования - 1,2% ПЗ=1,2% (ОЗП=1,2%; ЭМ=1,2%; МАТ=1,2%) | [24 empty] | Заготовительно-складские расходы для оборудования - 1,2% ПЗ=1,2% (ОЗП=1,2%; ЭМ=1,2%; МАТ=1,2%)
| Приказ от 04.08.2020 № 421/пр п.91 | Транспортные затраты, в случае невозможности их определения на основании расчета или по результатам конъюнктурного анализа (от отпускной цены оборудования) - до 3% ПЗ=1,03 (ОЗП=1,03; ЭМ=1,03; МАТ=1,03) | [24 empty] | Транспортные затраты, в случае невозможности их определения на основании расчета или по результатам конъюнктурного анализа (от отпускной цены оборудования) - до 3% ПЗ=1,03 (ОЗП=1,03; ЭМ=1,03; МАТ=1,03)
|  | Всего по позиции |  |  | 10: 367.23; 12: 1891.23 | [11 empty] | Всего по позиции
102 О | ФЦ_62.1.04.01_72_7203171822_17.03.2023_02 | Датчик температуры комнатный SHUFT RTF1-NTC10K |  |  | шт | 1 | 1 | 1 | 1845.58 | 1.0424 | 373.55 | 5.15 | 1923.76 | [7 empty] | Датчик температуры комнатный SHUFT RTF1-NTC10K
|  | Цена=2070/1,2*1,0699 | [23 empty] | Цена=2070/1,2*1,0699
| Приказ от 08.08.2022 № 648/пр п.54в | Заготовительно-складские расходы для оборудования - 1,2% ПЗ=1,2% (ОЗП=1,2%; ЭМ=1,2%; МАТ=1,2%) | [24 empty] | Заготовительно-складские расходы для оборудования - 1,2% ПЗ=1,2% (ОЗП=1,2%; ЭМ=1,2%; МАТ=1,2%)
| Приказ от 04.08.2020 № 421/пр п.91 | Транспортные затраты, в случае невозможности их определения на основании расчета или по результатам конъюнктурного анализа (от отпускной цены оборудования) - до 3% ПЗ=1,03 (ОЗП=1,03; ЭМ=1,03; МАТ=1,03) | [24 empty] | Транспортные затраты, в случае невозможности их определения на основании расчета или по результатам конъюнктурного анализа (от отпускной цены оборудования) - до 3% ПЗ=1,03 (ОЗП=1,03; ЭМ=1,03; МАТ=1,03)
|  | Всего по позиции |  |  | 10: 373.55; 12: 1923.76 | [11 empty] | Всего по позиции
103 О | ФЦ_62.1.04.01_72_7203171822_17.03.2023_02 | Датчик температуры с хомутом контактный SHUFT ALTF1-NTC10K |  |  | шт | 1 | 1 | 1 | 1472.9 | 1.0424 | 298.11 | 5.15 | 1535.29 | [7 empty] | Датчик температуры с хомутом контактный SHUFT ALTF1-NTC10K
|  | Цена=1652/1,2*1,0699 | [23 empty] | Цена=1652/1,2*1,0699
| Приказ от 08.08.2022 № 648/пр п.54в | Заготовительно-складские расходы для оборудования - 1,2% ПЗ=1,2% (ОЗП=1,2%; ЭМ=1,2%; МАТ=1,2%) | [24 empty] | Заготовительно-складские расходы для оборудования - 1,2% ПЗ=1,2% (ОЗП=1,2%; ЭМ=1,2%; МАТ=1,2%)
| Приказ от 04.08.2020 № 421/пр п.91 | Транспортные затраты, в случае невозможности их определения на основании расчета или по результатам конъюнктурного анализа (от отпускной цены оборудования) - до 3% ПЗ=1,03 (ОЗП=1,03; ЭМ=1,03; МАТ=1,03) | [24 empty] | Транспортные затраты, в случае невозможности их определения на основании расчета или по результатам конъюнктурного анализа (от отпускной цены оборудования) - до 3% ПЗ=1,03 (ОЗП=1,03; ЭМ=1,03; МАТ=1,03)
|  | Всего по позиции |  |  | 10: 298.11; 12: 1535.29 | [11 empty] | Всего по позиции
104 О | ФЦ_62.1.04.01_72_7203171822_17.03.2023_02 | Датчик температуры канальный SHUFT HTF-NTC10K |  |  | шт | 1 | 1 | 1 | 2617.69 | 1.0424 | 529.82 | 5.15 | 2728.58 | [7 empty] | Датчик температуры канальный SHUFT HTF-NTC10K
|  | Цена=2936/1,2*1,0699 | [23 empty] | Цена=2936/1,2*1,0699
| Приказ от 08.08.2022 № 648/пр п.54в | Заготовительно-складские расходы для оборудования - 1,2% ПЗ=1,2% (ОЗП=1,2%; ЭМ=1,2%; МАТ=1,2%) | [24 empty] | Заготовительно-складские расходы для оборудования - 1,2% ПЗ=1,2% (ОЗП=1,2%; ЭМ=1,2%; МАТ=1,2%)
| Приказ от 04.08.2020 № 421/пр п.91 | Транспортные затраты, в случае невозможности их определения на основании расчета или по результатам конъюнктурного анализа (от отпускной цены оборудования) - до 3% ПЗ=1,03 (ОЗП=1,03; ЭМ=1,03; МАТ=1,03) | [24 empty] | Транспортные затраты, в случае невозможности их определения на основании расчета или по результатам конъюнктурного анализа (от отпускной цены оборудования) - до 3% ПЗ=1,03 (ОЗП=1,03; ЭМ=1,03; МАТ=1,03)
|  | Всего по позиции |  |  | 10: 529.82; 12: 2728.58 | [11 empty] | Всего по позиции
105 | ФЕРм11-03-001-01 | Приборы, устанавливаемые на металлоконструкциях, щитах и пультах, масса: до 5 кг |  |  | 4: шт; 5: 6; 6: 1; 7: 6 | [7 empty] | Приборы, устанавливаемые на металлоконструкциях, щитах и пультах, масса: до 5 кг
|  | Объем=1+5 | [26 empty] | Объем=1+5
| 1 | ОТ |  |  | 8: 5.16; 10: 30.96; 11: 33.71; 12: 1043.66 | [8 empty] | ОТ
| 4 | М |  |  | 8: 1.09; 10: 6.54; 11: 8.25; 12: 53.96 | [8 empty] | М
|  | ЗТ |  |  | 4: чел.-ч; 5: 0.52; 7: 3.12 | [9 empty] | ЗТ
|  | Итого по расценке |  |  | 8: 6.25; 10: 37.5; 12: 1097.62 | [10 empty] | Итого по расценке
|  | ФОТ |  |  | 10: 30.96; 12: 1043.66 | [9 empty] | ФОТ
| Пр/812-053.0-1 | НР Приборы, средства автоматизации и вычислительной техники |  |  | 4: %; 5: 90; 7: 90; 10: 27.86; 12: 939.29 | [9 empty] | НР Приборы, средства автоматизации и вычислительной техники
| Пр/774-053.0 | СП Приборы, средства автоматизации и вычислительной техники |  |  | 4: %; 5: 46; 7: 46; 10: 14.24; 12: 480.08 | [9 empty] | СП Приборы, средства автоматизации и вычислительной техники
|  | Всего по позиции |  |  | 10: 79.6; 12: 2516.99 | [11 empty] | Всего по позиции
106 О | ФЦ_62.1.04.13_72_7203171822_17.03.2023_02 | Реле давления дифференциальное PS-500-L |  |  | шт | 5 | 1 | 5 | 240.73 | 1.0424 | 243.62 | 5.15 | 1254.64 | [7 empty] | Реле давления дифференциальное PS-500-L
|  | Цена=270/1,2*1,0699 | [23 empty] | Цена=270/1,2*1,0699
| Приказ от 08.08.2022 № 648/пр п.54в | Заготовительно-складские расходы для оборудования - 1,2% ПЗ=1,2% (ОЗП=1,2%; ЭМ=1,2%; МАТ=1,2%) | [24 empty] | Заготовительно-складские расходы для оборудования - 1,2% ПЗ=1,2% (ОЗП=1,2%; ЭМ=1,2%; МАТ=1,2%)
| Приказ от 04.08.2020 № 421/пр п.91 | Транспортные затраты, в случае невозможности их определения на основании расчета или по результатам конъюнктурного анализа (от отпускной цены оборудования) - до 3% ПЗ=1,03 (ОЗП=1,03; ЭМ=1,03; МАТ=1,03) | [24 empty] | Транспортные затраты, в случае невозможности их определения на основании расчета или по результатам конъюнктурного анализа (от отпускной цены оборудования) - до 3% ПЗ=1,03 (ОЗП=1,03; ЭМ=1,03; МАТ=1,03)
|  | Всего по позиции |  |  | 10: 243.62; 12: 1254.64 | [11 empty] | Всего по позиции
107 О | ФЦ_62.1.04.13_72_7203171822_17.03.2023_02 | Реле температуры 4 метра TS-4 LEFOO |  |  | шт | 1 | 1 | 1 | 6257.13 | 1.0424 | 1266.44 | 5.15 | 6522.18 | [7 empty] | Реле температуры 4 метра TS-4 LEFOO
|  | Цена=7018/1,2*1,0699 | [23 empty] | Цена=7018/1,2*1,0699
| Приказ от 08.08.2022 № 648/пр п.54в | Заготовительно-складские расходы для оборудования - 1,2% ПЗ=1,2% (ОЗП=1,2%; ЭМ=1,2%; МАТ=1,2%) | [24 empty] | Заготовительно-складские расходы для оборудования - 1,2% ПЗ=1,2% (ОЗП=1,2%; ЭМ=1,2%; МАТ=1,2%)
| Приказ от 04.08.2020 № 421/пр п.91 | Транспортные затраты, в случае невозможности их определения на основании расчета или по результатам конъюнктурного анализа (от отпускной цены оборудования) - до 3% ПЗ=1,03 (ОЗП=1,03; ЭМ=1,03; МАТ=1,03) | [24 empty] | Транспортные затраты, в случае невозможности их определения на основании расчета или по результатам конъюнктурного анализа (от отпускной цены оборудования) - до 3% ПЗ=1,03 (ОЗП=1,03; ЭМ=1,03; МАТ=1,03)
|  | Всего по позиции |  |  | 10: 1266.44; 12: 6522.18 | [11 empty] | Всего по позиции
108 | ФЕРм11-04-002-01 | Аппарат настольный, масса: до 0,015 т |  |  | 4: шт; 5: 2; 6: 1; 7: 2 | [7 empty] | Аппарат настольный, масса: до 0,015 т
|  | Объем=1+1 | [26 empty] | Объем=1+1
| 1 | ОТ |  |  | 8: 8.79; 10: 17.58; 11: 33.71; 12: 592.62 | [8 empty] | ОТ
| 2 | ЭМ |  |  | 8: 10.51; 10: 21.02; 11: 13.72; 12: 288.39 | [8 empty] | ЭМ
| 3 | в т.ч. ОТм |  |  | 8: 1.86; 10: 3.72; 11: 33.71; 12: 125.4 | [8 empty] | в т.ч. ОТм
| 4 | М |  |  | 8: 0.18; 10: 0.36; 11: 8.25; 12: 2.97 | [8 empty] | М
|  | ЗТ |  |  | 4: чел.-ч; 5: 1.03; 7: 2.06 | [9 empty] | ЗТ
|  | ЗТм |  |  | 4: чел.-ч; 5: 0.16; 7: 0.32 | [9 empty] | ЗТм
|  | Итого по расценке |  |  | 8: 19.48; 10: 38.96; 12: 883.98 | [10 empty] | Итого по расценке
|  | ФОТ |  |  | 10: 21.3; 12: 718.02 | [9 empty] | ФОТ
| Пр/812-053.0-1 | НР Приборы, средства автоматизации и вычислительной техники |  |  | 4: %; 5: 90; 7: 90; 10: 19.17; 12: 646.22 | [9 empty] | НР Приборы, средства автоматизации и вычислительной техники
| Пр/774-053.0 | СП Приборы, средства автоматизации и вычислительной техники |  |  | 4: %; 5: 46; 7: 46; 10: 9.8; 12: 330.29 | [9 empty] | СП Приборы, средства автоматизации и вычислительной техники
|  | Всего по позиции |  |  | 10: 67.93; 12: 1860.49 | [11 empty] | Всего по позиции
109 | ФЦ_18.1.11.07_72_7203171822_17.03.2023_02 | Преобразователь частотный VEDA Drive VF-51 0,75 кВт (380В,3 фазы) ABA00005 |  |  | шт | 1 | 1 | 1 | 21558.72 | 1.02 | 2665.44 | 8.25 | 21989.89 | [7 empty] | Преобразователь частотный VEDA Drive VF-51 0,75 кВт (380В,3 фазы) ABA00005
|  | Цена=24180,26/1,2*1,0699 | [23 empty] | Цена=24180,26/1,2*1,0699
| Приказ от 08.08.2022 № 648/пр п.54а | Заготовительно-складские расходы для материальных ресурсов (за исключением металлических строительных конструкций) - 2% ПЗ=2% (ОЗП=2%; ЭМ=2%; МАТ=2%) | [24 empty] | Заготовительно-складские расходы для материальных ресурсов (за исключением металлических строительных конструкций) - 2% ПЗ=2% (ОЗП=2%; ЭМ=2%; МАТ=2%)
|  | Всего по позиции |  |  | 10: 2665.44; 12: 21989.89 | [11 empty] | Всего по позиции
110 | ФЦ_18.1.11.07_72_7203171822_17.03.2023_02 | Преобразователь частотный VEDA Drive VF-51 2,2 кВт (380В,3 фазы) ABA00007 |  |  | шт | 1 | 1 | 1 | 23150.3 | 1.02 | 2862.22 | 8.25 | 23613.31 | [7 empty] | Преобразователь частотный VEDA Drive VF-51 2,2 кВт (380В,3 фазы) ABA00007
|  | Цена=25965,38/1,2*1,0699 | [23 empty] | Цена=25965,38/1,2*1,0699
| Приказ от 08.08.2022 № 648/пр п.54а | Заготовительно-складские расходы для материальных ресурсов (за исключением металлических строительных конструкций) - 2% ПЗ=2% (ОЗП=2%; ЭМ=2%; МАТ=2%) | [24 empty] | Заготовительно-складские расходы для материальных ресурсов (за исключением металлических строительных конструкций) - 2% ПЗ=2% (ОЗП=2%; ЭМ=2%; МАТ=2%)
|  | Всего по позиции |  |  | 10: 2862.22; 12: 23613.31 | [11 empty] | Всего по позиции
112 | ФЕРм08-03-482-01 | Установка электрической машины переменного или постоянного тока, фланцевой с горизонтальным или вертикальным валом, поступающей в собранном виде, масса: до 0,05 т | [18 empty] | Установка электрической машины переменного или постоянного тока, фланцевой с горизонтальным или вертикальным валом, поступающей в собранном виде, масса: до 0,05 т | bar: 4 to 7
| 1 | ОТ |  |  | 8: 30.75; 10: 30.75; 11: 33.71; 12: 1036.58 | [8 empty] | ОТ
| 2 | ЭМ |  |  | 8: 32.22; 10: 32.22; 11: 13.72; 12: 442.06 | [8 empty] | ЭМ
| 3 | в т.ч. ОТм |  |  | 8: 3.31; 10: 3.31; 11: 33.71; 12: 111.58 | [8 empty] | в т.ч. ОТм
| 4 | М |  |  | 8: 3.36; 10: 3.36; 11: 8.25; 12: 27.72 | [8 empty] | М
|  | ЗТ |  |  | 4: чел.-ч; 5: 3.1; 7: 3.1 | [9 empty] | ЗТ
|  | ЗТм |  |  | 4: чел.-ч; 5: 0.25; 7: 0.25 | [9 empty] | ЗТм
|  | Итого по расценке |  |  | 8: 66.33; 10: 66.33; 12: 1506.36 | [10 empty] | Итого по расценке
|  | ФОТ |  |  | 10: 34.06; 12: 1148.16 | [9 empty] | ФОТ
| Пр/812-049.3-1 | НР Электротехнические установки на других объектах |  |  | 4: %; 5: 97; 7: 97; 10: 33.04; 12: 1113.72 | [9 empty] | НР Электротехнические установки на других объектах
| Пр/774-049.3 | СП Электротехнические установки на других объектах |  |  | 4: %; 5: 51; 7: 51; 10: 17.37; 12: 585.56 | [9 empty] | СП Электротехнические установки на других объектах
|  | Всего по позиции |  |  | 10: 116.74; 12: 3205.64 | [11 empty] | Всего по позиции
113 | ФЦ_19.3.01.06_72_7203171822_17.03.2023_02 | Электропривод Gruner 341-230-05/RUS, с возвратной пружиной |  |  | шт | 1 | 1 | 1 | 17651.57 | 1.02 | 2182.38 | 8.25 | 18004.6 | [7 empty] | Электропривод Gruner 341-230-05/RUS, с возвратной пружиной
|  | Цена=19798/1,2*1,0699 | [23 empty] | Цена=19798/1,2*1,0699
| Приказ от 08.08.2022 № 648/пр п.54а | Заготовительно-складские расходы для материальных ресурсов (за исключением металлических строительных конструкций) - 2% ПЗ=2% (ОЗП=2%; ЭМ=2%; МАТ=2%) | [24 empty] | Заготовительно-складские расходы для материальных ресурсов (за исключением металлических строительных конструкций) - 2% ПЗ=2% (ОЗП=2%; ЭМ=2%; МАТ=2%)
|  | Всего по позиции |  |  | 10: 2182.38; 12: 18004.6 | [11 empty] | Всего по позиции
114 | ФЕРм11-07-001-03 | Узел обвязки приборов |  |  | 4: узел; 5: 1; 6: 1; 7: 1 | [7 empty] | Узел обвязки приборов
| 1 | ОТ |  |  | 8: 10.82; 10: 10.82; 11: 33.71; 12: 364.74 | [8 empty] | ОТ
| 2 | ЭМ |  |  | 8: 1.88; 10: 1.88; 11: 13.72; 12: 25.79 | [8 empty] | ЭМ
| 3 | в т.ч. ОТм |  |  | 8: 0.12; 10: 0.12; 11: 33.71; 12: 4.05 | [8 empty] | в т.ч. ОТм
| 4 | М |  |  | 8: 0.84; 10: 0.84; 11: 8.25; 12: 6.93 | [8 empty] | М
|  | ЗТ |  |  | 4: чел.-ч; 5: 1.03; 7: 1.03 | [9 empty] | ЗТ
|  | ЗТм |  |  | 4: чел.-ч; 5: 0.01; 7: 0.01 | [9 empty] | ЗТм
|  | Итого по расценке |  |  | 8: 13.54; 10: 13.54; 12: 397.46 | [10 empty] | Итого по расценке
|  | ФОТ |  |  | 10: 10.94; 12: 368.79 | [9 empty] | ФОТ
| Пр/812-053.0-1 | НР Приборы, средства автоматизации и вычислительной техники |  |  | 4: %; 5: 90; 7: 90; 10: 9.85; 12: 331.91 | [9 empty] | НР Приборы, средства автоматизации и вычислительной техники
| Пр/774-053.0 | СП Приборы, средства автоматизации и вычислительной техники |  |  | 4: %; 5: 46; 7: 46; 10: 5.03; 12: 169.64 | [9 empty] | СП Приборы, средства автоматизации и вычислительной техники
|  | Всего по позиции |  |  | 10: 28.42; 12: 899.01 | [11 empty] | Всего по позиции
115 О | ФЦ_64.4.02.06_72_7203171822_17.03.2023_02 | MST 25-40-1.6-C24-F Смесительный узел с гибкими подводками |  |  | шт | 1 | 1 | 1 | 61403.34 | 1.0424 | 12428.04 | 5.15 | 64004.39 | [7 empty] | MST 25-40-1.6-C24-F Смесительный узел с гибкими подводками
|  | Цена=68870/1,2*1,0699 | [23 empty] | Цена=68870/1,2*1,0699
| Приказ от 08.08.2022 № 648/пр п.54в | Заготовительно-складские расходы для оборудования - 1,2% ПЗ=1,2% (ОЗП=1,2%; ЭМ=1,2%; МАТ=1,2%) | [24 empty] | Заготовительно-складские расходы для оборудования - 1,2% ПЗ=1,2% (ОЗП=1,2%; ЭМ=1,2%; МАТ=1,2%)
| Приказ от 04.08.2020 № 421/пр п.91 | Транспортные затраты, в случае невозможности их определения на основании расчета или по результатам конъюнктурного анализа (от отпускной цены оборудования) - до 3% ПЗ=1,03 (ОЗП=1,03; ЭМ=1,03; МАТ=1,03) | [24 empty] | Транспортные затраты, в случае невозможности их определения на основании расчета или по результатам конъюнктурного анализа (от отпускной цены оборудования) - до 3% ПЗ=1,03 (ОЗП=1,03; ЭМ=1,03; МАТ=1,03)
|  | Всего по позиции |  |  | 10: 12428.04; 12: 64004.39 | [11 empty] | Всего по позиции
116 | ФЦ_18.1.04.01_72_7203171822_17.03.2023_02 | RSK 160 Обратный клапан |  |  | шт | 1 | 1 | 1 | 659.77 | 1.02 | 81.57 | 8.25 | 672.97 | [7 empty] | RSK 160 Обратный клапан
|  | Цена=740/1,2*1,0699 | [23 empty] | Цена=740/1,2*1,0699
| Приказ от 08.08.2022 № 648/пр п.54а | Заготовительно-складские расходы для материальных ресурсов (за исключением металлических строительных конструкций) - 2% ПЗ=2% (ОЗП=2%; ЭМ=2%; МАТ=2%) | [24 empty] | Заготовительно-складские расходы для материальных ресурсов (за исключением металлических строительных конструкций) - 2% ПЗ=2% (ОЗП=2%; ЭМ=2%; МАТ=2%)
|  | Всего по позиции |  |  | 10: 81.57; 12: 672.97 | [11 empty] | Всего по позиции
117 | ФЕР18-07-001-02 | Установка манометров: с трехходовым краном |  |  | 4: компл; 5: 3; 6: 1; 7: 3 | [7 empty] | Установка манометров: с трехходовым краном
| 1 | ОТ |  |  | 8: 2.18; 10: 6.54; 11: 33.71; 12: 220.46 | [8 empty] | ОТ
| 4 | М |  |  | 8: 0.84; 10: 2.52; 11: 8.25; 12: 20.79 | [8 empty] | М
|  | ЗТ |  |  | 4: чел.-ч; 5: 0.22; 7: 0.66 | [9 empty] | ЗТ
|  | Итого по расценке |  |  | 8: 3.02; 10: 9.06; 12: 241.25 | [10 empty] | Итого по расценке
|  | ФОТ |  |  | 10: 6.54; 12: 220.46 | [9 empty] | ФОТ
| Пр/812-016.0-1, Приказ № 812/пр от 21.12.2020 п.25 | НР Сантехнические работы - внутренние (трубопроводы, водопровод, канализация, отопление, газоснабжение, вентиляция и кондиционирование воздуха) |  |  | % | 121 | 0.9 | 108.9 |  |  | 7.12 |  | 240.08 | [9 empty] | НР Сантехнические работы - внутренние (трубопроводы, водопровод, канализация, отопление, газоснабжение, вентиляция и кондиционирование воздуха)
| Пр/774-016.0, Приказ № 774/пр от 11.12.2020 п.16 | СП Сантехнические работы - внутренние (трубопроводы, водопровод, канализация, отопление, газоснабжение, вентиляция и кондиционирование воздуха) |  |  | % | 72 | 0.85 | 61.2 |  |  | 4 |  | 134.92 | [9 empty] | СП Сантехнические работы - внутренние (трубопроводы, водопровод, канализация, отопление, газоснабжение, вентиляция и кондиционирование воздуха)
|  | Всего по позиции |  |  | 10: 20.18; 12: 616.25 | [11 empty] | Всего по позиции
118 О | ФЦ_63.4.01.01_72_7203171822_17.03.2023_02 | Термоманометр в сборе TM 25/MST |  |  | шт | 3 | 1 | 3 | 5795.29 | 1.0424 | 3518.9 | 5.15 | 18122.34 | [7 empty] | Термоманометр в сборе TM 25/MST
|  | Цена=6500/1,2*1,0699 | [23 empty] | Цена=6500/1,2*1,0699
| Приказ от 08.08.2022 № 648/пр п.54в | Заготовительно-складские расходы для оборудования - 1,2% ПЗ=1,2% (ОЗП=1,2%; ЭМ=1,2%; МАТ=1,2%) | [24 empty] | Заготовительно-складские расходы для оборудования - 1,2% ПЗ=1,2% (ОЗП=1,2%; ЭМ=1,2%; МАТ=1,2%)
| Приказ от 04.08.2020 № 421/пр п.91 | Транспортные затраты, в случае невозможности их определения на основании расчета или по результатам конъюнктурного анализа (от отпускной цены оборудования) - до 3% ПЗ=1,03 (ОЗП=1,03; ЭМ=1,03; МАТ=1,03) | [24 empty] | Транспортные затраты, в случае невозможности их определения на основании расчета или по результатам конъюнктурного анализа (от отпускной цены оборудования) - до 3% ПЗ=1,03 (ОЗП=1,03; ЭМ=1,03; МАТ=1,03)
|  | Всего по позиции |  |  | 10: 3518.9; 12: 18122.34 | [11 empty] | Всего по позиции
КККБ Electrolux (Qх.-16 кВт; Tвозд.-(+35)С; Tкип.-(+5)С; R410a) | [27 empty] | КККБ Electrolux (Qх.-16 кВт; Tвозд.-(+35)С; Tкип.-(+5)С; R410a)
119 | ФЕРм07-01-035-01 | Агрегат или машина компрессорно-конденсаторная, масса: 0,18 т | [18 empty] | Агрегат или машина компрессорно-конденсаторная, масса: 0,18 т | bar: 4 to 7
| 1 | ОТ |  |  | 8: 285.7; 10: 285.7; 11: 33.71; 12: 9630.95 | [8 empty] | ОТ
| 2 | ЭМ |  |  | 8: 24.27; 10: 24.27; 11: 13.72; 12: 332.98 | [8 empty] | ЭМ
| 3 | в т.ч. ОТм |  |  | 8: 2.77; 10: 2.77; 11: 33.71; 12: 93.38 | [8 empty] | в т.ч. ОТм
| 4 | М |  |  | 8: 281.46; 10: 281.46; 11: 8.25; 12: 2322.05 | [8 empty] | М
|  | ЗТ |  |  | 4: чел.-ч; 5: 28.8; 7: 28.8 | [9 empty] | ЗТ
|  | ЗТм |  |  | 4: чел.-ч; 5: 0.22; 7: 0.22 | [9 empty] | ЗТм
|  | Итого по расценке |  |  | 8: 591.43; 10: 591.43; 12: 12285.98 | [10 empty] | Итого по расценке
|  | ФОТ |  |  | 10: 288.47; 12: 9724.33 | [9 empty] | ФОТ
| Пр/812-048.0-1 | НР Компрессорные установки, насосы и вентиляторы |  |  | 4: %; 5: 91; 7: 91; 10: 262.51; 12: 8849.14 | [9 empty] | НР Компрессорные установки, насосы и вентиляторы
| Пр/774-048.0 | СП Компрессорные установки, насосы и вентиляторы |  |  | 4: %; 5: 47; 7: 47; 10: 135.58; 12: 4570.44 | [9 empty] | СП Компрессорные установки, насосы и вентиляторы
|  | Всего по позиции |  |  | 10: 989.52; 12: 25705.56 | [11 empty] | Всего по позиции
120 О | ФЦ_64.2.03.01_72_7203171822_17.03.2023_02 | Блок компрессорно-конденсаторный ECC-07 |  |  | шт | 1 | 1 | 1 | 108864.45 | 1.0424 | 22034.17 | 5.15 | 113475.95 | [7 empty] | Блок компрессорно-конденсаторный ECC-07
|  | Цена=122102,38/1,2*1,0699 | [23 empty] | Цена=122102,38/1,2*1,0699
| Приказ от 08.08.2022 № 648/пр п.54в | Заготовительно-складские расходы для оборудования - 1,2% ПЗ=1,2% (ОЗП=1,2%; ЭМ=1,2%; МАТ=1,2%) | [24 empty] | Заготовительно-складские расходы для оборудования - 1,2% ПЗ=1,2% (ОЗП=1,2%; ЭМ=1,2%; МАТ=1,2%)
| Приказ от 04.08.2020 № 421/пр п.91 | Транспортные затраты, в случае невозможности их определения на основании расчета или по результатам конъюнктурного анализа (от отпускной цены оборудования) - до 3% ПЗ=1,03 (ОЗП=1,03; ЭМ=1,03; МАТ=1,03) | [24 empty] | Транспортные затраты, в случае невозможности их определения на основании расчета или по результатам конъюнктурного анализа (от отпускной цены оборудования) - до 3% ПЗ=1,03 (ОЗП=1,03; ЭМ=1,03; МАТ=1,03)
|  | Всего по позиции |  |  | 10: 22034.17; 12: 113475.95 | [11 empty] | Всего по позиции
122 | ФЕРм11-07-001-03 | Узел обвязки приборов |  |  | 4: узел; 5: 1; 6: 1; 7: 1 | [7 empty] | Узел обвязки приборов
| 1 | ОТ |  |  | 8: 10.82; 10: 10.82; 11: 33.71; 12: 364.74 | [8 empty] | ОТ
| 2 | ЭМ |  |  | 8: 1.88; 10: 1.88; 11: 13.72; 12: 25.79 | [8 empty] | ЭМ
| 3 | в т.ч. ОТм |  |  | 8: 0.12; 10: 0.12; 11: 33.71; 12: 4.05 | [8 empty] | в т.ч. ОТм
| 4 | М |  |  | 8: 0.84; 10: 0.84; 11: 8.25; 12: 6.93 | [8 empty] | М
|  | ЗТ |  |  | 4: чел.-ч; 5: 1.03; 7: 1.03 | [9 empty] | ЗТ
|  | ЗТм |  |  | 4: чел.-ч; 5: 0.01; 7: 0.01 | [9 empty] | ЗТм
|  | Итого по расценке |  |  | 8: 13.54; 10: 13.54; 12: 397.46 | [10 empty] | Итого по расценке
|  | ФОТ |  |  | 10: 10.94; 12: 368.79 | [9 empty] | ФОТ
| Пр/812-053.0-1 | НР Приборы, средства автоматизации и вычислительной техники |  |  | 4: %; 5: 90; 7: 90; 10: 9.85; 12: 331.91 | [9 empty] | НР Приборы, средства автоматизации и вычислительной техники
| Пр/774-053.0 | СП Приборы, средства автоматизации и вычислительной техники |  |  | 4: %; 5: 46; 7: 46; 10: 5.03; 12: 169.64 | [9 empty] | СП Приборы, средства автоматизации и вычислительной техники
|  | Всего по позиции |  |  | 10: 28.42; 12: 899.01 | [11 empty] | Всего по позиции
123 | ФЦ_01.7.04.07_72_7203171822_17.03.2023_02 | Комплект соединительный 09-9-410_S |  |  | шт | 1 | 1 | 1 | 26500.8 | 1.02 | 3276.46 | 8.25 | 27030.82 | [7 empty] | Комплект соединительный 09-9-410_S
|  | Цена=29723,3/1,2*1,0699 | [23 empty] | Цена=29723,3/1,2*1,0699
| Приказ от 08.08.2022 № 648/пр п.54а | Заготовительно-складские расходы для материальных ресурсов (за исключением металлических строительных конструкций) - 2% ПЗ=2% (ОЗП=2%; ЭМ=2%; МАТ=2%) | [24 empty] | Заготовительно-складские расходы для материальных ресурсов (за исключением металлических строительных конструкций) - 2% ПЗ=2% (ОЗП=2%; ЭМ=2%; МАТ=2%)
|  | Всего по позиции |  |  | 10: 3276.46; 12: 27030.82 | [11 empty] | Всего по позиции
|  | Итого по разделу 3 ПВ3 Приточно-Вытяжная Расход воздуха 1500/1500 м3/ч, Рсв 55/58 Па |  |  | 10: 157883.07 | [16 empty] | Итого по разделу 3 ПВ3 Приточно-Вытяжная Расход воздуха 1500/1500 м3/ч, Рсв 55/58 Па
Раздел 4. В4 Вытяжная Расход воздуха 300 м3/ч, Рсв 62 Па | [19 empty] | Раздел 4. В4 Вытяжная Расход воздуха 300 м3/ч, Рсв 62 Па
124 | ФЕР20-02-005-01 | Установка заслонок воздушных и клапанов воздушных КВР с ручным приводом: диаметром до 250 мм | [18 empty] | Установка заслонок воздушных и клапанов воздушных КВР с ручным приводом: диаметром до 250 мм | bar: 4 to 7
| 1 | ОТ |  |  | 8: 9.51; 10: 9.51; 11: 33.71; 12: 320.58 | [8 empty] | ОТ
| 2 | ЭМ |  |  | 8: 1.5; 10: 1.5; 11: 13.72; 12: 20.58 | [8 empty] | ЭМ
| 3 | в т.ч. ОТм |  |  | 8: 0.12; 10: 0.12; 11: 33.71; 12: 4.05 | [8 empty] | в т.ч. ОТм
| 4 | М |  |  | 8: 14.74; 10: 14.74; 11: 8.25; 12: 121.61 | [8 empty] | М
|  | ЗТ |  |  | 4: чел.-ч; 5: 1.06; 7: 1.06 | [9 empty] | ЗТ
|  | ЗТм |  |  | 4: чел.-ч; 5: 0.01; 7: 0.01 | [9 empty] | ЗТм
|  | Итого по расценке |  |  | 8: 25.75; 10: 25.75; 12: 462.77 | [10 empty] | Итого по расценке
|  | ФОТ |  |  | 10: 9.63; 12: 324.63 | [9 empty] | ФОТ
| Пр/812-016.0-1, Приказ № 812/пр от 21.12.2020 п.25 | НР Сантехнические работы - внутренние (трубопроводы, водопровод, канализация, отопление, газоснабжение, вентиляция и кондиционирование воздуха) |  |  | % | 121 | 0.9 | 108.9 |  |  | 10.49 |  | 353.52 | [9 empty] | НР Сантехнические работы - внутренние (трубопроводы, водопровод, канализация, отопление, газоснабжение, вентиляция и кондиционирование воздуха)
| Пр/774-016.0, Приказ № 774/пр от 11.12.2020 п.16 | СП Сантехнические работы - внутренние (трубопроводы, водопровод, канализация, отопление, газоснабжение, вентиляция и кондиционирование воздуха) |  |  | % | 72 | 0.85 | 61.2 |  |  | 5.89 |  | 198.67 | [9 empty] | СП Сантехнические работы - внутренние (трубопроводы, водопровод, канализация, отопление, газоснабжение, вентиляция и кондиционирование воздуха)
|  | Всего по позиции |  |  | 10: 42.13; 12: 1014.96 | [11 empty] | Всего по позиции
125 | ФЦ_18.1.04.01_72_7203171822_17.03.2023_02 | RSK 160 Обратный клапан |  |  | шт | 1 | 1 | 1 | 659.77 | 1.02 | 81.57 | 8.25 | 672.97 | [7 empty] | RSK 160 Обратный клапан
|  | Цена=740/1,2*1,0699 | [23 empty] | Цена=740/1,2*1,0699
| Приказ от 08.08.2022 № 648/пр п.54а | Заготовительно-складские расходы для материальных ресурсов (за исключением металлических строительных конструкций) - 2% ПЗ=2% (ОЗП=2%; ЭМ=2%; МАТ=2%) | [24 empty] | Заготовительно-складские расходы для материальных ресурсов (за исключением металлических строительных конструкций) - 2% ПЗ=2% (ОЗП=2%; ЭМ=2%; МАТ=2%)
|  | Всего по позиции |  |  | 10: 81.57; 12: 672.97 | [11 empty] | Всего по позиции
126 | ФЕР20-03-002-01 | Установка вентиляторов осевых массой: до 0,025 т | [18 empty] | Установка вентиляторов осевых массой: до 0,025 т | bar: 4 to 7
| 1 | ОТ |  |  | 8: 35.11; 10: 35.11; 11: 33.71; 12: 1183.56 | [8 empty] | ОТ
| 2 | ЭМ |  |  | 8: 6.62; 10: 6.62; 11: 13.72; 12: 90.83 | [8 empty] | ЭМ
| 3 | в т.ч. ОТм |  |  | 8: 0.6; 10: 0.6; 11: 33.71; 12: 20.23 | [8 empty] | в т.ч. ОТм
| 4 | М |  |  | 8: 2.03; 10: 2.03; 11: 8.25; 12: 16.75 | [8 empty] | М
|  | ЗТ |  |  | 4: чел.-ч; 5: 3.65; 7: 3.65 | [9 empty] | ЗТ
|  | ЗТм |  |  | 4: чел.-ч; 5: 0.05; 7: 0.05 | [9 empty] | ЗТм
|  | Итого по расценке |  |  | 8: 43.76; 10: 43.76; 12: 1291.14 | [10 empty] | Итого по расценке
|  | ФОТ |  |  | 10: 35.71; 12: 1203.79 | [9 empty] | ФОТ
| Пр/812-016.0-1, Приказ № 812/пр от 21.12.2020 п.25 | НР Сантехнические работы - внутренние (трубопроводы, водопровод, канализация, отопление, газоснабжение, вентиляция и кондиционирование воздуха) |  |  | % | 121 | 0.9 | 108.9 |  |  | 38.89 |  | 1310.93 | [9 empty] | НР Сантехнические работы - внутренние (трубопроводы, водопровод, канализация, отопление, газоснабжение, вентиляция и кондиционирование воздуха)
| Пр/774-016.0, Приказ № 774/пр от 11.12.2020 п.16 | СП Сантехнические работы - внутренние (трубопроводы, водопровод, канализация, отопление, газоснабжение, вентиляция и кондиционирование воздуха) |  |  | % | 72 | 0.85 | 61.2 |  |  | 21.85 |  | 736.72 | [9 empty] | СП Сантехнические работы - внутренние (трубопроводы, водопровод, канализация, отопление, газоснабжение, вентиляция и кондиционирование воздуха)
|  | Всего по позиции |  |  | 10: 104.5; 12: 3338.79 | [11 empty] | Всего по позиции
127 О | ФЦ_64.1.01.04_72_7203171822_17.03.2023_02 | Круглый канальный вентилятор TUBE 160 XL |  |  | шт | 1 | 1 | 1 | 7578.46 | 1.0424 | 1533.88 | 5.15 | 7899.48 | [7 empty] | Круглый канальный вентилятор TUBE 160 XL
|  | Цена=8500/1,2*1,0699 | [23 empty] | Цена=8500/1,2*1,0699
| Приказ от 08.08.2022 № 648/пр п.54в | Заготовительно-складские расходы для оборудования - 1,2% ПЗ=1,2% (ОЗП=1,2%; ЭМ=1,2%; МАТ=1,2%) | [24 empty] | Заготовительно-складские расходы для оборудования - 1,2% ПЗ=1,2% (ОЗП=1,2%; ЭМ=1,2%; МАТ=1,2%)
| Приказ от 04.08.2020 № 421/пр п.91 | Транспортные затраты, в случае невозможности их определения на основании расчета или по результатам конъюнктурного анализа (от отпускной цены оборудования) - до 3% ПЗ=1,03 (ОЗП=1,03; ЭМ=1,03; МАТ=1,03) | [24 empty] | Транспортные затраты, в случае невозможности их определения на основании расчета или по результатам конъюнктурного анализа (от отпускной цены оборудования) - до 3% ПЗ=1,03 (ОЗП=1,03; ЭМ=1,03; МАТ=1,03)
|  | Всего по позиции |  |  | 10: 1533.88; 12: 7899.48 | [11 empty] | Всего по позиции
128 | ФЕР20-02-015-09 | Установка шумоглушителей вентиляционных трубчатых типа: ГТП 2-4 сечением 400х300 мм | [18 empty] | Установка шумоглушителей вентиляционных трубчатых типа: ГТП 2-4 сечением 400х300 мм | bar: 4 to 7
| 1 | ОТ |  |  | 8: 16.13; 10: 16.13; 11: 33.71; 12: 543.74 | [8 empty] | ОТ
| 2 | ЭМ |  |  | 8: 2.75; 10: 2.75; 11: 13.72; 12: 37.73 | [8 empty] | ЭМ
| 3 | в т.ч. ОТм |  |  | 8: 0.23; 10: 0.23; 11: 33.71; 12: 7.75 | [8 empty] | в т.ч. ОТм
| 4 | М |  |  | 8: 9.58; 10: 9.58; 11: 8.25; 12: 79.04 | [8 empty] | М
|  | ЗТ |  |  | 4: чел.-ч; 5: 1.82; 7: 1.82 | [9 empty] | ЗТ
|  | ЗТм |  |  | 4: чел.-ч; 5: 0.02; 7: 0.02 | [9 empty] | ЗТм
|  | Итого по расценке |  |  | 8: 28.46; 10: 28.46; 12: 660.51 | [10 empty] | Итого по расценке
|  | ФОТ |  |  | 10: 16.36; 12: 551.49 | [9 empty] | ФОТ
| Пр/812-016.0-1, Приказ № 812/пр от 21.12.2020 п.25 | НР Сантехнические работы - внутренние (трубопроводы, водопровод, канализация, отопление, газоснабжение, вентиляция и кондиционирование воздуха) |  |  | % | 121 | 0.9 | 108.9 |  |  | 17.82 |  | 600.57 | [9 empty] | НР Сантехнические работы - внутренние (трубопроводы, водопровод, канализация, отопление, газоснабжение, вентиляция и кондиционирование воздуха)
| Пр/774-016.0, Приказ № 774/пр от 11.12.2020 п.16 | СП Сантехнические работы - внутренние (трубопроводы, водопровод, канализация, отопление, газоснабжение, вентиляция и кондиционирование воздуха) |  |  | % | 72 | 0.85 | 61.2 |  |  | 10.01 |  | 337.51 | [9 empty] | СП Сантехнические работы - внутренние (трубопроводы, водопровод, канализация, отопление, газоснабжение, вентиляция и кондиционирование воздуха)
|  | Всего по позиции |  |  | 10: 56.29; 12: 1598.59 | [11 empty] | Всего по позиции
129 | ФЦ_19.4.02.01_72_7203171822_17.03.2023_02 | Шумоглушитель SCr 160/600 |  |  | шт | 1 | 1 | 1 | 4012.13 | 1.02 | 496.04 | 8.25 | 4092.37 | [7 empty] | Шумоглушитель SCr 160/600
|  | Цена=4500/1,2*1,0699 | [23 empty] | Цена=4500/1,2*1,0699
| Приказ от 08.08.2022 № 648/пр п.54а | Заготовительно-складские расходы для материальных ресурсов (за исключением металлических строительных конструкций) - 2% ПЗ=2% (ОЗП=2%; ЭМ=2%; МАТ=2%) | [24 empty] | Заготовительно-складские расходы для материальных ресурсов (за исключением металлических строительных конструкций) - 2% ПЗ=2% (ОЗП=2%; ЭМ=2%; МАТ=2%)
|  | Всего по позиции |  |  | 10: 496.04; 12: 4092.37 | [11 empty] | Всего по позиции
Автоматика В4 | [27 empty] | Автоматика В4
130 | ФЕРм11-03-001-01 | Приборы, устанавливаемые на металлоконструкциях, щитах и пультах, масса: до 5 кг | [18 empty] | Приборы, устанавливаемые на металлоконструкциях, щитах и пультах, масса: до 5 кг | bar: 4 to 7
| 1 | ОТ |  |  | 8: 5.16; 10: 5.16; 11: 33.71; 12: 173.94 | [8 empty] | ОТ
| 4 | М |  |  | 8: 1.09; 10: 1.09; 11: 8.25; 12: 8.99 | [8 empty] | М
|  | ЗТ |  |  | 4: чел.-ч; 5: 0.52; 7: 0.52 | [9 empty] | ЗТ
|  | Итого по расценке |  |  | 8: 6.25; 10: 6.25; 12: 182.93 | [10 empty] | Итого по расценке
|  | ФОТ |  |  | 10: 5.16; 12: 173.94 | [9 empty] | ФОТ
| Пр/812-053.0-1 | НР Приборы, средства автоматизации и вычислительной техники |  |  | 4: %; 5: 90; 7: 90; 10: 4.64; 12: 156.55 | [9 empty] | НР Приборы, средства автоматизации и вычислительной техники
| Пр/774-053.0 | СП Приборы, средства автоматизации и вычислительной техники |  |  | 4: %; 5: 46; 7: 46; 10: 2.37; 12: 80.01 | [9 empty] | СП Приборы, средства автоматизации и вычислительной техники
|  | Всего по позиции |  |  | 10: 13.26; 12: 419.49 | [11 empty] | Всего по позиции
131 | ФЦ_18.1.10.07_72_7203171822_17.03.2023_02 | SRE-2,5 плавный регулятор скорости (в корпусе)0 |  |  | шт | 1 | 1 | 1 | 1342.72 | 1.02 | 166.01 | 8.25 | 1369.57 | [7 empty] | SRE-2,5 плавный регулятор скорости (в корпусе)0
|  | Цена=1506/1,2*1,0699 | [23 empty] | Цена=1506/1,2*1,0699
| Приказ от 08.08.2022 № 648/пр п.54а | Заготовительно-складские расходы для материальных ресурсов (за исключением металлических строительных конструкций) - 2% ПЗ=2% (ОЗП=2%; ЭМ=2%; МАТ=2%) | [24 empty] | Заготовительно-складские расходы для материальных ресурсов (за исключением металлических строительных конструкций) - 2% ПЗ=2% (ОЗП=2%; ЭМ=2%; МАТ=2%)
|  | Всего по позиции |  |  | 10: 166.01; 12: 1369.57 | [11 empty] | Всего по позиции
|  | Итого по разделу 4 В4 Вытяжная Расход воздуха 300 м3/ч, Рсв 62 Па |  |  | 10: 2493.68 | [16 empty] | Итого по разделу 4 В4 Вытяжная Расход воздуха 300 м3/ч, Рсв 62 Па
Раздел 5. В5 Вытяжная Расход воздуха 300 м3/ч, Рсв 59 Па | [19 empty] | Раздел 5. В5 Вытяжная Расход воздуха 300 м3/ч, Рсв 59 Па
132 | ФЕР20-02-005-01 | Установка заслонок воздушных и клапанов воздушных КВР с ручным приводом: диаметром до 250 мм | [18 empty] | Установка заслонок воздушных и клапанов воздушных КВР с ручным приводом: диаметром до 250 мм | bar: 4 to 7
| 1 | ОТ |  |  | 8: 9.51; 10: 9.51; 11: 33.71; 12: 320.58 | [8 empty] | ОТ
| 2 | ЭМ |  |  | 8: 1.5; 10: 1.5; 11: 13.72; 12: 20.58 | [8 empty] | ЭМ
| 3 | в т.ч. ОТм |  |  | 8: 0.12; 10: 0.12; 11: 33.71; 12: 4.05 | [8 empty] | в т.ч. ОТм
| 4 | М |  |  | 8: 14.74; 10: 14.74; 11: 8.25; 12: 121.61 | [8 empty] | М
|  | ЗТ |  |  | 4: чел.-ч; 5: 1.06; 7: 1.06 | [9 empty] | ЗТ
|  | ЗТм |  |  | 4: чел.-ч; 5: 0.01; 7: 0.01 | [9 empty] | ЗТм
|  | Итого по расценке |  |  | 8: 25.75; 10: 25.75; 12: 462.77 | [10 empty] | Итого по расценке
|  | ФОТ |  |  | 10: 9.63; 12: 324.63 | [9 empty] | ФОТ
| Пр/812-016.0-1, Приказ № 812/пр от 21.12.2020 п.25 | НР Сантехнические работы - внутренние (трубопроводы, водопровод, канализация, отопление, газоснабжение, вентиляция и кондиционирование воздуха) |  |  | % | 121 | 0.9 | 108.9 |  |  | 10.49 |  | 353.52 | [9 empty] | НР Сантехнические работы - внутренние (трубопроводы, водопровод, канализация, отопление, газоснабжение, вентиляция и кондиционирование воздуха)
| Пр/774-016.0, Приказ № 774/пр от 11.12.2020 п.16 | СП Сантехнические работы - внутренние (трубопроводы, водопровод, канализация, отопление, газоснабжение, вентиляция и кондиционирование воздуха) |  |  | % | 72 | 0.85 | 61.2 |  |  | 5.89 |  | 198.67 | [9 empty] | СП Сантехнические работы - внутренние (трубопроводы, водопровод, канализация, отопление, газоснабжение, вентиляция и кондиционирование воздуха)
|  | Всего по позиции |  |  | 10: 42.13; 12: 1014.96 | [11 empty] | Всего по позиции
133 | ФЦ_18.1.04.01_72_7203171822_17.03.2023_02 | RSK 160 Обратный клапан |  |  | шт | 1 | 1 | 1 | 659.77 | 1.02 | 81.57 | 8.25 | 672.97 | [7 empty] | RSK 160 Обратный клапан
|  | Цена=740/1,2*1,0699 | [23 empty] | Цена=740/1,2*1,0699
| Приказ от 08.08.2022 № 648/пр п.54а | Заготовительно-складские расходы для материальных ресурсов (за исключением металлических строительных конструкций) - 2% ПЗ=2% (ОЗП=2%; ЭМ=2%; МАТ=2%) | [24 empty] | Заготовительно-складские расходы для материальных ресурсов (за исключением металлических строительных конструкций) - 2% ПЗ=2% (ОЗП=2%; ЭМ=2%; МАТ=2%)
|  | Всего по позиции |  |  | 10: 81.57; 12: 672.97 | [11 empty] | Всего по позиции
134 | ФЕР20-03-002-01 | Установка вентиляторов осевых массой: до 0,025 т | [18 empty] | Установка вентиляторов осевых массой: до 0,025 т | bar: 4 to 7
| 1 | ОТ |  |  | 8: 35.11; 10: 35.11; 11: 33.71; 12: 1183.56 | [8 empty] | ОТ
| 2 | ЭМ |  |  | 8: 6.62; 10: 6.62; 11: 13.72; 12: 90.83 | [8 empty] | ЭМ
| 3 | в т.ч. ОТм |  |  | 8: 0.6; 10: 0.6; 11: 33.71; 12: 20.23 | [8 empty] | в т.ч. ОТм
| 4 | М |  |  | 8: 2.03; 10: 2.03; 11: 8.25; 12: 16.75 | [8 empty] | М
|  | ЗТ |  |  | 4: чел.-ч; 5: 3.65; 7: 3.65 | [9 empty] | ЗТ
|  | ЗТм |  |  | 4: чел.-ч; 5: 0.05; 7: 0.05 | [9 empty] | ЗТм
|  | Итого по расценке |  |  | 8: 43.76; 10: 43.76; 12: 1291.14 | [10 empty] | Итого по расценке
|  | ФОТ |  |  | 10: 35.71; 12: 1203.79 | [9 empty] | ФОТ
| Пр/812-016.0-1, Приказ № 812/пр от 21.12.2020 п.25 | НР Сантехнические работы - внутренние (трубопроводы, водопровод, канализация, отопление, газоснабжение, вентиляция и кондиционирование воздуха) |  |  | % | 121 | 0.9 | 108.9 |  |  | 38.89 |  | 1310.93 | [9 empty] | НР Сантехнические работы - внутренние (трубопроводы, водопровод, канализация, отопление, газоснабжение, вентиляция и кондиционирование воздуха)
| Пр/774-016.0, Приказ № 774/пр от 11.12.2020 п.16 | СП Сантехнические работы - внутренние (трубопроводы, водопровод, канализация, отопление, газоснабжение, вентиляция и кондиционирование воздуха) |  |  | % | 72 | 0.85 | 61.2 |  |  | 21.85 |  | 736.72 | [9 empty] | СП Сантехнические работы - внутренние (трубопроводы, водопровод, канализация, отопление, газоснабжение, вентиляция и кондиционирование воздуха)
|  | Всего по позиции |  |  | 10: 104.5; 12: 3338.79 | [11 empty] | Всего по позиции
135 | ФЦ_64.1.01.04_72_7203171822_17.03.2023_02 | Круглый канальный вентилятор TUBE 160 XL |  |  | шт | 1 | 1 | 1 | 7578.46 | 1.0424 | 957.51 | 8.25 | 7899.48 | [7 empty] | Круглый канальный вентилятор TUBE 160 XL
|  | Цена=8500/1,2*1,0699 | [23 empty] | Цена=8500/1,2*1,0699
| Приказ от 08.08.2022 № 648/пр п.54в | Заготовительно-складские расходы для оборудования - 1,2% ПЗ=1,2% (ОЗП=1,2%; ЭМ=1,2%; МАТ=1,2%) | [24 empty] | Заготовительно-складские расходы для оборудования - 1,2% ПЗ=1,2% (ОЗП=1,2%; ЭМ=1,2%; МАТ=1,2%)
| Приказ от 04.08.2020 № 421/пр п.91 | Транспортные затраты, в случае невозможности их определения на основании расчета или по результатам конъюнктурного анализа (от отпускной цены оборудования) - до 3% ПЗ=1,03 (ОЗП=1,03; ЭМ=1,03; МАТ=1,03) | [24 empty] | Транспортные затраты, в случае невозможности их определения на основании расчета или по результатам конъюнктурного анализа (от отпускной цены оборудования) - до 3% ПЗ=1,03 (ОЗП=1,03; ЭМ=1,03; МАТ=1,03)
|  | Всего по позиции |  |  | 10: 957.51; 12: 7899.48 | [11 empty] | Всего по позиции
136 | ФЕР20-02-015-09 | Установка шумоглушителей вентиляционных трубчатых типа: ГТП 2-4 сечением 400х300 мм | [18 empty] | Установка шумоглушителей вентиляционных трубчатых типа: ГТП 2-4 сечением 400х300 мм | bar: 4 to 7
| 1 | ОТ |  |  | 8: 16.13; 10: 16.13; 11: 33.71; 12: 543.74 | [8 empty] | ОТ
| 2 | ЭМ |  |  | 8: 2.75; 10: 2.75; 11: 13.72; 12: 37.73 | [8 empty] | ЭМ
| 3 | в т.ч. ОТм |  |  | 8: 0.23; 10: 0.23; 11: 33.71; 12: 7.75 | [8 empty] | в т.ч. ОТм
| 4 | М |  |  | 8: 9.58; 10: 9.58; 11: 8.25; 12: 79.04 | [8 empty] | М
|  | ЗТ |  |  | 4: чел.-ч; 5: 1.82; 7: 1.82 | [9 empty] | ЗТ
|  | ЗТм |  |  | 4: чел.-ч; 5: 0.02; 7: 0.02 | [9 empty] | ЗТм
|  | Итого по расценке |  |  | 8: 28.46; 10: 28.46; 12: 660.51 | [10 empty] | Итого по расценке
|  | ФОТ |  |  | 10: 16.36; 12: 551.49 | [9 empty] | ФОТ
| Пр/812-016.0-1, Приказ № 812/пр от 21.12.2020 п.25 | НР Сантехнические работы - внутренние (трубопроводы, водопровод, канализация, отопление, газоснабжение, вентиляция и кондиционирование воздуха) |  |  | % | 121 | 0.9 | 108.9 |  |  | 17.82 |  | 600.57 | [9 empty] | НР Сантехнические работы - внутренние (трубопроводы, водопровод, канализация, отопление, газоснабжение, вентиляция и кондиционирование воздуха)
| Пр/774-016.0, Приказ № 774/пр от 11.12.2020 п.16 | СП Сантехнические работы - внутренние (трубопроводы, водопровод, канализация, отопление, газоснабжение, вентиляция и кондиционирование воздуха) |  |  | % | 72 | 0.85 | 61.2 |  |  | 10.01 |  | 337.51 | [9 empty] | СП Сантехнические работы - внутренние (трубопроводы, водопровод, канализация, отопление, газоснабжение, вентиляция и кондиционирование воздуха)
|  | Всего по позиции |  |  | 10: 56.29; 12: 1598.59 | [11 empty] | Всего по позиции
137 | ФЦ_19.4.02.01_72_7203171822_17.03.2023_02 | Шумоглушитель SCr 160/600 |  |  | шт | 1 | 1 | 1 | 4012.13 | 1.02 | 496.04 | 8.25 | 4092.37 | [7 empty] | Шумоглушитель SCr 160/600
|  | Цена=4500/1,2*1,0699 | [23 empty] | Цена=4500/1,2*1,0699
| Приказ от 08.08.2022 № 648/пр п.54а | Заготовительно-складские расходы для материальных ресурсов (за исключением металлических строительных конструкций) - 2% ПЗ=2% (ОЗП=2%; ЭМ=2%; МАТ=2%) | [24 empty] | Заготовительно-складские расходы для материальных ресурсов (за исключением металлических строительных конструкций) - 2% ПЗ=2% (ОЗП=2%; ЭМ=2%; МАТ=2%)
|  | Всего по позиции |  |  | 10: 496.04; 12: 4092.37 | [11 empty] | Всего по позиции
Автоматика В4 | [27 empty] | Автоматика В4
138 | ФЕРм11-03-001-01 | Приборы, устанавливаемые на металлоконструкциях, щитах и пультах, масса: до 5 кг | [18 empty] | Приборы, устанавливаемые на металлоконструкциях, щитах и пультах, масса: до 5 кг | bar: 4 to 7
| 1 | ОТ |  |  | 8: 5.16; 10: 5.16; 11: 33.71; 12: 173.94 | [8 empty] | ОТ
| 4 | М |  |  | 8: 1.09; 10: 1.09; 11: 8.25; 12: 8.99 | [8 empty] | М
|  | ЗТ |  |  | 4: чел.-ч; 5: 0.52; 7: 0.52 | [9 empty] | ЗТ
|  | Итого по расценке |  |  | 8: 6.25; 10: 6.25; 12: 182.93 | [10 empty] | Итого по расценке
|  | ФОТ |  |  | 10: 5.16; 12: 173.94 | [9 empty] | ФОТ
| Пр/812-053.0-1 | НР Приборы, средства автоматизации и вычислительной техники |  |  | 4: %; 5: 90; 7: 90; 10: 4.64; 12: 156.55 | [9 empty] | НР Приборы, средства автоматизации и вычислительной техники
| Пр/774-053.0 | СП Приборы, средства автоматизации и вычислительной техники |  |  | 4: %; 5: 46; 7: 46; 10: 2.37; 12: 80.01 | [9 empty] | СП Приборы, средства автоматизации и вычислительной техники
|  | Всего по позиции |  |  | 10: 13.26; 12: 419.49 | [11 empty] | Всего по позиции
139 | ФЦ_18.1.10.07_72_7203171822_17.03.2023_02 | SRE-2,5 плавный регулятор скорости (в корпусе)0 |  |  | шт | 1 | 1 | 1 | 1342.72 | 1.02 | 166.01 | 8.25 | 1369.57 | [7 empty] | SRE-2,5 плавный регулятор скорости (в корпусе)0
|  | Цена=1506/1,2*1,0699 | [23 empty] | Цена=1506/1,2*1,0699
| Приказ от 08.08.2022 № 648/пр п.54а | Заготовительно-складские расходы для материальных ресурсов (за исключением металлических строительных конструкций) - 2% ПЗ=2% (ОЗП=2%; ЭМ=2%; МАТ=2%) | [24 empty] | Заготовительно-складские расходы для материальных ресурсов (за исключением металлических строительных конструкций) - 2% ПЗ=2% (ОЗП=2%; ЭМ=2%; МАТ=2%)
|  | Всего по позиции |  |  | 10: 166.01; 12: 1369.57 | [11 empty] | Всего по позиции
|  | Итого по разделу 5 В5 Вытяжная Расход воздуха 300 м3/ч, Рсв 59 Па |  |  | 10: 1917.31 | [16 empty] | Итого по разделу 5 В5 Вытяжная Расход воздуха 300 м3/ч, Рсв 59 Па
Раздел 6. Монтаж воздуховодов | [19 empty] | Раздел 6. Монтаж воздуховодов
140 | ФЕР20-01-001-09 | Прокладка воздуховодов из листовой, оцинкованной стали и алюминия класса Н (нормальные) толщиной: 0,7 мм, периметром до 1000 мм |  |  | 4: 100 м2; 5: 3.003; 6: 1; 7: 3.003 | [7 empty] | Прокладка воздуховодов из листовой, оцинкованной стали и алюминия класса Н (нормальные) толщиной: 0,7 мм, периметром до 1000 мм
|  | Объем=300,3 / 100 | [26 empty] | Объем=300,3 / 100
| 1 | ОТ |  |  | 8: 1232.34; 10: 3700.72; 11: 33.71; 12: 124751.27 | [8 empty] | ОТ
| 2 | ЭМ |  |  | 8: 94.25; 10: 283.03; 11: 13.72; 12: 3883.17 | [8 empty] | ЭМ
| 3 | в т.ч. ОТм |  |  | 8: 11.63; 10: 34.92; 11: 33.71; 12: 1177.15 | [8 empty] | в т.ч. ОТм
| 4 | М |  |  | 8: 434.24; 10: 1304.02; 11: 8.25; 12: 10758.17 | [8 empty] | М
|  | ЗТ |  |  | 4: чел.-ч; 5: 141; 7: 423.423 | [9 empty] | ЗТ
|  | ЗТм |  |  | 4: чел.-ч; 5: 0.94; 7: 2.8228 | [9 empty] | ЗТм
|  | Итого по расценке |  |  | 8: 1760.83; 10: 5287.77; 12: 139392.61 | [10 empty] | Итого по расценке
|  | ФОТ |  |  | 10: 3735.64; 12: 125928.42 | [9 empty] | ФОТ
| Пр/812-016.0-1, Приказ № 812/пр от 21.12.2020 п.25 | НР Сантехнические работы - внутренние (трубопроводы, водопровод, канализация, отопление, газоснабжение, вентиляция и кондиционирование воздуха) |  |  | % | 121 | 0.9 | 108.9 |  |  | 4068.11 |  | 137136.05 | [9 empty] | НР Сантехнические работы - внутренние (трубопроводы, водопровод, канализация, отопление, газоснабжение, вентиляция и кондиционирование воздуха)
| Пр/774-016.0, Приказ № 774/пр от 11.12.2020 п.16 | СП Сантехнические работы - внутренние (трубопроводы, водопровод, канализация, отопление, газоснабжение, вентиляция и кондиционирование воздуха) |  |  | % | 72 | 0.85 | 61.2 |  |  | 2286.21 |  | 77068.19 | [9 empty] | СП Сантехнические работы - внутренние (трубопроводы, водопровод, канализация, отопление, газоснабжение, вентиляция и кондиционирование воздуха)
|  | Всего по позиции |  |  | 10: 11642.09; 12: 353596.85 | [11 empty] | Всего по позиции
141 | ФССЦ-19.1.01.03-0077 | Воздуховоды из оцинкованной стали толщиной: 0,7 мм, периметром до 1000 мм |  |  | м2 | 300.3 | 1 | 300.3 | 111.37 |  | 33444.41 | 8.25 | 275916.38 | [7 empty] | Воздуховоды из оцинкованной стали толщиной: 0,7 мм, периметром до 1000 мм
|  | Объем=(0,6+0,5)*2*56+(0,25+0,2)*2*5+(0,2+0,2)*2*11+(0,35+0,15)*2*2+(0,3+0,15)*2*33+(0,25+0,15)*2*17+(0,2+0,15)*2*21+(0,4+0,1)*2*30+(0,35+0,1)*2*4+(0,3+0,1)*2*9+(0,25+0,1)*2*15+(0,2+0,1)*2*47+(0,15+0,1)*2*19+(0,1+0,1)*2*37 | [26 empty] | Объем=(0,6+0,5)*2*56+(0,25+0,2)*2*5+(0,2+0,2)*2*11+(0,35+0,15)*2*2+(0,3+0,15)*2*33+(0,25+0,15)*2*17+(0,2+0,15)*2*21+(0,4+0,1)*2*30+(0,35+0,1)*2*4+(0,3+0,1)*2*9+(0,25+0,1)*2*15+(0,2+0,1)*2*47+(0,15+0,1)*2*19+(0,1+0,1)*2*37
|  | Всего по позиции |  |  | 10: 33444.41; 12: 275916.38 | [11 empty] | Всего по позиции
142 | ФЕР20-01-001-10 | Прокладка воздуховодов из листовой, оцинкованной стали и алюминия класса Н (нормальные) толщиной: 0,7 мм, периметром от 1100 до 1600 мм |  |  | 4: 100 м2; 5: 2.525; 6: 1; 7: 2.525 | [7 empty] | Прокладка воздуховодов из листовой, оцинкованной стали и алюминия класса Н (нормальные) толщиной: 0,7 мм, периметром от 1100 до 1600 мм
|  | Объем=252,5 / 100 | [26 empty] | Объем=252,5 / 100
| 1 | ОТ |  |  | 8: 1066.28; 10: 2692.36; 11: 33.71; 12: 90759.46 | [8 empty] | ОТ
| 2 | ЭМ |  |  | 8: 87.59; 10: 221.16; 11: 13.72; 12: 3034.32 | [8 empty] | ЭМ
| 3 | в т.ч. ОТм |  |  | 8: 10.76; 10: 27.17; 11: 33.71; 12: 915.9 | [8 empty] | в т.ч. ОТм
| 4 | М |  |  | 8: 388.91; 10: 982; 11: 8.25; 12: 8101.5 | [8 empty] | М
|  | ЗТ |  |  | 4: чел.-ч; 5: 122; 7: 308.05 | [9 empty] | ЗТ
|  | ЗТм |  |  | 4: чел.-ч; 5: 0.87; 7: 2.1968 | [9 empty] | ЗТм
|  | Итого по расценке |  |  | 8: 1542.78; 10: 3895.52; 12: 101895.28 | [10 empty] | Итого по расценке
|  | ФОТ |  |  | 10: 2719.53; 12: 91675.36 | [9 empty] | ФОТ
| Пр/812-016.0-1, Приказ № 812/пр от 21.12.2020 п.25 | НР Сантехнические работы - внутренние (трубопроводы, водопровод, канализация, отопление, газоснабжение, вентиляция и кондиционирование воздуха) |  |  | % | 121 | 0.9 | 108.9 |  |  | 2961.57 |  | 99834.47 | [9 empty] | НР Сантехнические работы - внутренние (трубопроводы, водопровод, канализация, отопление, газоснабжение, вентиляция и кондиционирование воздуха)
| Пр/774-016.0, Приказ № 774/пр от 11.12.2020 п.16 | СП Сантехнические работы - внутренние (трубопроводы, водопровод, канализация, отопление, газоснабжение, вентиляция и кондиционирование воздуха) |  |  | % | 72 | 0.85 | 61.2 |  |  | 1664.35 |  | 56105.32 | [9 empty] | СП Сантехнические работы - внутренние (трубопроводы, водопровод, канализация, отопление, газоснабжение, вентиляция и кондиционирование воздуха)
|  | Всего по позиции |  |  | 10: 8521.44; 12: 257835.07 | [11 empty] | Всего по позиции
143 | ФССЦ-19.1.01.03-0078 | Воздуховоды из оцинкованной стали толщиной: 0,7 мм, периметром от 1100 до 1600 мм |  |  | м2 | 252.5 | 1 | 252.5 | 104.33 |  | 26343.33 | 8.25 | 217332.47 | [7 empty] | Воздуховоды из оцинкованной стали толщиной: 0,7 мм, периметром от 1100 до 1600 мм
|  | Объем=(0,45+0,35)*2*6+(0,45+0,3)*2*74+(0,4+0,3)*2*6+(0,55+0,25)*2*3+(0,4+0,25)*2*16+(0,6+0,2)*2*6+(0,55+0,2)*2*17+(0,5+0,2)*2*5+(0,45+0,2)*2*18+(0,4+0,2)*2*5+(0,35+0,2)*2*24 | [26 empty] | Объем=(0,45+0,35)*2*6+(0,45+0,3)*2*74+(0,4+0,3)*2*6+(0,55+0,25)*2*3+(0,4+0,25)*2*16+(0,6+0,2)*2*6+(0,55+0,2)*2*17+(0,5+0,2)*2*5+(0,45+0,2)*2*18+(0,4+0,2)*2*5+(0,35+0,2)*2*24
|  | Всего по позиции |  |  | 10: 26343.33; 12: 217332.47 | [11 empty] | Всего по позиции
144 | ФЕР20-01-001-11 | Прокладка воздуховодов из листовой, оцинкованной стали и алюминия класса Н (нормальные) толщиной: 0,7 мм, периметром до 2400 мм |  |  | 4: 100 м2; 5: 1.122; 6: 1; 7: 1.122 | [7 empty] | Прокладка воздуховодов из листовой, оцинкованной стали и алюминия класса Н (нормальные) толщиной: 0,7 мм, периметром до 2400 мм
|  | Объем=112,2 / 100 | [26 empty] | Объем=112,2 / 100
| 1 | ОТ |  |  | 8: 802.33; 10: 900.21; 11: 33.71; 12: 30346.08 | [8 empty] | ОТ
| 2 | ЭМ |  |  | 8: 97.27; 10: 109.14; 11: 13.72; 12: 1497.4 | [8 empty] | ЭМ
| 3 | в т.ч. ОТм |  |  | 8: 8.03; 10: 9.01; 11: 33.71; 12: 303.73 | [8 empty] | в т.ч. ОТм
| 4 | М |  |  | 8: 379.93; 10: 426.28; 11: 8.25; 12: 3516.81 | [8 empty] | М
|  | ЗТ |  |  | 4: чел.-ч; 5: 91.8; 7: 102.9996 | [9 empty] | ЗТ
|  | ЗТм |  |  | 4: чел.-ч; 5: 0.65; 7: 0.7293 | [9 empty] | ЗТм
|  | Итого по расценке |  |  | 8: 1279.53; 10: 1435.63; 12: 35360.29 | [10 empty] | Итого по расценке
|  | ФОТ |  |  | 10: 909.22; 12: 30649.81 | [9 empty] | ФОТ
| Пр/812-016.0-1, Приказ № 812/пр от 21.12.2020 п.25 | НР Сантехнические работы - внутренние (трубопроводы, водопровод, канализация, отопление, газоснабжение, вентиляция и кондиционирование воздуха) |  |  | % | 121 | 0.9 | 108.9 |  |  | 990.14 |  | 33377.64 | [9 empty] | НР Сантехнические работы - внутренние (трубопроводы, водопровод, канализация, отопление, газоснабжение, вентиляция и кондиционирование воздуха)
| Пр/774-016.0, Приказ № 774/пр от 11.12.2020 п.16 | СП Сантехнические работы - внутренние (трубопроводы, водопровод, канализация, отопление, газоснабжение, вентиляция и кондиционирование воздуха) |  |  | % | 72 | 0.85 | 61.2 |  |  | 556.44 |  | 18757.68 | [9 empty] | СП Сантехнические работы - внутренние (трубопроводы, водопровод, канализация, отопление, газоснабжение, вентиляция и кондиционирование воздуха)
|  | Всего по позиции |  |  | 10: 2982.21; 12: 87495.61 | [11 empty] | Всего по позиции
145 | ФССЦ-19.1.01.03-0079 | Воздуховоды из оцинкованной стали толщиной: 0,7 мм, периметром от 1700 до 4000 мм |  |  | м2 | 112.2 | 1 | 112.2 | 109.09 |  | 12239.9 | 8.25 | 100979.18 | [7 empty] | Воздуховоды из оцинкованной стали толщиной: 0,7 мм, периметром от 1700 до 4000 мм
|  | Объем=(0,6+0,3)*2*17+(0,5+0,4)*2*28+(0,8+0,5)*2*12 | [26 empty] | Объем=(0,6+0,3)*2*17+(0,5+0,4)*2*28+(0,8+0,5)*2*12
|  | Всего по позиции |  |  | 10: 12239.9; 12: 100979.18 | [11 empty] | Всего по позиции
146 | ФЕР20-01-001-07 | Прокладка воздуховодов из листовой, оцинкованной стали и алюминия класса Н (нормальные) толщиной: 0,7 мм, диаметром от 500 до 560 мм |  |  | 4: 100 м2; 5: 0.1563; 6: 1; 7: 0.1563 | [7 empty] | Прокладка воздуховодов из листовой, оцинкованной стали и алюминия класса Н (нормальные) толщиной: 0,7 мм, диаметром от 500 до 560 мм
|  | Объем=15,63 / 100 | [26 empty] | Объем=15,63 / 100
| 1 | ОТ |  |  | 8: 1066.28; 10: 166.66; 11: 33.71; 12: 5618.11 | [8 empty] | ОТ
| 2 | ЭМ |  |  | 8: 121.85; 10: 19.05; 11: 13.72; 12: 261.37 | [8 empty] | ЭМ
| 3 | в т.ч. ОТм |  |  | 8: 7.9; 10: 1.23; 11: 33.71; 12: 41.46 | [8 empty] | в т.ч. ОТм
| 4 | М |  |  | 8: 388.91; 10: 60.79; 11: 8.25; 12: 501.52 | [8 empty] | М
|  | ЗТ |  |  | 4: чел.-ч; 5: 122; 7: 19.0686 | [9 empty] | ЗТ
|  | ЗТм |  |  | 4: чел.-ч; 5: 0.64; 7: 0.10003 | [9 empty] | ЗТм
|  | Итого по расценке |  |  | 8: 1577.04; 10: 246.5; 12: 6381 | [10 empty] | Итого по расценке
|  | ФОТ |  |  | 10: 167.89; 12: 5659.57 | [9 empty] | ФОТ
| Пр/812-016.0-1, Приказ № 812/пр от 21.12.2020 п.25 | НР Сантехнические работы - внутренние (трубопроводы, водопровод, канализация, отопление, газоснабжение, вентиляция и кондиционирование воздуха) |  |  | % | 121 | 0.9 | 108.9 |  |  | 182.83 |  | 6163.27 | [9 empty] | НР Сантехнические работы - внутренние (трубопроводы, водопровод, канализация, отопление, газоснабжение, вентиляция и кондиционирование воздуха)
| Пр/774-016.0, Приказ № 774/пр от 11.12.2020 п.16 | СП Сантехнические работы - внутренние (трубопроводы, водопровод, канализация, отопление, газоснабжение, вентиляция и кондиционирование воздуха) |  |  | % | 72 | 0.85 | 61.2 |  |  | 102.75 |  | 3463.66 | [9 empty] | СП Сантехнические работы - внутренние (трубопроводы, водопровод, канализация, отопление, газоснабжение, вентиляция и кондиционирование воздуха)
|  | Всего по позиции |  |  | 10: 532.08; 12: 16007.93 | [11 empty] | Всего по позиции
147 | ФССЦ-19.1.01.03-0076 | Воздуховоды из оцинкованной стали, толщина 0,7 мм, диаметр от 500 до 560 мм |  |  | м2 | 15.63 | 1 | 15.63 | 90.67 |  | 1417.17 | 8.25 | 11691.65 | [7 empty] | Воздуховоды из оцинкованной стали, толщина 0,7 мм, диаметр от 500 до 560 мм
|  | Объем=0,502*3+0,392*12+0,314*30 | [26 empty] | Объем=0,502*3+0,392*12+0,314*30
|  | Всего по позиции |  |  | 10: 1417.17; 12: 11691.65 | [11 empty] | Всего по позиции
148 | ФЕР20-02-001-01 | Установка воздухораспределителей, предназначенных для подачи воздуха: в рабочую зону, массой до 20 кг |  |  | 4: шт; 5: 60; 6: 1; 7: 60 | [7 empty] | Установка воздухораспределителей, предназначенных для подачи воздуха: в рабочую зону, массой до 20 кг
|  | Объем=24+21+15 | [26 empty] | Объем=24+21+15
| 1 | ОТ |  |  | 8: 10.81; 10: 648.6; 11: 33.71; 12: 21864.31 | [8 empty] | ОТ
| 2 | ЭМ |  |  | 8: 3.52; 10: 211.2; 11: 13.72; 12: 2897.66 | [8 empty] | ЭМ
| 3 | в т.ч. ОТм |  |  | 8: 0.12; 10: 7.2; 11: 33.71; 12: 242.71 | [8 empty] | в т.ч. ОТм
| 4 | М |  |  | 8: 7.03; 10: 421.8; 11: 8.25; 12: 3479.85 | [8 empty] | М
|  | ЗТ |  |  | 4: чел.-ч; 5: 1.22; 7: 73.2 | [9 empty] | ЗТ
|  | ЗТм |  |  | 4: чел.-ч; 5: 0.01; 7: 0.6 | [9 empty] | ЗТм
|  | Итого по расценке |  |  | 8: 21.36; 10: 1281.6; 12: 28241.82 | [10 empty] | Итого по расценке
|  | ФОТ |  |  | 10: 655.8; 12: 22107.02 | [9 empty] | ФОТ
| Пр/812-016.0-1, Приказ № 812/пр от 21.12.2020 п.25 | НР Сантехнические работы - внутренние (трубопроводы, водопровод, канализация, отопление, газоснабжение, вентиляция и кондиционирование воздуха) |  |  | % | 121 | 0.9 | 108.9 |  |  | 714.17 |  | 24074.54 | [9 empty] | НР Сантехнические работы - внутренние (трубопроводы, водопровод, канализация, отопление, газоснабжение, вентиляция и кондиционирование воздуха)
| Пр/774-016.0, Приказ № 774/пр от 11.12.2020 п.16 | СП Сантехнические работы - внутренние (трубопроводы, водопровод, канализация, отопление, газоснабжение, вентиляция и кондиционирование воздуха) |  |  | % | 72 | 0.85 | 61.2 |  |  | 401.35 |  | 13529.5 | [9 empty] | СП Сантехнические работы - внутренние (трубопроводы, водопровод, канализация, отопление, газоснабжение, вентиляция и кондиционирование воздуха)
|  | Всего по позиции |  |  | 10: 2397.12; 12: 65845.86 | [11 empty] | Всего по позиции
149 | ФССЦ-19.1.05.03-1004 | Диффузоры потолочные металлические вытяжные, диаметр 100 мм |  |  | шт | 24 | 1 | 24 | 46.11 |  | 1106.64 | 8.25 | 9129.78 | [7 empty] | Диффузоры потолочные металлические вытяжные, диаметр 100 мм
|  | Всего по позиции |  |  | 10: 1106.64; 12: 9129.78 | [11 empty] | Всего по позиции
150 | ФССЦ-19.1.05.03-0002 | Диффузоры вентиляционные приточные/вытяжные круглые стальные, диаметр воздуховода 125 мм |  |  | шт | 21 | 1 | 21 | 51.59 |  | 1083.39 | 8.25 | 8937.97 | [7 empty] | Диффузоры вентиляционные приточные/вытяжные круглые стальные, диаметр воздуховода 125 мм
|  | Всего по позиции |  |  | 10: 1083.39; 12: 8937.97 | [11 empty] | Всего по позиции
151 | ФССЦ-19.1.05.03-0003 | Диффузоры вентиляционные приточные/вытяжные круглые стальные, диаметр воздуховода 160 мм |  |  | шт | 15 | 1 | 15 | 70.71 |  | 1060.65 | 8.25 | 8750.36 | [7 empty] | Диффузоры вентиляционные приточные/вытяжные круглые стальные, диаметр воздуховода 160 мм
|  | Всего по позиции |  |  | 10: 1060.65; 12: 8750.36 | [11 empty] | Всего по позиции
152 | ФЕР20-02-003-03 | Установка решеток жалюзийных стальных: штампованных нерегулируемых (РШ), номер 150, размер 200х200 мм |  |  | 4: шт; 5: 28; 6: 1; 7: 28 | [7 empty] | Установка решеток жалюзийных стальных: штампованных нерегулируемых (РШ), номер 150, размер 200х200 мм
|  | Объем=24+2+2 | [26 empty] | Объем=24+2+2
| 1 | ОТ |  |  | 8: 9.6; 10: 268.8; 11: 33.71; 12: 9061.25 | [8 empty] | ОТ
| 2 | ЭМ |  |  | 8: 1.47; 10: 41.16; 11: 13.72; 12: 564.72 | [8 empty] | ЭМ
| 3 | в т.ч. ОТм |  |  | 8: 0.12; 10: 3.36; 11: 33.71; 12: 113.27 | [8 empty] | в т.ч. ОТм
| 4 | М |  |  | 8: 8; 10: 224; 11: 8.25; 12: 1848 | [8 empty] | М
|  | ЗТ |  |  | 4: чел.-ч; 5: 1.07; 7: 29.96 | [9 empty] | ЗТ
|  | ЗТм |  |  | 4: чел.-ч; 5: 0.01; 7: 0.28 | [9 empty] | ЗТм
|  | Итого по расценке |  |  | 8: 19.07; 10: 533.96; 12: 11473.97 | [10 empty] | Итого по расценке
|  | ФОТ |  |  | 10: 272.16; 12: 9174.52 | [9 empty] | ФОТ
| Пр/812-016.0-1, Приказ № 812/пр от 21.12.2020 п.25 | НР Сантехнические работы - внутренние (трубопроводы, водопровод, канализация, отопление, газоснабжение, вентиляция и кондиционирование воздуха) |  |  | % | 121 | 0.9 | 108.9 |  |  | 296.38 |  | 9991.05 | [9 empty] | НР Сантехнические работы - внутренние (трубопроводы, водопровод, канализация, отопление, газоснабжение, вентиляция и кондиционирование воздуха)
| Пр/774-016.0, Приказ № 774/пр от 11.12.2020 п.16 | СП Сантехнические работы - внутренние (трубопроводы, водопровод, канализация, отопление, газоснабжение, вентиляция и кондиционирование воздуха) |  |  | % | 72 | 0.85 | 61.2 |  |  | 166.56 |  | 5614.81 | [9 empty] | СП Сантехнические работы - внутренние (трубопроводы, водопровод, канализация, отопление, газоснабжение, вентиляция и кондиционирование воздуха)
|  | Всего по позиции |  |  | 10: 996.9; 12: 27079.83 | [11 empty] | Всего по позиции
153 | ФССЦ-19.2.03.05-0041 | Решетки нерегулируемые, размер 200х200 мм |  |  | м2 | -1.12 | 1 | -1.12 | 112.4 |  | -125.89 | 8.25 | -1038.59 | [7 empty] | Решетки нерегулируемые, размер 200х200 мм
|  | Всего по позиции |  |  | 10: -125.89; 12: -1038.59 | [11 empty] | Всего по позиции
154 | ФССЦ-19.2.03.06-0006 | Решетки вентиляционные, с горизонтальными или вертикальными жалюзями и блоком регулировки, металлические, размер 325х225 мм |  |  | шт | 24 | 1 | 24 | 232.63 |  | 5583.12 | 8.25 | 46060.74 | [7 empty] | Решетки вентиляционные, с горизонтальными или вертикальными жалюзями и блоком регулировки, металлические, размер 325х225 мм
|  | Всего по позиции |  |  | 10: 5583.12; 12: 46060.74 | [11 empty] | Всего по позиции
155 | ФССЦ-19.2.03.06-0025 | Решетки вентиляционные, с горизонтальными или вертикальными жалюзями и блоком регулировки, металлические, размер 825х425 мм |  |  | шт | 2 | 1 | 2 | 609.17 |  | 1218.34 | 8.25 | 10051.31 | [7 empty] | Решетки вентиляционные, с горизонтальными или вертикальными жалюзями и блоком регулировки, металлические, размер 825х425 мм
|  | Всего по позиции |  |  | 10: 1218.34; 12: 10051.31 | [11 empty] | Всего по позиции
156 | ФССЦ-19.2.03.06-0010 | Решетки вентиляционные, с горизонтальными или вертикальными жалюзями и блоком регулировки, металлические, размер 425х225 мм |  |  | шт | 2 | 1 | 2 | 275.4 |  | 550.8 | 8.25 | 4544.1 | [7 empty] | Решетки вентиляционные, с горизонтальными или вертикальными жалюзями и блоком регулировки, металлические, размер 425х225 мм
|  | Всего по позиции |  |  | 10: 550.8; 12: 4544.1 | [11 empty] | Всего по позиции
157 | ФЕР20-02-002-01 | Установка решеток жалюзийных площадью в свету: до 0,5 м2 |  |  | 4: шт; 5: 2; 6: 1; 7: 2 | [7 empty] | Установка решеток жалюзийных площадью в свету: до 0,5 м2
| 1 | ОТ |  |  | 8: 9.6; 10: 19.2; 11: 33.71; 12: 647.23 | [8 empty] | ОТ
| 2 | ЭМ |  |  | 8: 1.47; 10: 2.94; 11: 13.72; 12: 40.34 | [8 empty] | ЭМ
| 3 | в т.ч. ОТм |  |  | 8: 0.12; 10: 0.24; 11: 33.71; 12: 8.09 | [8 empty] | в т.ч. ОТм
| 4 | М |  |  | 8: 4.1; 10: 8.2; 11: 8.25; 12: 67.65 | [8 empty] | М
|  | ЗТ |  |  | 4: чел.-ч; 5: 1.07; 7: 2.14 | [9 empty] | ЗТ
|  | ЗТм |  |  | 4: чел.-ч; 5: 0.01; 7: 0.02 | [9 empty] | ЗТм
|  | Итого по расценке |  |  | 8: 15.17; 10: 30.34; 12: 755.22 | [10 empty] | Итого по расценке
|  | ФОТ |  |  | 10: 19.44; 12: 655.32 | [9 empty] | ФОТ
| Пр/812-016.0-1, Приказ № 812/пр от 21.12.2020 п.25 | НР Сантехнические работы - внутренние (трубопроводы, водопровод, канализация, отопление, газоснабжение, вентиляция и кондиционирование воздуха) |  |  | % | 121 | 0.9 | 108.9 |  |  | 21.17 |  | 713.64 | [9 empty] | НР Сантехнические работы - внутренние (трубопроводы, водопровод, канализация, отопление, газоснабжение, вентиляция и кондиционирование воздуха)
| Пр/774-016.0, Приказ № 774/пр от 11.12.2020 п.16 | СП Сантехнические работы - внутренние (трубопроводы, водопровод, канализация, отопление, газоснабжение, вентиляция и кондиционирование воздуха) |  |  | % | 72 | 0.85 | 61.2 |  |  | 11.9 |  | 401.06 | [9 empty] | СП Сантехнические работы - внутренние (трубопроводы, водопровод, канализация, отопление, газоснабжение, вентиляция и кондиционирование воздуха)
|  | Всего по позиции |  |  | 10: 63.41; 12: 1869.92 | [11 empty] | Всего по позиции
158 | ФССЦ-19.2.03.09-0001 | Решетка защитная для круглых воздуховодов BSV 125 мм |  |  | шт | 1 | 1 | 1 | 122.27 |  | 122.27 | 8.25 | 1008.73 | [7 empty] | Решетка защитная для круглых воздуховодов BSV 125 мм
|  | Всего по позиции |  |  | 10: 122.27; 12: 1008.73 | [11 empty] | Всего по позиции
159 | ФССЦ-19.2.03.09-0002 | Решетка защитная для круглых воздуховодов BSV 200 мм |  |  | шт | 1 | 1 | 1 | 149.44 |  | 149.44 | 8.25 | 1232.88 | [7 empty] | Решетка защитная для круглых воздуховодов BSV 200 мм
|  | Всего по позиции |  |  | 10: 149.44; 12: 1232.88 | [11 empty] | Всего по позиции
160 | ФЕР26-01-017-01 | Изоляция изделиями из вспененного каучука, вспененного полиэтилена трубопроводов наружным диметром: до 160 мм трубками |  |  | 4: 10 м; 5: 25; 6: 1; 7: 25 | [7 empty] | Изоляция изделиями из вспененного каучука, вспененного полиэтилена трубопроводов наружным диметром: до 160 мм трубками
|  | Объем=250 / 10 | [26 empty] | Объем=250 / 10
| 1 | ОТ |  |  | 8: 21.82; 10: 545.5; 11: 33.71; 12: 18388.81 | [8 empty] | ОТ
| 2 | ЭМ |  |  | 8: 17.27; 10: 431.75; 11: 13.72; 12: 5923.61 | [8 empty] | ЭМ
| 3 | в т.ч. ОТм |  |  | 8: 2.9; 10: 72.5; 11: 33.71; 12: 2443.98 | [8 empty] | в т.ч. ОТм
| 4 | М |  |  | 8: 89.78; 10: 2244.5; 11: 8.25; 12: 18517.13 | [8 empty] | М
|  | ЗТ |  |  | 4: чел.-ч; 5: 2.2; 7: 55 | [9 empty] | ЗТ
|  | ЗТм |  |  | 4: чел.-ч; 5: 0.25; 7: 6.25 | [9 empty] | ЗТм
|  | Итого по расценке |  |  | 8: 128.87; 10: 3221.75; 12: 42829.55 | [10 empty] | Итого по расценке
|  | ФОТ |  |  | 10: 618; 12: 20832.79 | [9 empty] | ФОТ
| Пр/812-020.0-1, Приказ № 812/пр от 21.12.2020 п.25 | НР Теплоизоляционные работы |  |  | % | 97 | 0.9 | 87.3 |  |  | 539.51 |  | 18187.03 | [9 empty] | НР Теплоизоляционные работы
| Пр/774-020.0, Приказ № 774/пр от 11.12.2020 п.16 | СП Теплоизоляционные работы |  |  | % | 55 | 0.85 | 46.75 |  |  | 288.92 |  | 9739.33 | [9 empty] | СП Теплоизоляционные работы
|  | Всего по позиции |  |  | 10: 4050.18; 12: 70755.91 | [11 empty] | Всего по позиции
161 | ФССЦ-12.2.07.04-0071 | Трубки высокотемпературные из вспененного каучука K-FLEX SOLAR HT, толщиной: 9 мм диаметром 10 мм |  |  | 10 м | 25 | 1 | 25 | 180.9 |  | 4522.5 | 8.25 | 37310.63 | [7 empty] | Трубки высокотемпературные из вспененного каучука K-FLEX SOLAR HT, толщиной: 9 мм диаметром 10 мм
|  | Объем=250 / 10 | [26 empty] | Объем=250 / 10
|  | Всего по позиции |  |  | 10: 4522.5; 12: 37310.63 | [11 empty] | Всего по позиции
162 | ФССЦ-19.1.01.11-0001 | Крепления для воздуховодов оцинкованные (подвески СТД, подвески регулируемые СТД, тяги, хомуты, кронштейны, траверсы, ленты, шпильки, профили) |  |  | т | 0.4 | 1 | 0.4 | 12676.79 |  | 5070.72 | 8.25 | 41833.44 | [7 empty] | Крепления для воздуховодов оцинкованные (подвески СТД, подвески регулируемые СТД, тяги, хомуты, кронштейны, траверсы, ленты, шпильки, профили)
|  | Всего по позиции |  |  | 10: 5070.72; 12: 41833.44 | [11 empty] | Всего по позиции
|  | Итого по разделу 6 Монтаж воздуховодов |  |  | 10: 124972.22 | [16 empty] | Итого по разделу 6 Монтаж воздуховодов
Раздел 7. Теплоснабжение приточных установок | [19 empty] | Раздел 7. Теплоснабжение приточных установок
163 | ФЕР16-02-005-02 | Прокладка трубопроводов отопления и водоснабжения из стальных электросварных труб диаметром: 50 мм |  |  | 4: 100 м; 5: 0.1; 6: 1; 7: 0.1 | [7 empty] | Прокладка трубопроводов отопления и водоснабжения из стальных электросварных труб диаметром: 50 мм
|  | Объем=10 / 100 | [26 empty] | Объем=10 / 100
| 1 | ОТ |  |  | 8: 539.73; 10: 53.97; 11: 33.71; 12: 1819.33 | [8 empty] | ОТ
| 2 | ЭМ |  |  | 8: 97.75; 10: 9.78; 11: 13.72; 12: 134.18 | [8 empty] | ЭМ
| 3 | в т.ч. ОТм |  |  | 8: 12.66; 10: 1.27; 11: 33.71; 12: 42.81 | [8 empty] | в т.ч. ОТм
| 4 | М |  |  | 8: 28.74; 10: 2.87; 11: 8.25; 12: 23.68 | [8 empty] | М
|  | ЗТ |  |  | 4: чел.-ч; 5: 55.3; 7: 5.53 | [9 empty] | ЗТ
|  | ЗТм |  |  | 4: чел.-ч; 5: 1.06; 7: 0.106 | [9 empty] | ЗТм
|  | Итого по расценке |  |  | 8: 666.22; 10: 66.62; 12: 1977.19 | [10 empty] | Итого по расценке
|  | ФОТ |  |  | 10: 55.24; 12: 1862.14 | [9 empty] | ФОТ
| Пр/812-016.0-1, Приказ № 812/пр от 21.12.2020 п.25 | НР Сантехнические работы - внутренние (трубопроводы, водопровод, канализация, отопление, газоснабжение, вентиляция и кондиционирование воздуха) |  |  | % | 121 | 0.9 | 108.9 |  |  | 60.16 |  | 2027.87 | [9 empty] | НР Сантехнические работы - внутренние (трубопроводы, водопровод, канализация, отопление, газоснабжение, вентиляция и кондиционирование воздуха)
| Пр/774-016.0, Приказ № 774/пр от 11.12.2020 п.16 | СП Сантехнические работы - внутренние (трубопроводы, водопровод, канализация, отопление, газоснабжение, вентиляция и кондиционирование воздуха) |  |  | % | 72 | 0.85 | 61.2 |  |  | 33.81 |  | 1139.63 | [9 empty] | СП Сантехнические работы - внутренние (трубопроводы, водопровод, канализация, отопление, газоснабжение, вентиляция и кондиционирование воздуха)
|  | Всего по позиции |  |  | 10: 160.59; 12: 5144.69 | [11 empty] | Всего по позиции
164 | ФССЦ-23.7.01.04-0002 | Трубопроводы из стальных электросварных труб с гильзами для отопления и водоснабжения, наружный диаметр 57 мм, толщина стенки 3,5 мм |  |  | м | 10 | 1 | 10 | 41.28 |  | 412.8 | 8.25 | 3405.6 | [7 empty] | Трубопроводы из стальных электросварных труб с гильзами для отопления и водоснабжения, наружный диаметр 57 мм, толщина стенки 3,5 мм
|  | Всего по позиции |  |  | 10: 412.8; 12: 3405.6 | [11 empty] | Всего по позиции
165 | ФЕР16-02-005-01 | Прокладка трубопроводов отопления и водоснабжения из стальных электросварных труб диаметром: до 40 мм |  |  | 4: 100 м; 5: 0.3; 6: 1; 7: 0.3 | [7 empty] | Прокладка трубопроводов отопления и водоснабжения из стальных электросварных труб диаметром: до 40 мм
|  | Объем=(22+8) / 100 | [26 empty] | Объем=(22+8) / 100
| 1 | ОТ |  |  | 8: 539.73; 10: 161.92; 11: 33.71; 12: 5458.32 | [8 empty] | ОТ
| 2 | ЭМ |  |  | 8: 97.75; 10: 29.33; 11: 13.72; 12: 402.41 | [8 empty] | ЭМ
| 3 | в т.ч. ОТм |  |  | 8: 12.66; 10: 3.8; 11: 33.71; 12: 128.1 | [8 empty] | в т.ч. ОТм
| 4 | М |  |  | 8: 26.31; 10: 7.89; 11: 8.25; 12: 65.09 | [8 empty] | М
|  | ЗТ |  |  | 4: чел.-ч; 5: 55.3; 7: 16.59 | [9 empty] | ЗТ
|  | ЗТм |  |  | 4: чел.-ч; 5: 1.06; 7: 0.318 | [9 empty] | ЗТм
|  | Итого по расценке |  |  | 8: 663.79; 10: 199.14; 12: 5925.82 | [10 empty] | Итого по расценке
|  | ФОТ |  |  | 10: 165.72; 12: 5586.42 | [9 empty] | ФОТ
| Пр/812-016.0-1, Приказ № 812/пр от 21.12.2020 п.25 | НР Сантехнические работы - внутренние (трубопроводы, водопровод, канализация, отопление, газоснабжение, вентиляция и кондиционирование воздуха) |  |  | % | 121 | 0.9 | 108.9 |  |  | 180.47 |  | 6083.61 | [9 empty] | НР Сантехнические работы - внутренние (трубопроводы, водопровод, канализация, отопление, газоснабжение, вентиляция и кондиционирование воздуха)
| Пр/774-016.0, Приказ № 774/пр от 11.12.2020 п.16 | СП Сантехнические работы - внутренние (трубопроводы, водопровод, канализация, отопление, газоснабжение, вентиляция и кондиционирование воздуха) |  |  | % | 72 | 0.85 | 61.2 |  |  | 101.42 |  | 3418.89 | [9 empty] | СП Сантехнические работы - внутренние (трубопроводы, водопровод, канализация, отопление, газоснабжение, вентиляция и кондиционирование воздуха)
|  | Всего по позиции |  |  | 10: 481.03; 12: 15428.32 | [11 empty] | Всего по позиции
166 | ФССЦ-23.7.01.04-0001 | Трубопроводы из стальных электросварных труб с гильзами для отопления и водоснабжения, наружный диаметр 45 мм, толщина стенки 3,5 мм |  |  | м | 22 | 1 | 22 | 31.75 |  | 698.5 | 8.25 | 5762.63 | [7 empty] | Трубопроводы из стальных электросварных труб с гильзами для отопления и водоснабжения, наружный диаметр 45 мм, толщина стенки 3,5 мм
|  | Всего по позиции |  |  | 10: 698.5; 12: 5762.63 | [11 empty] | Всего по позиции
167 | ФССЦ-23.7.01.03-0002 | Трубопроводы из стальных водогазопроводных неоцинкованных труб с гильзами и креплениями для газоснабжения, диаметр 20 мм |  |  | м | 8 | 1 | 8 | 25.28 |  | 202.24 | 8.25 | 1668.48 | [7 empty] | Трубопроводы из стальных водогазопроводных неоцинкованных труб с гильзами и креплениями для газоснабжения, диаметр 20 мм
|  | Всего по позиции |  |  | 10: 202.24; 12: 1668.48 | [11 empty] | Всего по позиции
168 | ФЕР26-01-017-01 | Изоляция изделиями из вспененного каучука, вспененного полиэтилена трубопроводов наружным диметром: до 160 мм трубками |  |  | 4: 10 м; 5: 4; 6: 1; 7: 4 | [7 empty] | Изоляция изделиями из вспененного каучука, вспененного полиэтилена трубопроводов наружным диметром: до 160 мм трубками
|  | Объем=(10+22+8) / 10 | [26 empty] | Объем=(10+22+8) / 10
| 1 | ОТ |  |  | 8: 21.82; 10: 87.28; 11: 33.71; 12: 2942.21 | [8 empty] | ОТ
| 2 | ЭМ |  |  | 8: 17.27; 10: 69.08; 11: 13.72; 12: 947.78 | [8 empty] | ЭМ
| 3 | в т.ч. ОТм |  |  | 8: 2.9; 10: 11.6; 11: 33.71; 12: 391.04 | [8 empty] | в т.ч. ОТм
| 4 | М |  |  | 8: 89.78; 10: 359.12; 11: 8.25; 12: 2962.74 | [8 empty] | М
|  | ЗТ |  |  | 4: чел.-ч; 5: 2.2; 7: 8.8 | [9 empty] | ЗТ
|  | ЗТм |  |  | 4: чел.-ч; 5: 0.25; 7: 1 | [9 empty] | ЗТм
|  | Итого по расценке |  |  | 8: 128.87; 10: 515.48; 12: 6852.73 | [10 empty] | Итого по расценке
|  | ФОТ |  |  | 10: 98.88; 12: 3333.25 | [9 empty] | ФОТ
| Пр/812-020.0-1, Приказ № 812/пр от 21.12.2020 п.25 | НР Теплоизоляционные работы |  |  | % | 97 | 0.9 | 87.3 |  |  | 86.32 |  | 2909.93 | [9 empty] | НР Теплоизоляционные работы
| Пр/774-020.0, Приказ № 774/пр от 11.12.2020 п.16 | СП Теплоизоляционные работы |  |  | % | 55 | 0.85 | 46.75 |  |  | 46.23 |  | 1558.29 | [9 empty] | СП Теплоизоляционные работы
|  | Всего по позиции |  |  | 10: 648.03; 12: 11320.95 | [11 empty] | Всего по позиции
169 | ФССЦ-12.2.07.05-0143 | Трубки теплоизоляционные из вспененного полиэтилена типа THERMAFLEX FRZ толщиной: 20 мм, диаметром 28 мм |  |  | 10 м | 0.8 | 1 | 0.8 | 331.8 |  | 265.44 | 8.25 | 2189.88 | [7 empty] | Трубки теплоизоляционные из вспененного полиэтилена типа THERMAFLEX FRZ толщиной: 20 мм, диаметром 28 мм
|  | Объем=8 / 10 | [26 empty] | Объем=8 / 10
|  | Всего по позиции |  |  | 10: 265.44; 12: 2189.88 | [11 empty] | Всего по позиции
170 | ФССЦ-12.2.07.05-0145 | Трубки теплоизоляционные из вспененного полиэтилена типа THERMAFLEX FRZ толщиной: 20 мм, диаметром 42 мм |  |  | 10 м | 2.2 | 1 | 2.2 | 470.7 |  | 1035.54 | 8.25 | 8543.21 | [7 empty] | Трубки теплоизоляционные из вспененного полиэтилена типа THERMAFLEX FRZ толщиной: 20 мм, диаметром 42 мм
|  | Объем=22 / 10 | [26 empty] | Объем=22 / 10
|  | Всего по позиции |  |  | 10: 1035.54; 12: 8543.21 | [11 empty] | Всего по позиции
171 | ФССЦ-12.2.07.05-0148 | Трубки теплоизоляционные из вспененного полиэтилена типа THERMAFLEX FRZ толщиной: 20 мм, диаметром 57 мм |  |  | 10 м | 1 | 1 | 1 | 596.3 |  | 596.3 | 8.25 | 4919.48 | [7 empty] | Трубки теплоизоляционные из вспененного полиэтилена типа THERMAFLEX FRZ толщиной: 20 мм, диаметром 57 мм
|  | Объем=10 / 10 | [26 empty] | Объем=10 / 10
|  | Всего по позиции |  |  | 10: 596.3; 12: 4919.48 | [11 empty] | Всего по позиции
172 | ФЕР16-05-001-01 | Установка вентилей, задвижек, затворов, клапанов обратных, кранов проходных на трубопроводах из стальных труб диаметром: до 25 мм |  |  | 4: шт; 5: 6; 6: 1; 7: 6 | [7 empty] | Установка вентилей, задвижек, затворов, клапанов обратных, кранов проходных на трубопроводах из стальных труб диаметром: до 25 мм
| 1 | ОТ |  |  | 8: 13.33; 10: 79.98; 11: 33.71; 12: 2696.13 | [8 empty] | ОТ
| 2 | ЭМ |  |  | 8: 3.5; 10: 21; 11: 13.72; 12: 288.12 | [8 empty] | ЭМ
| 3 | в т.ч. ОТм |  |  | 8: 0.12; 10: 0.72; 11: 33.71; 12: 24.27 | [8 empty] | в т.ч. ОТм
| 4 | М |  |  | 8: 25.21; 10: 151.26; 11: 8.25; 12: 1247.9 | [8 empty] | М
|  | ЗТ |  |  | 4: чел.-ч; 5: 1.47; 7: 8.82 | [9 empty] | ЗТ
|  | ЗТм |  |  | 4: чел.-ч; 5: 0.01; 7: 0.06 | [9 empty] | ЗТм
|  | Итого по расценке |  |  | 8: 42.04; 10: 252.24; 12: 4232.15 | [10 empty] | Итого по расценке
|  | ФОТ |  |  | 10: 80.7; 12: 2720.4 | [9 empty] | ФОТ
| Пр/812-016.0-1, Приказ № 812/пр от 21.12.2020 п.25 | НР Сантехнические работы - внутренние (трубопроводы, водопровод, канализация, отопление, газоснабжение, вентиляция и кондиционирование воздуха) |  |  | % | 121 | 0.9 | 108.9 |  |  | 87.88 |  | 2962.52 | [9 empty] | НР Сантехнические работы - внутренние (трубопроводы, водопровод, канализация, отопление, газоснабжение, вентиляция и кондиционирование воздуха)
| Пр/774-016.0, Приказ № 774/пр от 11.12.2020 п.16 | СП Сантехнические работы - внутренние (трубопроводы, водопровод, канализация, отопление, газоснабжение, вентиляция и кондиционирование воздуха) |  |  | % | 72 | 0.85 | 61.2 |  |  | 49.39 |  | 1664.88 | [9 empty] | СП Сантехнические работы - внутренние (трубопроводы, водопровод, канализация, отопление, газоснабжение, вентиляция и кондиционирование воздуха)
|  | Всего по позиции |  |  | 10: 389.51; 12: 8859.55 | [11 empty] | Всего по позиции
173 | ФССЦ-18.1.09.08-1080 | Кран шаровый сливной с пробкой, размер 1/2" |  |  | шт | 6 | 1 | 6 | 40.23 |  | 241.38 | 8.25 | 1991.39 | [7 empty] | Кран шаровый сливной с пробкой, размер 1/2"
|  | Всего по позиции |  |  | 10: 241.38; 12: 1991.39 | [11 empty] | Всего по позиции
174 | ФЕР16-02-005-04 | Прокладка трубопроводов отопления и водоснабжения из стальных электросварных труб диаметром: 80 мм |  |  | 4: 100 м; 5: 0.36; 6: 1; 7: 0.36 | [7 empty] | Прокладка трубопроводов отопления и водоснабжения из стальных электросварных труб диаметром: 80 мм
|  | Объем=36 / 100 | [26 empty] | Объем=36 / 100
| 1 | ОТ |  |  | 8: 707.6; 10: 254.74; 11: 33.71; 12: 8587.29 | [8 empty] | ОТ
| 2 | ЭМ |  |  | 8: 168.76; 10: 60.75; 11: 13.72; 12: 833.49 | [8 empty] | ЭМ
| 3 | в т.ч. ОТм |  |  | 8: 21.24; 10: 7.65; 11: 33.71; 12: 257.88 | [8 empty] | в т.ч. ОТм
| 4 | М |  |  | 8: 64.24; 10: 23.13; 11: 8.25; 12: 190.82 | [8 empty] | М
|  | ЗТ |  |  | 4: чел.-ч; 5: 72.5; 7: 26.1 | [9 empty] | ЗТ
|  | ЗТм |  |  | 4: чел.-ч; 5: 1.77; 7: 0.6372 | [9 empty] | ЗТм
|  | Итого по расценке |  |  | 8: 940.6; 10: 338.62; 12: 9611.6 | [10 empty] | Итого по расценке
|  | ФОТ |  |  | 10: 262.39; 12: 8845.17 | [9 empty] | ФОТ
| Пр/812-016.0-1, Приказ № 812/пр от 21.12.2020 п.25 | НР Сантехнические работы - внутренние (трубопроводы, водопровод, канализация, отопление, газоснабжение, вентиляция и кондиционирование воздуха) |  |  | % | 121 | 0.9 | 108.9 |  |  | 285.74 |  | 9632.39 | [9 empty] | НР Сантехнические работы - внутренние (трубопроводы, водопровод, канализация, отопление, газоснабжение, вентиляция и кондиционирование воздуха)
| Пр/774-016.0, Приказ № 774/пр от 11.12.2020 п.16 | СП Сантехнические работы - внутренние (трубопроводы, водопровод, канализация, отопление, газоснабжение, вентиляция и кондиционирование воздуха) |  |  | % | 72 | 0.85 | 61.2 |  |  | 160.58 |  | 5413.24 | [9 empty] | СП Сантехнические работы - внутренние (трубопроводы, водопровод, канализация, отопление, газоснабжение, вентиляция и кондиционирование воздуха)
|  | Всего по позиции |  |  | 10: 784.94; 12: 24657.23 | [11 empty] | Всего по позиции
175 | ФССЦ-23.7.01.04-0003 | Трубопроводы из стальных электросварных труб с гильзами для отопления и водоснабжения, наружный диаметр 76 мм, толщина стенки 3,5 мм |  |  | м | 36 | 1 | 36 | 53.12 |  | 1912.32 | 8.25 | 15776.64 | [7 empty] | Трубопроводы из стальных электросварных труб с гильзами для отопления и водоснабжения, наружный диаметр 76 мм, толщина стенки 3,5 мм
|  | Всего по позиции |  |  | 10: 1912.32; 12: 15776.64 | [11 empty] | Всего по позиции
176 | ФЕР16-04-005-01 | Прокладка внутренних трубопроводов водоснабжения и отопления из многослойных полипропиленовых труб, из заранее собранных узлов, наружным диаметром: 20 мм |  |  | 4: 100 м; 5: 1.8; 6: 1; 7: 1.8 | [7 empty] | Прокладка внутренних трубопроводов водоснабжения и отопления из многослойных полипропиленовых труб, из заранее собранных узлов, наружным диаметром: 20 мм
|  | Объем=180 / 100 | [26 empty] | Объем=180 / 100
| 1 | ОТ |  |  | 8: 128.87; 10: 231.97; 11: 33.71; 12: 7819.71 | [8 empty] | ОТ
| 2 | ЭМ |  |  | 8: 38.99; 10: 70.18; 11: 13.72; 12: 962.87 | [8 empty] | ЭМ
| 3 | в т.ч. ОТм |  |  | 8: 0.23; 10: 0.41; 11: 33.71; 12: 13.82 | [8 empty] | в т.ч. ОТм
| 4 | М |  |  | 8: 89.83; 10: 161.69; 11: 8.25; 12: 1333.94 | [8 empty] | М
|  | ЗТ |  |  | 4: чел.-ч; 5: 13.71; 7: 24.678 | [9 empty] | ЗТ
|  | ЗТм |  |  | 4: чел.-ч; 5: 0.02; 7: 0.036 | [9 empty] | ЗТм
|  | Итого по расценке |  |  | 8: 257.69; 10: 463.84; 12: 10116.52 | [10 empty] | Итого по расценке
|  | ФОТ |  |  | 10: 232.38; 12: 7833.53 | [9 empty] | ФОТ
| Пр/812-016.0-1, Приказ № 812/пр от 21.12.2020 п.25 | НР Сантехнические работы - внутренние (трубопроводы, водопровод, канализация, отопление, газоснабжение, вентиляция и кондиционирование воздуха) |  |  | % | 121 | 0.9 | 108.9 |  |  | 253.06 |  | 8530.71 | [9 empty] | НР Сантехнические работы - внутренние (трубопроводы, водопровод, канализация, отопление, газоснабжение, вентиляция и кондиционирование воздуха)
| Пр/774-016.0, Приказ № 774/пр от 11.12.2020 п.16 | СП Сантехнические работы - внутренние (трубопроводы, водопровод, канализация, отопление, газоснабжение, вентиляция и кондиционирование воздуха) |  |  | % | 72 | 0.85 | 61.2 |  |  | 142.22 |  | 4794.12 | [9 empty] | СП Сантехнические работы - внутренние (трубопроводы, водопровод, канализация, отопление, газоснабжение, вентиляция и кондиционирование воздуха)
|  | Всего по позиции |  |  | 10: 859.12; 12: 23441.35 | [11 empty] | Всего по позиции
177 | ФССЦ-24.3.02.05-0002 | Трубы полипропиленовые ПП-Р, номинальное давление 1,0 МПа, номинальный наружный диаметр 20 мм |  |  | м | 184.5 | 1 | 184.5 | 3.7 |  | 682.65 | 8.25 | 5631.86 | [7 empty] | Трубы полипропиленовые ПП-Р, номинальное давление 1,0 МПа, номинальный наружный диаметр 20 мм
|  | Всего по позиции |  |  | 10: 682.65; 12: 5631.86 | [11 empty] | Всего по позиции
178 | ФССЦ-24.1.02.01-0001 | Хомуты с быстродействующим замком для крепления труб размером 12-15 мм |  |  | шт | 300.6 | 1 | 300.6 | 9.19 |  | 2762.51 | 8.25 | 22790.71 | [7 empty] | Хомуты с быстродействующим замком для крепления труб размером 12-15 мм
|  | Объем=30,06*10 | [26 empty] | Объем=30,06*10
|  | Всего по позиции |  |  | 10: 2762.51; 12: 22790.71 | [11 empty] | Всего по позиции
179 | ФЕР16-04-005-02 | Прокладка внутренних трубопроводов водоснабжения и отопления из многослойных полипропиленовых труб, из заранее собранных узлов, наружным диаметром: 25 мм |  |  | 4: 100 м; 5: 0.52; 6: 1; 7: 0.52 | [7 empty] | Прокладка внутренних трубопроводов водоснабжения и отопления из многослойных полипропиленовых труб, из заранее собранных узлов, наружным диаметром: 25 мм
|  | Объем=52 / 100 | [26 empty] | Объем=52 / 100
| 1 | ОТ |  |  | 8: 123.89; 10: 64.42; 11: 33.71; 12: 2171.6 | [8 empty] | ОТ
| 2 | ЭМ |  |  | 8: 40.51; 10: 21.07; 11: 13.72; 12: 289.08 | [8 empty] | ЭМ
| 3 | в т.ч. ОТм |  |  | 8: 0.49; 10: 0.25; 11: 33.71; 12: 8.43 | [8 empty] | в т.ч. ОТм
| 4 | М |  |  | 8: 77.51; 10: 40.31; 11: 8.25; 12: 332.56 | [8 empty] | М
|  | ЗТ |  |  | 4: чел.-ч; 5: 13.18; 7: 6.8536 | [9 empty] | ЗТ
|  | ЗТм |  |  | 4: чел.-ч; 5: 0.04; 7: 0.0208 | [9 empty] | ЗТм
|  | Итого по расценке |  |  | 8: 241.91; 10: 125.8; 12: 2793.24 | [10 empty] | Итого по расценке
|  | ФОТ |  |  | 10: 64.67; 12: 2180.03 | [9 empty] | ФОТ
| Пр/812-016.0-1, Приказ № 812/пр от 21.12.2020 п.25 | НР Сантехнические работы - внутренние (трубопроводы, водопровод, канализация, отопление, газоснабжение, вентиляция и кондиционирование воздуха) |  |  | % | 121 | 0.9 | 108.9 |  |  | 70.43 |  | 2374.05 | [9 empty] | НР Сантехнические работы - внутренние (трубопроводы, водопровод, канализация, отопление, газоснабжение, вентиляция и кондиционирование воздуха)
| Пр/774-016.0, Приказ № 774/пр от 11.12.2020 п.16 | СП Сантехнические работы - внутренние (трубопроводы, водопровод, канализация, отопление, газоснабжение, вентиляция и кондиционирование воздуха) |  |  | % | 72 | 0.85 | 61.2 |  |  | 39.58 |  | 1334.18 | [9 empty] | СП Сантехнические работы - внутренние (трубопроводы, водопровод, канализация, отопление, газоснабжение, вентиляция и кондиционирование воздуха)
|  | Всего по позиции |  |  | 10: 235.81; 12: 6501.47 | [11 empty] | Всего по позиции
180 | ФССЦ-24.3.02.05-0003 | Трубы полипропиленовые ПП-Р, номинальное давление 1,0 МПа, номинальный наружный диаметр 25 мм |  |  | м | 53.3 | 1 | 53.3 | 5.54 |  | 295.28 | 8.25 | 2436.06 | [7 empty] | Трубы полипропиленовые ПП-Р, номинальное давление 1,0 МПа, номинальный наружный диаметр 25 мм
|  | Всего по позиции |  |  | 10: 295.28; 12: 2436.06 | [11 empty] | Всего по позиции
181 | ФССЦ-24.1.02.01-0001 | Хомуты с быстродействующим замком для крепления труб размером 12-15 мм |  |  | шт | 74.36 | 1 | 74.36 | 9.19 |  | 683.37 | 8.25 | 5637.8 | [7 empty] | Хомуты с быстродействующим замком для крепления труб размером 12-15 мм
|  | Объем=7,436*10 | [26 empty] | Объем=7,436*10
|  | Всего по позиции |  |  | 10: 683.37; 12: 5637.8 | [11 empty] | Всего по позиции
182 | ФЕР16-04-005-03 | Прокладка внутренних трубопроводов водоснабжения и отопления из многослойных полипропиленовых труб, из заранее собранных узлов, наружным диаметром: 32 мм |  |  | 4: 100 м; 5: 0.46; 6: 1; 7: 0.46 | [7 empty] | Прокладка внутренних трубопроводов водоснабжения и отопления из многослойных полипропиленовых труб, из заранее собранных узлов, наружным диаметром: 32 мм
|  | Объем=46 / 100 | [26 empty] | Объем=46 / 100
| 1 | ОТ |  |  | 8: 120.32; 10: 55.35; 11: 33.71; 12: 1865.85 | [8 empty] | ОТ
| 2 | ЭМ |  |  | 8: 41.17; 10: 18.94; 11: 13.72; 12: 259.86 | [8 empty] | ЭМ
| 3 | в т.ч. ОТм |  |  | 8: 0.6; 10: 0.28; 11: 33.71; 12: 9.44 | [8 empty] | в т.ч. ОТм
| 4 | М |  |  | 8: 68.93; 10: 31.71; 11: 8.25; 12: 261.61 | [8 empty] | М
|  | ЗТ |  |  | 4: чел.-ч; 5: 12.8; 7: 5.888 | [9 empty] | ЗТ
|  | ЗТм |  |  | 4: чел.-ч; 5: 0.05; 7: 0.023 | [9 empty] | ЗТм
|  | Итого по расценке |  |  | 8: 230.42; 10: 106; 12: 2387.32 | [10 empty] | Итого по расценке
|  | ФОТ |  |  | 10: 55.63; 12: 1875.29 | [9 empty] | ФОТ
| Пр/812-016.0-1, Приказ № 812/пр от 21.12.2020 п.25 | НР Сантехнические работы - внутренние (трубопроводы, водопровод, канализация, отопление, газоснабжение, вентиляция и кондиционирование воздуха) |  |  | % | 121 | 0.9 | 108.9 |  |  | 60.58 |  | 2042.19 | [9 empty] | НР Сантехнические работы - внутренние (трубопроводы, водопровод, канализация, отопление, газоснабжение, вентиляция и кондиционирование воздуха)
| Пр/774-016.0, Приказ № 774/пр от 11.12.2020 п.16 | СП Сантехнические работы - внутренние (трубопроводы, водопровод, канализация, отопление, газоснабжение, вентиляция и кондиционирование воздуха) |  |  | % | 72 | 0.85 | 61.2 |  |  | 34.05 |  | 1147.68 | [9 empty] | СП Сантехнические работы - внутренние (трубопроводы, водопровод, канализация, отопление, газоснабжение, вентиляция и кондиционирование воздуха)
|  | Всего по позиции |  |  | 10: 200.63; 12: 5577.19 | [11 empty] | Всего по позиции
183 | ФССЦ-24.3.02.05-0004 | Трубы полипропиленовые ПП-Р, номинальное давление 1,0 МПа, номинальный наружный диаметр 32 мм |  |  | м | 47.15 | 1 | 47.15 | 9.03 |  | 425.76 | 8.25 | 3512.52 | [7 empty] | Трубы полипропиленовые ПП-Р, номинальное давление 1,0 МПа, номинальный наружный диаметр 32 мм
|  | Всего по позиции |  |  | 10: 425.76; 12: 3512.52 | [11 empty] | Всего по позиции
184 | ФССЦ-24.1.02.01-0001 | Хомуты с быстродействующим замком для крепления труб размером 12-15 мм |  |  | шт | 57.5 | 1 | 57.5 | 9.19 |  | 528.43 | 8.25 | 4359.55 | [7 empty] | Хомуты с быстродействующим замком для крепления труб размером 12-15 мм
|  | Объем=5,75*10 | [26 empty] | Объем=5,75*10
|  | Всего по позиции |  |  | 10: 528.43; 12: 4359.55 | [11 empty] | Всего по позиции
185 | ФЕР16-04-005-04 | Прокладка внутренних трубопроводов водоснабжения и отопления из многослойных полипропиленовых труб, из заранее собранных узлов, наружным диаметром: 40 мм |  |  | 4: 100 м; 5: 0.42; 6: 1; 7: 0.42 | [7 empty] | Прокладка внутренних трубопроводов водоснабжения и отопления из многослойных полипропиленовых труб, из заранее собранных узлов, наружным диаметром: 40 мм
|  | Объем=42 / 100 | [26 empty] | Объем=42 / 100
| 1 | ОТ |  |  | 8: 117.59; 10: 49.39; 11: 33.71; 12: 1664.94 | [8 empty] | ОТ
| 2 | ЭМ |  |  | 8: 43.35; 10: 18.21; 11: 13.72; 12: 249.84 | [8 empty] | ЭМ
| 3 | в т.ч. ОТм |  |  | 8: 0.97; 10: 0.41; 11: 33.71; 12: 13.82 | [8 empty] | в т.ч. ОТм
| 4 | М |  |  | 8: 62.59; 10: 26.29; 11: 8.25; 12: 216.89 | [8 empty] | М
|  | ЗТ |  |  | 4: чел.-ч; 5: 12.51; 7: 5.2542 | [9 empty] | ЗТ
|  | ЗТм |  |  | 4: чел.-ч; 5: 0.08; 7: 0.0336 | [9 empty] | ЗТм
|  | Итого по расценке |  |  | 8: 223.53; 10: 93.89; 12: 2131.67 | [10 empty] | Итого по расценке
|  | ФОТ |  |  | 10: 49.8; 12: 1678.76 | [9 empty] | ФОТ
| Пр/812-016.0-1, Приказ № 812/пр от 21.12.2020 п.25 | НР Сантехнические работы - внутренние (трубопроводы, водопровод, канализация, отопление, газоснабжение, вентиляция и кондиционирование воздуха) |  |  | % | 121 | 0.9 | 108.9 |  |  | 54.23 |  | 1828.17 | [9 empty] | НР Сантехнические работы - внутренние (трубопроводы, водопровод, канализация, отопление, газоснабжение, вентиляция и кондиционирование воздуха)
| Пр/774-016.0, Приказ № 774/пр от 11.12.2020 п.16 | СП Сантехнические работы - внутренние (трубопроводы, водопровод, канализация, отопление, газоснабжение, вентиляция и кондиционирование воздуха) |  |  | % | 72 | 0.85 | 61.2 |  |  | 30.48 |  | 1027.4 | [9 empty] | СП Сантехнические работы - внутренние (трубопроводы, водопровод, канализация, отопление, газоснабжение, вентиляция и кондиционирование воздуха)
|  | Всего по позиции |  |  | 10: 178.6; 12: 4987.24 | [11 empty] | Всего по позиции
186 | ФССЦ-24.3.02.05-0005 | Трубы полипропиленовые ПП-Р, номинальное давление 1,0 МПа, номинальный наружный диаметр 40 мм |  |  | м | 43.05 | 1 | 43.05 | 13.93 |  | 599.69 | 8.25 | 4947.44 | [7 empty] | Трубы полипропиленовые ПП-Р, номинальное давление 1,0 МПа, номинальный наружный диаметр 40 мм
|  | Всего по позиции |  |  | 10: 599.69; 12: 4947.44 | [11 empty] | Всего по позиции
187 | ФССЦ-24.1.02.01-0001 | Хомуты с быстродействующим замком для крепления труб размером 12-15 мм |  |  | шт | 46.62 | 1 | 46.62 | 9.19 |  | 428.44 | 8.25 | 3534.63 | [7 empty] | Хомуты с быстродействующим замком для крепления труб размером 12-15 мм
|  | Объем=4,662*10 | [26 empty] | Объем=4,662*10
|  | Всего по позиции |  |  | 10: 428.44; 12: 3534.63 | [11 empty] | Всего по позиции
188 | ФЕР16-05-005-01 | Установка клапанов редукционных пружинных диаметром: 25 мм |  |  | 4: шт; 5: 4; 6: 1; 7: 4 | [7 empty] | Установка клапанов редукционных пружинных диаметром: 25 мм
| 1 | ОТ |  |  | 8: 8.84; 10: 35.36; 11: 33.71; 12: 1191.99 | [8 empty] | ОТ
| 2 | ЭМ |  |  | 8: 2.77; 10: 11.08; 11: 13.72; 12: 152.02 | [8 empty] | ЭМ
| 3 | в т.ч. ОТм |  |  | 8: 0.12; 10: 0.48; 11: 33.71; 12: 16.18 | [8 empty] | в т.ч. ОТм
| 4 | М |  |  | 8: 17.33; 10: 69.32; 11: 8.25; 12: 571.89 | [8 empty] | М
|  | ЗТ |  |  | 4: чел.-ч; 5: 0.93; 7: 3.72 | [9 empty] | ЗТ
|  | ЗТм |  |  | 4: чел.-ч; 5: 0.01; 7: 0.04 | [9 empty] | ЗТм
|  | Итого по расценке |  |  | 8: 28.94; 10: 115.76; 12: 1915.9 | [10 empty] | Итого по расценке
|  | ФОТ |  |  | 10: 35.84; 12: 1208.17 | [9 empty] | ФОТ
| Пр/812-016.0-1, Приказ № 812/пр от 21.12.2020 п.25 | НР Сантехнические работы - внутренние (трубопроводы, водопровод, канализация, отопление, газоснабжение, вентиляция и кондиционирование воздуха) |  |  | % | 121 | 0.9 | 108.9 |  |  | 39.03 |  | 1315.7 | [9 empty] | НР Сантехнические работы - внутренние (трубопроводы, водопровод, канализация, отопление, газоснабжение, вентиляция и кондиционирование воздуха)
| Пр/774-016.0, Приказ № 774/пр от 11.12.2020 п.16 | СП Сантехнические работы - внутренние (трубопроводы, водопровод, канализация, отопление, газоснабжение, вентиляция и кондиционирование воздуха) |  |  | % | 72 | 0.85 | 61.2 |  |  | 21.93 |  | 739.4 | [9 empty] | СП Сантехнические работы - внутренние (трубопроводы, водопровод, канализация, отопление, газоснабжение, вентиляция и кондиционирование воздуха)
|  | Всего по позиции |  |  | 10: 176.72; 12: 3971 | [11 empty] | Всего по позиции
189 | ФССЦ-18.1.06.01-0038 | Клапан балансировочный ручной фланцевый MSV-F2, давлением: 1,6 МПа (16 кгс/см2), диаметром 80 мм |  |  | шт | 4 | 1 | 4 | 2590.04 |  | 10360.16 | 8.25 | 85471.32 | [7 empty] | Клапан балансировочный ручной фланцевый MSV-F2, давлением: 1,6 МПа (16 кгс/см2), диаметром 80 мм
|  | Всего по позиции |  |  | 10: 10360.16; 12: 85471.32 | [11 empty] | Всего по позиции
|  | Итого по разделу 7 Теплоснабжение приточных установок |  |  | 10: 26245.79 | [16 empty] | Итого по разделу 7 Теплоснабжение приточных установок
Раздел 8. Радиаторы | [19 empty] | Раздел 8. Радиаторы
190 | ФЕР18-03-001-01 | Установка радиаторов: чугунных |  |  | 4: 100 кВт; 5: 1.1637; 6: 1; 7: 1.1637 | [7 empty] | Установка радиаторов: чугунных
|  | Объем=(0,663*2+0,928+1,061*4+1,856+2,122+1,582*7+1,808*4+2,034+2,26*14+3,164*3+3,616+3,139*4+4,395*5+6,279) / 100 | [26 empty] | Объем=(0,663*2+0,928+1,061*4+1,856+2,122+1,582*7+1,808*4+2,034+2,26*14+3,164*3+3,616+3,139*4+4,395*5+6,279) / 100
| 1 | ОТ |  |  | 8: 611.75; 10: 711.92; 11: 33.71; 12: 23998.82 | [8 empty] | ОТ
| 2 | ЭМ |  |  | 8: 316.28; 10: 368.07; 11: 13.72; 12: 5049.92 | [8 empty] | ЭМ
| 3 | в т.ч. ОТм |  |  | 8: 75.46; 10: 87.82; 11: 33.71; 12: 2960.41 | [8 empty] | в т.ч. ОТм
| 4 | М |  |  | 8: 1116.68; 10: 1299.53; 11: 8.25; 12: 10721.12 | [8 empty] | М
|  | ЗТ |  |  | 4: чел.-ч; 5: 68.2; 7: 79.3671 | [9 empty] | ЗТ
|  | ЗТм |  |  | 4: чел.-ч; 5: 6.06; 7: 7.0523 | [9 empty] | ЗТм
|  | Итого по расценке |  |  | 8: 2044.71; 10: 2379.52; 12: 39769.86 | [10 empty] | Итого по расценке
|  | ФОТ |  |  | 10: 799.74; 12: 26959.23 | [9 empty] | ФОТ
| Пр/812-016.0-1, Приказ № 812/пр от 21.12.2020 п.25 | НР Сантехнические работы - внутренние (трубопроводы, водопровод, канализация, отопление, газоснабжение, вентиляция и кондиционирование воздуха) |  |  | % | 121 | 0.9 | 108.9 |  |  | 870.92 |  | 29358.6 | [9 empty] | НР Сантехнические работы - внутренние (трубопроводы, водопровод, канализация, отопление, газоснабжение, вентиляция и кондиционирование воздуха)
| Пр/774-016.0, Приказ № 774/пр от 11.12.2020 п.16 | СП Сантехнические работы - внутренние (трубопроводы, водопровод, канализация, отопление, газоснабжение, вентиляция и кондиционирование воздуха) |  |  | % | 72 | 0.85 | 61.2 |  |  | 489.44 |  | 16499.05 | [9 empty] | СП Сантехнические работы - внутренние (трубопроводы, водопровод, канализация, отопление, газоснабжение, вентиляция и кондиционирование воздуха)
|  | Всего по позиции |  |  | 10: 3739.88; 12: 85627.51 | [11 empty] | Всего по позиции
191 | ФССЦ-18.5.10.07-1002 | Радиаторы отопительные чугунные 4 секции |  |  | шт | 8 | 1 | 8 | 288.27 |  | 2306.16 | 8.25 | 19025.82 | [7 empty] | Радиаторы отопительные чугунные 4 секции
|  | Объем=2+5+1 | [26 empty] | Объем=2+5+1
|  | Всего по позиции |  |  | 10: 2306.16; 12: 19025.82 | [11 empty] | Всего по позиции
192 | ФССЦ-18.5.10.07-1004 | Радиаторы отопительные чугунные 6 секций |  |  | шт | 9 | 1 | 9 | 432.42 |  | 3891.78 | 8.25 | 32107.19 | [7 empty] | Радиаторы отопительные чугунные 6 секций
|  | Всего по позиции |  |  | 10: 3891.78; 12: 32107.19 | [11 empty] | Всего по позиции
193 | ФССЦ-18.5.10.07-1006 | Радиаторы отопительные чугунные 7 секций |  |  | шт | 3 | 1 | 3 | 504.48 |  | 1513.44 | 8.25 | 12485.88 | [7 empty] | Радиаторы отопительные чугунные 7 секций
|  | Всего по позиции |  |  | 10: 1513.44; 12: 12485.88 | [11 empty] | Всего по позиции
194 | ФССЦ-18.5.10.07-1008 | Радиаторы отопительные чугунные 8 секций |  |  | шт | 16 | 1 | 16 | 576.56 |  | 9224.96 | 8.25 | 76105.92 | [7 empty] | Радиаторы отопительные чугунные 8 секций
|  | Всего по позиции |  |  | 10: 9224.96; 12: 76105.92 | [11 empty] | Всего по позиции
195 | ФССЦ-18.5.10.07-1000 | Радиаторы отопительные чугунные 10 секций |  |  | шт | 1 | 1 | 1 | 648.63 |  | 648.63 | 8.25 | 5351.2 | [7 empty] | Радиаторы отопительные чугунные 10 секций
|  | Всего по позиции |  |  | 10: 648.63; 12: 5351.2 | [11 empty] | Всего по позиции
12 секций | [30 empty] | 12 секций
196 | ФССЦ-18.5.10.07-1004 | Радиаторы отопительные чугунные 6 секций |  |  | шт | 6 | 1 | 6 | 432.42 |  | 2594.52 | 8.25 | 21404.79 | [7 empty] | Радиаторы отопительные чугунные 6 секций
|  | Объем=3*2 | [26 empty] | Объем=3*2
|  | Всего по позиции |  |  | 10: 2594.52; 12: 21404.79 | [11 empty] | Всего по позиции
13 секций | [30 empty] | 13 секций
197 | ФССЦ-18.5.10.07-1006 | Радиаторы отопительные чугунные 7 секций |  |  | шт | 2 | 1 | 2 | 504.48 |  | 1008.96 | 8.25 | 8323.92 | [7 empty] | Радиаторы отопительные чугунные 7 секций
|  | Всего по позиции |  |  | 10: 1008.96; 12: 8323.92 | [11 empty] | Всего по позиции
198 | ФССЦ-18.5.10.07-1004 | Радиаторы отопительные чугунные 6 секций |  |  | шт | 2 | 1 | 2 | 432.42 |  | 864.84 | 8.25 | 7134.93 | [7 empty] | Радиаторы отопительные чугунные 6 секций
|  | Всего по позиции |  |  | 10: 864.84; 12: 7134.93 | [11 empty] | Всего по позиции
14 секций | [30 empty] | 14 секций
199 | ФССЦ-18.5.10.07-1006 | Радиаторы отопительные чугунные 7 секций |  |  | шт | 8 | 1 | 8 | 504.48 |  | 4035.84 | 8.25 | 33295.68 | [7 empty] | Радиаторы отопительные чугунные 7 секций
|  | Объем=4*2 | [26 empty] | Объем=4*2
|  | Всего по позиции |  |  | 10: 4035.84; 12: 33295.68 | [11 empty] | Всего по позиции
15 секций | [30 empty] | 15 секций
200 | ФССЦ-18.5.10.07-1006 | Радиаторы отопительные чугунные 7 секций |  |  | шт | 1 | 1 | 1 | 504.48 |  | 504.48 | 8.25 | 4161.96 | [7 empty] | Радиаторы отопительные чугунные 7 секций
|  | Всего по позиции |  |  | 10: 504.48; 12: 4161.96 | [11 empty] | Всего по позиции
201 | ФССЦ-18.5.10.07-1008 | Радиаторы отопительные чугунные 8 секций |  |  | шт | 1 | 1 | 1 | 576.56 |  | 576.56 | 8.25 | 4756.62 | [7 empty] | Радиаторы отопительные чугунные 8 секций
|  | Всего по позиции |  |  | 10: 576.56; 12: 4756.62 | [11 empty] | Всего по позиции
16 секций | [30 empty] | 16 секций
202 | ФССЦ-18.5.10.07-1008 | Радиаторы отопительные чугунные 8 секций |  |  | шт | 4 | 1 | 4 | 576.56 |  | 2306.24 | 8.25 | 19026.48 | [7 empty] | Радиаторы отопительные чугунные 8 секций
|  | Объем=2*2 | [26 empty] | Объем=2*2
|  | Всего по позиции |  |  | 10: 2306.24; 12: 19026.48 | [11 empty] | Всего по позиции
18 секций | [30 empty] | 18 секций
203 | ФССЦ-18.5.10.07-1006 | Радиаторы отопительные чугунные 7 секций |  |  | шт | 8 | 1 | 8 | 504.48 |  | 4035.84 | 8.25 | 33295.68 | [7 empty] | Радиаторы отопительные чугунные 7 секций
|  | Объем=4*2 | [26 empty] | Объем=4*2
|  | Всего по позиции |  |  | 10: 4035.84; 12: 33295.68 | [11 empty] | Всего по позиции
204 | ФССЦ-18.5.10.07-1002 | Радиаторы отопительные чугунные 4 секции |  |  | шт | 8 | 1 | 8 | 288.27 |  | 2306.16 | 8.25 | 19025.82 | [7 empty] | Радиаторы отопительные чугунные 4 секции
|  | Объем=4*2 | [26 empty] | Объем=4*2
|  | Всего по позиции |  |  | 10: 2306.16; 12: 19025.82 | [11 empty] | Всего по позиции
205 | ФЕР18-06-003-10 | Установка воздухоотводчиков |  |  | 4: шт; 5: 49; 6: 1; 7: 49 | [7 empty] | Установка воздухоотводчиков
| 1 | ОТ |  |  | 8: 15.12; 10: 740.88; 11: 33.71; 12: 24975.06 | [8 empty] | ОТ
| 2 | ЭМ |  |  | 8: 6.25; 10: 306.25; 11: 13.72; 12: 4201.75 | [8 empty] | ЭМ
| 3 | в т.ч. ОТм |  |  | 8: 0.97; 10: 47.53; 11: 33.71; 12: 1602.24 | [8 empty] | в т.ч. ОТм
| 4 | М |  |  | 8: 8.88; 10: 435.12; 11: 8.25; 12: 3589.74 | [8 empty] | М
|  | ЗТ |  |  | 4: чел.-ч; 5: 1.59; 7: 77.91 | [9 empty] | ЗТ
|  | ЗТм |  |  | 4: чел.-ч; 5: 0.08; 7: 3.92 | [9 empty] | ЗТм
|  | Итого по расценке |  |  | 8: 30.25; 10: 1482.25; 12: 32766.55 | [10 empty] | Итого по расценке
|  | ФОТ |  |  | 10: 788.41; 12: 26577.3 | [9 empty] | ФОТ
| Пр/812-016.0-1, Приказ № 812/пр от 21.12.2020 п.25 | НР Сантехнические работы - внутренние (трубопроводы, водопровод, канализация, отопление, газоснабжение, вентиляция и кондиционирование воздуха) |  |  | % | 121 | 0.9 | 108.9 |  |  | 858.58 |  | 28942.68 | [9 empty] | НР Сантехнические работы - внутренние (трубопроводы, водопровод, канализация, отопление, газоснабжение, вентиляция и кондиционирование воздуха)
| Пр/774-016.0, Приказ № 774/пр от 11.12.2020 п.16 | СП Сантехнические работы - внутренние (трубопроводы, водопровод, канализация, отопление, газоснабжение, вентиляция и кондиционирование воздуха) |  |  | % | 72 | 0.85 | 61.2 |  |  | 482.51 |  | 16265.31 | [9 empty] | СП Сантехнические работы - внутренние (трубопроводы, водопровод, канализация, отопление, газоснабжение, вентиляция и кондиционирование воздуха)
|  | Всего по позиции |  |  | 10: 2823.34; 12: 77974.54 | [11 empty] | Всего по позиции
206 | ФССЦ-19.1.02.01-1002 | Воздухоотводчик, давление 1,6 МПа (16 кгс/см2), диаметр 15 мм, присоединение 1/2" |  |  | шт | 49 | 1 | 49 | 120.2 |  | 5889.8 | 8.25 | 48590.85 | [7 empty] | Воздухоотводчик, давление 1,6 МПа (16 кгс/см2), диаметр 15 мм, присоединение 1/2"
|  | Всего по позиции |  |  | 10: 5889.8; 12: 48590.85 | [11 empty] | Всего по позиции
207 | ФЕР16-05-001-01 | Установка вентилей, задвижек, затворов, клапанов обратных, кранов проходных на трубопроводах из стальных труб диаметром: до 25 мм |  |  | 4: шт; 5: 98; 6: 1; 7: 98 | [7 empty] | Установка вентилей, задвижек, затворов, клапанов обратных, кранов проходных на трубопроводах из стальных труб диаметром: до 25 мм
| 1 | ОТ |  |  | 8: 13.33; 10: 1306.34; 11: 33.71; 12: 44036.72 | [8 empty] | ОТ
| 2 | ЭМ |  |  | 8: 3.5; 10: 343; 11: 13.72; 12: 4705.96 | [8 empty] | ЭМ
| 3 | в т.ч. ОТм |  |  | 8: 0.12; 10: 11.76; 11: 33.71; 12: 396.43 | [8 empty] | в т.ч. ОТм
| 4 | М |  |  | 8: 25.21; 10: 2470.58; 11: 8.25; 12: 20382.29 | [8 empty] | М
|  | ЗТ |  |  | 4: чел.-ч; 5: 1.47; 7: 144.06 | [9 empty] | ЗТ
|  | ЗТм |  |  | 4: чел.-ч; 5: 0.01; 7: 0.98 | [9 empty] | ЗТм
|  | Итого по расценке |  |  | 8: 42.04; 10: 4119.92; 12: 69124.97 | [10 empty] | Итого по расценке
|  | ФОТ |  |  | 10: 1318.1; 12: 44433.15 | [9 empty] | ФОТ
| Пр/812-016.0-1, Приказ № 812/пр от 21.12.2020 п.25 | НР Сантехнические работы - внутренние (трубопроводы, водопровод, канализация, отопление, газоснабжение, вентиляция и кондиционирование воздуха) |  |  | % | 121 | 0.9 | 108.9 |  |  | 1435.41 |  | 48387.7 | [9 empty] | НР Сантехнические работы - внутренние (трубопроводы, водопровод, канализация, отопление, газоснабжение, вентиляция и кондиционирование воздуха)
| Пр/774-016.0, Приказ № 774/пр от 11.12.2020 п.16 | СП Сантехнические работы - внутренние (трубопроводы, водопровод, канализация, отопление, газоснабжение, вентиляция и кондиционирование воздуха) |  |  | % | 72 | 0.85 | 61.2 |  |  | 806.68 |  | 27193.09 | [9 empty] | СП Сантехнические работы - внутренние (трубопроводы, водопровод, канализация, отопление, газоснабжение, вентиляция и кондиционирование воздуха)
|  | Всего по позиции |  |  | 10: 6362.01; 12: 144705.76 | [11 empty] | Всего по позиции
208 | ФССЦ-18.1.05.03-0012 | Клапаны предохранительные латунные резьбовые Prescor В, давлением 0,6-1,0 МПа (6-10 кгс/см2), диаметром 15 мм |  |  | шт | 98 | 1 | 98 | 36.37 |  | 3564.26 | 8.25 | 29405.15 | [7 empty] | Клапаны предохранительные латунные резьбовые Prescor В, давлением 0,6-1,0 МПа (6-10 кгс/см2), диаметром 15 мм
|  | Всего по позиции |  |  | 10: 3564.26; 12: 29405.15 | [11 empty] | Всего по позиции
209 | ФССЦ-18.1.06.01-0151 | Клапан комбинированный балансировочный BROEN BALLOREX Dynamic для систем отопления, теплоснабжения и холодоснабжения, с резьбовым присоединением, давлением 2,5 МПа (25 кгс/см2), диаметром 15 мм (корпус клапана и настроечный ключ) |  |  | компл | 98 | 1 | 98 | 271.29 |  | 26586.42 | 8.25 | 219337.97 | [7 empty] | Клапан комбинированный балансировочный BROEN BALLOREX Dynamic для систем отопления, теплоснабжения и холодоснабжения, с резьбовым присоединением, давлением 2,5 МПа (25 кгс/см2), диаметром 15 мм (корпус клапана и настроечный ключ)
|  | Всего по позиции |  |  | 10: 26586.42; 12: 219337.97 | [11 empty] | Всего по позиции
210 | ФССЦ-18.1.09.06-0022 | Кран шаровой 11Б27п1, номинальное давление 1,0 МПа (10 кгс/см2), номинальный диаметр 20 мм, присоединение к трубопроводу муфтовое |  |  | шт | 98 | 1 | 98 | 24.68 |  | 2418.64 | 8.25 | 19953.78 | [7 empty] | Кран шаровой 11Б27п1, номинальное давление 1,0 МПа (10 кгс/см2), номинальный диаметр 20 мм, присоединение к трубопроводу муфтовое
|  | Всего по позиции |  |  | 10: 2418.64; 12: 19953.78 | [11 empty] | Всего по позиции
211 | ФССЦ-23.8.01.13-0004 | Соединение универсальное разъемное с накидной гайкой прямое, с внутренней и наружной резьбой, размер 1/2" |  |  | 10 шт | 9.8 | 1 | 9.8 | 365.1 |  | 3577.98 | 8.25 | 29518.34 | [7 empty] | Соединение универсальное разъемное с накидной гайкой прямое, с внутренней и наружной резьбой, размер 1/2"
|  | Объем=98 / 10 | [26 empty] | Объем=98 / 10
|  | Всего по позиции |  |  | 10: 3577.98; 12: 29518.34 | [11 empty] | Всего по позиции
212 | ФССЦ-23.8.01.13-0004 | Соединение универсальное разъемное с накидной гайкой прямое, с внутренней и наружной резьбой, размер 1/2" |  |  | 10 шт | 9.8 | 1 | 9.8 | 365.1 |  | 3577.98 | 8.25 | 29518.34 | [7 empty] | Соединение универсальное разъемное с накидной гайкой прямое, с внутренней и наружной резьбой, размер 1/2"
|  | Объем=98 / 10 | [26 empty] | Объем=98 / 10
|  | Всего по позиции |  |  | 10: 3577.98; 12: 29518.34 | [11 empty] | Всего по позиции
|  | Итого по разделу 8 Радиаторы |  |  | 10: 94358.72 | [16 empty] | Итого по разделу 8 Радиаторы
|  | Итоги по смете: | [29 empty] | Итоги по смете:
|  | Итого прямые затраты (справочно) |  |  | 10: 329368.38; 12: 3159492.34 | [19 empty] | Итого прямые затраты (справочно)
|  | в том числе: | [30 empty] | в том числе:
|  | Оплата труда рабочих |  |  | 10: 16562.28; 12: 558314.47 | [19 empty] | Оплата труда рабочих
|  | Эксплуатация машин |  |  | 10: 3752.73; 12: 51487.38 | [19 empty] | Эксплуатация машин
|  | в том числе оплата труда машинистов (Отм) |  |  | 10: 447.99; 12: 15101.78 | [19 empty] | в том числе оплата труда машинистов (Отм)
|  | Материалы |  |  | 10: 309053.37; 12: 2549690.49 | [19 empty] | Материалы
|  | Строительные работы |  |  | 10: 350978.58; 12: 3931914.55 | [19 empty] | Строительные работы
|  | в том числе: | [30 empty] | в том числе:
|  | оплата труда |  |  | 10: 14693.53; 12: 495318.92 | [19 empty] | оплата труда
|  | эксплуатация машин и механизмов |  |  | 10: 3091.68; 12: 42417.83 | [19 empty] | эксплуатация машин и механизмов
|  | в том числе оплата труда машинистов (ОТм) |  |  | 10: 359.58; 12: 12121.46 | [19 empty] | в том числе оплата труда машинистов (ОТм)
|  | материалы |  |  | 10: 307846.48; 12: 2539733.6 | [19 empty] | материалы
|  | накладные расходы |  |  | 10: 16237.99; 12: 547382.69 | [19 empty] | накладные расходы
|  | сметная прибыль |  |  | 10: 9108.9; 12: 307061.51 | [19 empty] | сметная прибыль
|  | Монтажные работы |  |  | 10: 6480.99; 12: 174532.78 | [19 empty] | Монтажные работы
|  | в том числе: | [30 empty] | в том числе:
|  | оплата труда |  |  | 10: 1868.75; 12: 62995.55 | [19 empty] | оплата труда
|  | эксплуатация машин и механизмов |  |  | 10: 661.05; 12: 9069.55 | [19 empty] | эксплуатация машин и механизмов
|  | в том числе оплата труда машинистов (ОТм) |  |  | 10: 88.41; 12: 2980.32 | [19 empty] | в том числе оплата труда машинистов (ОТм)
|  | материалы |  |  | 10: 1206.89; 12: 9956.89 | [19 empty] | материалы
|  | накладные расходы |  |  | 10: 1808.17; 12: 60953.46 | [19 empty] | накладные расходы
|  | сметная прибыль |  |  | 10: 936.13; 12: 31557.33 | [19 empty] | сметная прибыль
|  | Оборудование |  |  | 10: 1033572.22; 12: 5322896.98 | [19 empty] | Оборудование
|  | Итого ФОТ (справочно) |  |  | 10: 17010.27; 12: 573416.25 | [19 empty] | Итого ФОТ (справочно)
|  | Итого накладные расходы (справочно) |  |  | 10: 18046.16; 12: 608336.15 | [19 empty] | Итого накладные расходы (справочно)
|  | Итого сметная прибыль (справочно) |  |  | 10: 10045.03; 12: 338618.84 | [19 empty] | Итого сметная прибыль (справочно)
|  | ВСЕГО по смете |  |  | 10: 1391031.79; 12: 9429345 | [20 empty] | ВСЕГО по смете
|  | Итого с учетом индекса инфляции на период выполнения работ 1,0175 |  |  | 12: 9594359 | [19 empty] | в том числе:
материальные ресурсы, отсутствующие в ФРСН
оборудование, отсутствующее в ФРСН
(Коляда Л.В.)