## 02-01-06- Система электроснабже
Приложение № 2
Утверждено приказом Минстроя РФ № 421 от 4 августа 2020 г. в редакции приказа № 557 от 7 июля 2022 г.
СОГЛАСОВАНО: | [9 empty] | УТВЕРЖДАЮ:
[14 empty] | Проектно-экспертная группа Общество с ограниченной ответственностью «СИНКОС» | МБУ ДО «ДЕТСКИЙ-ЮНОШЕСКИЙ ЦЕНТР»
"____" ________________ 2024 года | [12 empty] | "____" ________________ 2024 года
«г. Рубцовск, капитальный ремонт здания МБУ ДО «Детско-юношеский центр», расположенного по адресу: ул. Одесская, 6». | [15 empty] | "Капитальный ремонт здания МБУ ДО "Детский-юношеский центр", расположенного по адресу: ул. Одесская, 6, в г. Рубцовске"
(наименование стройки)
«г. Рубцовск, капитальный ремонт здания МБУ ДО «Детско-юношеский центр», расположенного по адресу: ул. Одесская, 6». | [16 empty] | "Капитальный ремонт здания МБУ ДО "Детский-юношеский центр", расположенного по адресу: ул. Одесская, 6, в г. Рубцовске"
(наименование объекта капитального строительства)
ЛОКАЛЬНЫЙ СМЕТНЫЙ РАСЧЕТ (СМЕТА) № 02-01-06
Система электроснабжения. | [17 empty] | Система электроснабжения.
(наименование работ и затрат)
Составлен | базисно-индексным | методом
Основание | ПСД/2022-ИОС-1
(проектная и (или) иная техническая документация)
Составлен(а) в текущем (базисном) уровне цен |  |  | I квартал 2024 года | [15 empty] | I квартал 2023 года (01.01.2000)
Сметная стоимость |  | 7154.86 | (554,26) | тыс.руб.
в том числе:
| строительных работ | 2101.92 | (254,78) | тыс.руб. |  | Средства на оплату труда рабочих |  |  |  |  | 1406.64 | (41,73) | тыс.руб.
| монтажных работ | 4702.88 | (231,51) | тыс.руб. |  | Нормативные затраты труда рабочих |  |  |  |  | 4532.54 |  | чел.час.
| оборудования | 350.05 | (67,97) | тыс.руб. |  | Нормативные затраты труда машинистов |  |  |  |  | 163.08 |  | чел.час.
| прочих затрат | 0 | (0) | тыс.руб.
№ п/п | Обоснование | Наименование работ и затрат |  |  | Единица измерения | Количество |  |  | Сметная стоимость в базисном уровне цен (в текущем уровне цен (гр. 8) для ресурсов, отсутствующих в ФРСН), руб. |  |  | Индексы | Сметная стоимость в текущем уровне цен, руб.
[6 empty] | на единицу | коэффициенты | всего с учетом коэффициентов | на единицу | коэффициенты | всего
1 | 2 | 3 |  |  | 4 | 5 | 6 | 7 | 8 | 9 | 10 | 11 | 12
Раздел 1. Кабельная продукция Рсв 132/140 Па | [19 empty] | Раздел 1. Кабельная продукция Рсв 132/140 Па
1 | ТЕРм08-10-010-01 | Прокладка труб гофрированных ПВХ для защиты проводов и кабелей |  |  | 4: 100 м; 5: 62.82; 6: 1; 7: 62.82 | [7 empty] | Прокладка труб гофрированных ПВХ для защиты проводов и кабелей
|  | Объем=(5140+474+108+560) / 100 | [19 empty] | Объем=(5140+474+108+560) / 100
| 1 | ОТ |  |  | 8: 124.64; 10: 7829.88; 11: 33.71; 12: 263945.25 | [9 empty] | ОТ
| 4 | М |  |  | 8: 273.74; 10: 17196.35; 11: 8.25; 12: 141869.89 | [9 empty] | М
|  | ЗТ |  |  | 4: чел.-ч; 5: 15.2; 7: 954.864 | [10 empty] | ЗТ
|  | Итого по расценке |  |  | 8: 398.38; 10: 25026.23; 12: 405815.14 | [11 empty] | Итого по расценке
|  | ФОТ |  |  | 10: 7829.88; 12: 263945.25 | [10 empty] | ФОТ
| Пр/812-049.3-1 | НР Электротехнические установки на других объектах |  |  | 4: %; 5: 97; 7: 97; 10: 7594.98; 12: 256026.89 | [10 empty] | НР Электротехнические установки на других объектах
| Пр/774-049.3 | СП Электротехнические установки на других объектах |  |  | 4: %; 5: 51; 7: 51; 10: 3993.24; 12: 134612.08 | [10 empty] | СП Электротехнические установки на других объектах
|  | Всего по позиции |  |  | 10: 36614.45; 12: 796454.11 | [12 empty] | Всего по позиции
2 | ФССЦ-24.3.03.13-0303 | Трубы полиэтиленовые гладкие легкие ПНД, диаметр 25 мм |  |  | м | 5242.8 | 1 | 5242.8 | 8.55 |  | 44825.94 | 8.25 | 369814.01 | [7 empty] | Трубы полиэтиленовые гладкие легкие ПНД, диаметр 25 мм
|  | Объем=5140*1,02 | [19 empty] | Объем=5140*1,02
|  | Всего по позиции |  |  | 10: 44825.94; 12: 369814.01 | [12 empty] | Всего по позиции
3 | ФССЦ-24.3.01.06-0043 | Трубы ПВХ, номинальный внутренний диаметр 25 мм |  |  | м | 483.48 | 1 | 483.48 | 3.3 |  | 1595.48 | 8.25 | 13162.71 | [7 empty] | Трубы ПВХ, номинальный внутренний диаметр 25 мм
|  | Объем=474*1,02 | [19 empty] | Объем=474*1,02
|  | Всего по позиции |  |  | 10: 1595.48; 12: 13162.71 | [12 empty] | Всего по позиции
4 | ФССЦ-24.3.01.03-0025 | Трубы из самозатухающего ПВХ жесткие гладкие, тяжелые, номинальный внутренний диаметр 40 мм |  |  | м | 110.16 | 1 | 110.16 | 19.99 |  | 2202.1 | 8.25 | 18167.33 | [7 empty] | Трубы из самозатухающего ПВХ жесткие гладкие, тяжелые, номинальный внутренний диаметр 40 мм
|  | Объем=108*1.02 | [19 empty] | Объем=108*1.02
|  | Всего по позиции |  |  | 10: 2202.1; 12: 18167.33 | [12 empty] | Всего по позиции
5 | ФССЦ-24.3.01.03-0021 | Трубы из самозатухающего ПВХ жесткие гладкие, тяжелые, номинальный внутренний диаметр 16 мм |  |  | м | 571.2 | 1 | 571.2 | 4.71 |  | 2690.35 | 8.25 | 22195.39 | [7 empty] | Трубы из самозатухающего ПВХ жесткие гладкие, тяжелые, номинальный внутренний диаметр 16 мм
|  | Объем=560*1,02 | [19 empty] | Объем=560*1,02
|  | Всего по позиции |  |  | 10: 2690.35; 12: 22195.39 | [12 empty] | Всего по позиции
7 | ФЕРм08-02-407-01 | Труба стальная по установленным конструкциям, по стенам с креплением скобами, диаметр: до 25 мм |  |  | 4: 100 м; 5: 0.96; 6: 1; 7: 0.96 | [7 empty] | Труба стальная по установленным конструкциям, по стенам с креплением скобами, диаметр: до 25 мм
|  | Объем=96 / 100 | [19 empty] | Объем=96 / 100
| 1 | ОТ |  |  | 8: 231.62; 10: 222.36; 11: 33.71; 12: 7495.76 | [9 empty] | ОТ
| 2 | ЭМ |  |  | 8: 110.45; 10: 106.03; 11: 13.72; 12: 1454.73 | [9 empty] | ЭМ
| 3 | в т.ч. ОТм |  |  | 8: 9.54; 10: 9.16; 11: 33.71; 12: 308.78 | [9 empty] | в т.ч. ОТм
| 4 | М |  |  | 8: 262.94; 10: 252.42; 11: 8.25; 12: 2082.47 | [9 empty] | М
|  | ЗТ |  |  | 4: чел.-ч; 5: 24.64; 7: 23.6544 | [10 empty] | ЗТ
|  | ЗТм |  |  | 4: чел.-ч; 5: 0.76; 7: 0.7296 | [10 empty] | ЗТм
|  | Итого по расценке |  |  | 8: 605.01; 10: 580.81; 12: 11032.96 | [11 empty] | Итого по расценке
|  | ФОТ |  |  | 10: 231.52; 12: 7804.54 | [10 empty] | ФОТ
| Пр/812-049.3-1 | НР Электротехнические установки на других объектах |  |  | 4: %; 5: 97; 7: 97; 10: 224.57; 12: 7570.4 | [10 empty] | НР Электротехнические установки на других объектах
| Пр/774-049.3 | СП Электротехнические установки на других объектах |  |  | 4: %; 5: 51; 7: 51; 10: 118.08; 12: 3980.32 | [10 empty] | СП Электротехнические установки на других объектах
|  | Всего по позиции |  |  | 10: 923.46; 12: 22583.68 | [12 empty] | Всего по позиции
8 | ФССЦ-23.3.03.02-0011 | Трубы стальные бесшовные горячедеформированные со снятой фаской из стали марок 15, 20, 35, наружный диаметр 25 мм, толщина стенки 2,5 мм |  |  | м | 97.92 | 1 | 97.92 | 14.6 |  | 1429.63 | 8.25 | 11794.45 | [7 empty] | Трубы стальные бесшовные горячедеформированные со снятой фаской из стали марок 15, 20, 35, наружный диаметр 25 мм, толщина стенки 2,5 мм
|  | Объем=96*1,02 | [19 empty] | Объем=96*1,02
|  | Всего по позиции |  |  | 10: 1429.63; 12: 11794.45 | [12 empty] | Всего по позиции
9 | ФЕРм08-02-397-01 | Профиль перфорированный монтажный длиной 2 м |  |  | 4: 100 м; 5: 15.123; 6: 1; 7: 15.123 | [7 empty] | Профиль перфорированный монтажный длиной 2 м
|  | Объем=((23*0,6+810*0,450+3240*0,350)) / 100 | [19 empty] | Объем=((23*0,6+810*0,450+3240*0,350)) / 100
| 1 | ОТ |  |  | 8: 80.46; 10: 1216.8; 11: 33.71; 12: 41018.33 | [9 empty] | ОТ
| 2 | ЭМ |  |  | 8: 95.01; 10: 1436.84; 11: 13.72; 12: 19713.44 | [9 empty] | ЭМ
| 3 | в т.ч. ОТм |  |  | 8: 23.33; 10: 352.82; 11: 33.71; 12: 11893.56 | [9 empty] | в т.ч. ОТм
| 4 | М |  |  | 8: 407.53; 10: 6163.08; 11: 8.25; 12: 50845.41 | [9 empty] | М
|  | ЗТ |  |  | 4: чел.-ч; 5: 8.56; 7: 129.4529 | [10 empty] | ЗТ
|  | ЗТм |  |  | 4: чел.-ч; 5: 2.27; 7: 34.3292 | [10 empty] | ЗТм
|  | Итого по расценке |  |  | 8: 583; 10: 8816.72; 12: 111577.18 | [11 empty] | Итого по расценке
|  | ФОТ |  |  | 10: 1569.62; 12: 52911.89 | [10 empty] | ФОТ
| Пр/812-049.3-1 | НР Электротехнические установки на других объектах |  |  | 4: %; 5: 97; 7: 97; 10: 1522.53; 12: 51324.53 | [10 empty] | НР Электротехнические установки на других объектах
| Пр/774-049.3 | СП Электротехнические установки на других объектах |  |  | 4: %; 5: 51; 7: 51; 10: 800.51; 12: 26985.06 | [10 empty] | СП Электротехнические установки на других объектах
|  | Всего по позиции |  |  | 10: 11139.76; 12: 189886.77 | [12 empty] | Всего по позиции
10 | ФЦ_20.2.04.04_72_7224040443_25.04.2023 | Кабель-канал магистральный 15х10 ЭЛЕКОР (144м) |  |  | м | 2860 | 1 | 2860 | 25.31 | 1.02 | 8949.62 | 8.25 | 73834.33 | [7 empty] | Кабель-канал магистральный 15х10 ЭЛЕКОР (144м)
|  | Цена=23,66*1,0699 | [24 empty] | Цена=23,66*1,0699
| Приказ от 08.08.2022 № 648/пр п.54а | Заготовительно-складские расходы для материальных ресурсов (за исключением металлических строительных конструкций) - 2% ПЗ=2% (ОЗП=2%; ЭМ=2%; МАТ=2%) | [25 empty] | Заготовительно-складские расходы для материальных ресурсов (за исключением металлических строительных конструкций) - 2% ПЗ=2% (ОЗП=2%; ЭМ=2%; МАТ=2%)
|  | Всего по позиции |  |  | 10: 8949.62; 12: 73834.33 | [12 empty] | Всего по позиции
11 | ФЦ_20.2.04.04_13_1326249370_20.04.2023 | Кабель-канал магистральный 16х16 ЭЛЕКОР (84м) |  |  | м | 48 | 1 | 48 | 26.7 | 1.02 | 158.45 | 8.25 | 1307.23 | [7 empty] | Кабель-канал магистральный 16х16 ЭЛЕКОР (84м)
|  | Цена=24,96*1,0699 | [24 empty] | Цена=24,96*1,0699
| Приказ от 08.08.2022 № 648/пр п.54а | Заготовительно-складские расходы для материальных ресурсов (за исключением металлических строительных конструкций) - 2% ПЗ=2% (ОЗП=2%; ЭМ=2%; МАТ=2%) | [25 empty] | Заготовительно-складские расходы для материальных ресурсов (за исключением металлических строительных конструкций) - 2% ПЗ=2% (ОЗП=2%; ЭМ=2%; МАТ=2%)
|  | Всего по позиции |  |  | 10: 158.45; 12: 1307.23 | [12 empty] | Всего по позиции
12 | ФЦ_20.2.04.04_72_7224040443_25.04.2023 | Кабель-канал магистральный 60х40 ЭЛЕКОР (18м) IEK |  |  | м | 40 | 1 | 40 | 151.29 | 1.02 | 748.2 | 8.25 | 6172.63 | [7 empty] | Кабель-канал магистральный 60х40 ЭЛЕКОР (18м) IEK
|  | Цена=141,41*1,0699 | [24 empty] | Цена=141,41*1,0699
| Приказ от 08.08.2022 № 648/пр п.54а | Заготовительно-складские расходы для материальных ресурсов (за исключением металлических строительных конструкций) - 2% ПЗ=2% (ОЗП=2%; ЭМ=2%; МАТ=2%) | [25 empty] | Заготовительно-складские расходы для материальных ресурсов (за исключением металлических строительных конструкций) - 2% ПЗ=2% (ОЗП=2%; ЭМ=2%; МАТ=2%)
|  | Всего по позиции |  |  | 10: 748.2; 12: 6172.63 | [12 empty] | Всего по позиции
13 | ФЦ_20.2.07.01_72_7224040443_25.04.2023 | Лоток перфорированый 50х150х2000 IEK |  |  | шт | 109 | 1 | 109 | 274.7 | 1.02 | 3701.96 | 8.25 | 30541.15 | [7 empty] | Лоток перфорированый 50х150х2000 IEK
|  | Цена=256,75*1,0699 | [24 empty] | Цена=256,75*1,0699
| Приказ от 08.08.2022 № 648/пр п.54а | Заготовительно-складские расходы для материальных ресурсов (за исключением металлических строительных конструкций) - 2% ПЗ=2% (ОЗП=2%; ЭМ=2%; МАТ=2%) | [25 empty] | Заготовительно-складские расходы для материальных ресурсов (за исключением металлических строительных конструкций) - 2% ПЗ=2% (ОЗП=2%; ЭМ=2%; МАТ=2%)
|  | Всего по позиции |  |  | 10: 3701.96; 12: 30541.15 | [12 empty] | Всего по позиции
14 | ФЦ_20.2.03.06_72_7224040443_25.04.2023 | Крышка для лотка 150х2000 |  |  | шт | 109 | 1 | 109 | 171.65 | 1.02 | 2313.22 | 8.25 | 19084.05 | [7 empty] | Крышка для лотка 150х2000
|  | Цена=160,44*1,0699 | [24 empty] | Цена=160,44*1,0699
| Приказ от 08.08.2022 № 648/пр п.54а | Заготовительно-складские расходы для материальных ресурсов (за исключением металлических строительных конструкций) - 2% ПЗ=2% (ОЗП=2%; ЭМ=2%; МАТ=2%) | [25 empty] | Заготовительно-складские расходы для материальных ресурсов (за исключением металлических строительных конструкций) - 2% ПЗ=2% (ОЗП=2%; ЭМ=2%; МАТ=2%)
|  | Всего по позиции |  |  | 10: 2313.22; 12: 19084.05 | [12 empty] | Всего по позиции
15 | ФЦ_07.2.06.03_72_7224040443_25.04.2023 | Профиль перфорированный П-образный 200-1,5 CLV50D-PPP-020-15 |  |  | шт | 232 | 1 | 232 | 102.84 | 1.02 | 2949.83 | 8.25 | 24336.06 | [7 empty] | Профиль перфорированный П-образный 200-1,5 CLV50D-PPP-020-15
|  | Цена=96,12*1,0699 | [24 empty] | Цена=96,12*1,0699
| Приказ от 08.08.2022 № 648/пр п.54а | Заготовительно-складские расходы для материальных ресурсов (за исключением металлических строительных конструкций) - 2% ПЗ=2% (ОЗП=2%; ЭМ=2%; МАТ=2%) | [25 empty] | Заготовительно-складские расходы для материальных ресурсов (за исключением металлических строительных конструкций) - 2% ПЗ=2% (ОЗП=2%; ЭМ=2%; МАТ=2%)
|  | Всего по позиции |  |  | 10: 2949.83; 12: 24336.06 | [12 empty] | Всего по позиции
16 | ФЦ_01.7.15.01_72_7224040443_25.04.2023 | Шпилька ф8х1000мм. |  |  | шт | 116 | 1 | 116 | 25.3 | 1.02 | 362.85 | 8.25 | 2993.5 | [7 empty] | Шпилька ф8х1000мм.
|  | Цена=23,65*1,0699 | [24 empty] | Цена=23,65*1,0699
| Приказ от 08.08.2022 № 648/пр п.54а | Заготовительно-складские расходы для материальных ресурсов (за исключением металлических строительных конструкций) - 2% ПЗ=2% (ОЗП=2%; ЭМ=2%; МАТ=2%) | [25 empty] | Заготовительно-складские расходы для материальных ресурсов (за исключением металлических строительных конструкций) - 2% ПЗ=2% (ОЗП=2%; ЭМ=2%; МАТ=2%)
|  | Всего по позиции |  |  | 10: 362.85; 12: 2993.5 | [12 empty] | Всего по позиции
17 | ФЦ_20.2.03.06_72_7224040443_25.04.2023 | Т-образный отвитвитель 150х50 |  |  | шт | 6 | 1 | 6 | 818.33 | 1.02 | 607.05 | 8.25 | 5008.18 | [7 empty] | Т-образный отвитвитель 150х50
|  | Цена=764,87*1,0699 | [24 empty] | Цена=764,87*1,0699
| Приказ от 08.08.2022 № 648/пр п.54а | Заготовительно-складские расходы для материальных ресурсов (за исключением металлических строительных конструкций) - 2% ПЗ=2% (ОЗП=2%; ЭМ=2%; МАТ=2%) | [25 empty] | Заготовительно-складские расходы для материальных ресурсов (за исключением металлических строительных конструкций) - 2% ПЗ=2% (ОЗП=2%; ЭМ=2%; МАТ=2%)
|  | Всего по позиции |  |  | 10: 607.05; 12: 5008.18 | [12 empty] | Всего по позиции
18 | ФЦ_20.2.03.06_72_7224040443_25.04.2023 | Поворот горизонтальный 90град 150х50 |  |  | шт | 7 | 1 | 7 | 525.9 | 1.02 | 455.14 | 8.25 | 3754.93 | [7 empty] | Поворот горизонтальный 90град 150х50
|  | Цена=491,54*1,0699 | [24 empty] | Цена=491,54*1,0699
| Приказ от 08.08.2022 № 648/пр п.54а | Заготовительно-складские расходы для материальных ресурсов (за исключением металлических строительных конструкций) - 2% ПЗ=2% (ОЗП=2%; ЭМ=2%; МАТ=2%) | [25 empty] | Заготовительно-складские расходы для материальных ресурсов (за исключением металлических строительных конструкций) - 2% ПЗ=2% (ОЗП=2%; ЭМ=2%; МАТ=2%)
|  | Всего по позиции |  |  | 10: 455.14; 12: 3754.93 | [12 empty] | Всего по позиции
19 | ФЦ_20.2.07.01_72_7224040443_25.04.2023 | Лоток перфорированый 50х50х2000 IEK |  |  | шт | 30 | 1 | 30 | 183.82 | 1.02 | 681.8 | 8.25 | 5624.89 | [7 empty] | Лоток перфорированый 50х50х2000 IEK
|  | Цена=171,81*1,0699 | [24 empty] | Цена=171,81*1,0699
| Приказ от 08.08.2022 № 648/пр п.54а | Заготовительно-складские расходы для материальных ресурсов (за исключением металлических строительных конструкций) - 2% ПЗ=2% (ОЗП=2%; ЭМ=2%; МАТ=2%) | [25 empty] | Заготовительно-складские расходы для материальных ресурсов (за исключением металлических строительных конструкций) - 2% ПЗ=2% (ОЗП=2%; ЭМ=2%; МАТ=2%)
|  | Всего по позиции |  |  | 10: 681.8; 12: 5624.89 | [12 empty] | Всего по позиции
20 | ФЦ_20.2.03.06_72_7224040443_25.04.2023 | Крышка для лотка 50х2000 |  |  | шт | 30 | 1 | 30 | 84.98 | 1.02 | 315.2 | 8.25 | 2600.39 | [7 empty] | Крышка для лотка 50х2000
|  | Цена=79,43*1,0699 | [24 empty] | Цена=79,43*1,0699
| Приказ от 08.08.2022 № 648/пр п.54а | Заготовительно-складские расходы для материальных ресурсов (за исключением металлических строительных конструкций) - 2% ПЗ=2% (ОЗП=2%; ЭМ=2%; МАТ=2%) | [25 empty] | Заготовительно-складские расходы для материальных ресурсов (за исключением металлических строительных конструкций) - 2% ПЗ=2% (ОЗП=2%; ЭМ=2%; МАТ=2%)
|  | Всего по позиции |  |  | 10: 315.2; 12: 2600.39 | [12 empty] | Всего по позиции
21 | ФЦ_07.2.02.02_13_1326249370_20.04.2023 | Консоль потолочная VR100 IEK |  |  | шт | 60 | 1 | 60 | 275.53 | 1.02 | 2043.93 | 8.25 | 16862.44 | [7 empty] | Консоль потолочная VR100 IEK
|  | Цена=257,53*1,0699 | [24 empty] | Цена=257,53*1,0699
| Приказ от 08.08.2022 № 648/пр п.54а | Заготовительно-складские расходы для материальных ресурсов (за исключением металлических строительных конструкций) - 2% ПЗ=2% (ОЗП=2%; ЭМ=2%; МАТ=2%) | [25 empty] | Заготовительно-складские расходы для материальных ресурсов (за исключением металлических строительных конструкций) - 2% ПЗ=2% (ОЗП=2%; ЭМ=2%; МАТ=2%)
|  | Всего по позиции |  |  | 10: 2043.93; 12: 16862.44 | [12 empty] | Всего по позиции
22 | ФЦ_01.7.18.02_72_7224040443_25.04.2023 | Комплект соединительный КСМ6х10IEK |  |  | шт | 357 | 1 | 357 | 6.31 | 1.02 | 278.51 | 8.25 | 2297.72 | [7 empty] | Комплект соединительный КСМ6х10IEK
|  | Цена=5,90*1,0699 | [24 empty] | Цена=5,90*1,0699
| Приказ от 08.08.2022 № 648/пр п.54а | Заготовительно-складские расходы для материальных ресурсов (за исключением металлических строительных конструкций) - 2% ПЗ=2% (ОЗП=2%; ЭМ=2%; МАТ=2%) | [25 empty] | Заготовительно-складские расходы для материальных ресурсов (за исключением металлических строительных конструкций) - 2% ПЗ=2% (ОЗП=2%; ЭМ=2%; МАТ=2%)
|  | Всего по позиции |  |  | 10: 278.51; 12: 2297.72 | [12 empty] | Всего по позиции
23 | ФЦ_20.2.03.06_72_7224040443_25.04.2023 | Поворот открывающийся на 90гр. С СТА1OD-CIG16-К41-005 |  |  | шт | 30 | 1 | 30 | 13.62 | 1.02 | 50.52 | 8.25 | 416.77 | [7 empty] | Поворот открывающийся на 90гр. С СТА1OD-CIG16-К41-005
|  | Цена=12,73*1,0699 | [24 empty] | Цена=12,73*1,0699
| Приказ от 08.08.2022 № 648/пр п.54а | Заготовительно-складские расходы для материальных ресурсов (за исключением металлических строительных конструкций) - 2% ПЗ=2% (ОЗП=2%; ЭМ=2%; МАТ=2%) | [25 empty] | Заготовительно-складские расходы для материальных ресурсов (за исключением металлических строительных конструкций) - 2% ПЗ=2% (ОЗП=2%; ЭМ=2%; МАТ=2%)
|  | Всего по позиции |  |  | 10: 50.52; 12: 416.77 | [12 empty] | Всего по позиции
24 | ФЦ_20.5.02.02_72_7224040443_25.04.2023 | Коробка распаячная КМ41234 для открытой проводки 100х100х50мм IP55 (RAL 7035, 6 гермовводов) IEK |  |  | шт | 15 | 1 | 15 | 72.55 | 1.02 | 134.55 | 8.25 | 1110.02 | [7 empty] | Коробка распаячная КМ41234 для открытой проводки 100х100х50мм IP55 (RAL 7035, 6 гермовводов) IEK
|  | Цена=67,81*1,0699 | [24 empty] | Цена=67,81*1,0699
| Приказ от 08.08.2022 № 648/пр п.54а | Заготовительно-складские расходы для материальных ресурсов (за исключением металлических строительных конструкций) - 2% ПЗ=2% (ОЗП=2%; ЭМ=2%; МАТ=2%) | [25 empty] | Заготовительно-складские расходы для материальных ресурсов (за исключением металлических строительных конструкций) - 2% ПЗ=2% (ОЗП=2%; ЭМ=2%; МАТ=2%)
|  | Всего по позиции |  |  | 10: 134.55; 12: 1110.02 | [12 empty] | Всего по позиции
25 | ФЦ_20.2.09.03_72_7224040443_25.04.2023 | Муфта труба-труба 16G СТА1OD-GIG16-К41-100 |  |  | шт | 280 | 1 | 280 | 4.74 | 1.02 | 164.09 | 8.25 | 1353.74 | [7 empty] | Муфта труба-труба 16G СТА1OD-GIG16-К41-100
|  | Цена=4,43*1,0699 | [24 empty] | Цена=4,43*1,0699
| Приказ от 08.08.2022 № 648/пр п.54а | Заготовительно-складские расходы для материальных ресурсов (за исключением металлических строительных конструкций) - 2% ПЗ=2% (ОЗП=2%; ЭМ=2%; МАТ=2%) | [25 empty] | Заготовительно-складские расходы для материальных ресурсов (за исключением металлических строительных конструкций) - 2% ПЗ=2% (ОЗП=2%; ЭМ=2%; МАТ=2%)
|  | Всего по позиции |  |  | 10: 164.09; 12: 1353.74 | [12 empty] | Всего по позиции
26 | ФЦ_20.2.03.06_72_7224040443_25.04.2023 | Тройник открывающийся Т СТА1OD-TIG16-К41-050 |  |  | шт | 120 | 1 | 120 | 15.1 | 1.02 | 224.03 | 8.25 | 1848.24 | [7 empty] | Тройник открывающийся Т СТА1OD-TIG16-К41-050
|  | Цена=14,11*1,0699 | [24 empty] | Цена=14,11*1,0699
| Приказ от 08.08.2022 № 648/пр п.54а | Заготовительно-складские расходы для материальных ресурсов (за исключением металлических строительных конструкций) - 2% ПЗ=2% (ОЗП=2%; ЭМ=2%; МАТ=2%) | [25 empty] | Заготовительно-складские расходы для материальных ресурсов (за исключением металлических строительных конструкций) - 2% ПЗ=2% (ОЗП=2%; ЭМ=2%; МАТ=2%)
|  | Всего по позиции |  |  | 10: 224.03; 12: 1848.24 | [12 empty] | Всего по позиции
27 | ФЕРм08-02-148-01 | Кабель до 35 кВ в проложенных трубах, блоках и коробах, масса 1 м кабеля: до 1 кг |  |  | 4: 100 м; 5: 258.73; 6: 1; 7: 258.73 | [7 empty] | Кабель до 35 кВ в проложенных трубах, блоках и коробах, масса 1 м кабеля: до 1 кг
|  | Объем=(6988+2037+4940+2510+441+4069+404+2746+194+105+494+945) / 100 | [19 empty] | Объем=(6988+2037+4940+2510+441+4069+404+2746+194+105+494+945) / 100
| 1 | ОТ |  |  | 8: 93.25; 10: 24126.57; 11: 33.71; 12: 813306.67 | [9 empty] | ОТ
| 2 | ЭМ |  |  | 8: 46.25; 10: 11966.26; 11: 13.72; 12: 164177.09 | [9 empty] | ЭМ
| 3 | в т.ч. ОТм |  |  | 8: 5.02; 10: 1298.82; 11: 33.71; 12: 43783.22 | [9 empty] | в т.ч. ОТм
| 4 | М |  |  | 8: 37.03; 10: 9580.77; 11: 8.25; 12: 79041.35 | [9 empty] | М
|  | ЗТ |  |  | 4: чел.-ч; 5: 9.92; 7: 2566.6016 | [10 empty] | ЗТ
|  | ЗТм |  |  | 4: чел.-ч; 5: 0.4; 7: 103.492 | [10 empty] | ЗТм
|  | Итого по расценке |  |  | 8: 176.53; 10: 45673.6; 12: 1056525.11 | [11 empty] | Итого по расценке
|  | ФОТ |  |  | 10: 25425.39; 12: 857089.89 | [10 empty] | ФОТ
| Пр/812-049.3-1 | НР Электротехнические установки на других объектах |  |  | 4: %; 5: 97; 7: 97; 10: 24662.63; 12: 831377.19 | [10 empty] | НР Электротехнические установки на других объектах
| Пр/774-049.3 | СП Электротехнические установки на других объектах |  |  | 4: %; 5: 51; 7: 51; 10: 12966.95; 12: 437115.84 | [10 empty] | СП Электротехнические установки на других объектах
|  | Всего по позиции |  |  | 10: 83303.18; 12: 2325018.14 | [12 empty] | Всего по позиции
28 | ФЦ_21.1.05.03_72_7224040443_25.04.2023 | Кабель силовой медный с ПВХ изоляцией пониженной горючести с пониженным газодымовыделением , напряжением О,66кВ сечением: ВВГнг-LSLТх 2х1.5 |  |  | м | 426.36 | 1 | 426.36 | 36.42 | 1.02 | 1919.83 | 8.25 | 15838.59 | [7 empty] | Кабель силовой медный с ПВХ изоляцией пониженной горючести с пониженным газодымовыделением , напряжением О,66кВ сечением: ВВГнг-LSLТх 2х1.5
|  | Объем=418*1,02 | [19 empty] | Объем=418*1,02
|  | Цена=34,04*1,0699 | [24 empty] | Цена=34,04*1,0699
| Приказ от 08.08.2022 № 648/пр п.54а | Заготовительно-складские расходы для материальных ресурсов (за исключением металлических строительных конструкций) - 2% ПЗ=2% (ОЗП=2%; ЭМ=2%; МАТ=2%) | [25 empty] | Заготовительно-складские расходы для материальных ресурсов (за исключением металлических строительных конструкций) - 2% ПЗ=2% (ОЗП=2%; ЭМ=2%; МАТ=2%)
|  | Всего по позиции |  |  | 10: 1919.83; 12: 15838.59 | [12 empty] | Всего по позиции
29 | ФЦ_21.1.05.03_72_7224040443_25.04.2023 | Кабель силовой медный с ПВХ изоляцией пониженной горючести с пониженным газодымовыделением , напряжением О,66кВ сечением: ВВГнг-LSLТх 3х1.5 |  |  | м | 650.76 | 1 | 650.76 | 50.11 | 1.02 | 4031.73 | 8.25 | 33261.78 | [7 empty] | Кабель силовой медный с ПВХ изоляцией пониженной горючести с пониженным газодымовыделением , напряжением О,66кВ сечением: ВВГнг-LSLТх 3х1.5
|  | Объем=638*1,02 | [19 empty] | Объем=638*1,02
|  | Цена=46,84*1,0699 | [24 empty] | Цена=46,84*1,0699
| Приказ от 08.08.2022 № 648/пр п.54а | Заготовительно-складские расходы для материальных ресурсов (за исключением металлических строительных конструкций) - 2% ПЗ=2% (ОЗП=2%; ЭМ=2%; МАТ=2%) | [25 empty] | Заготовительно-складские расходы для материальных ресурсов (за исключением металлических строительных конструкций) - 2% ПЗ=2% (ОЗП=2%; ЭМ=2%; МАТ=2%)
|  | Всего по позиции |  |  | 10: 4031.73; 12: 33261.78 | [12 empty] | Всего по позиции
30 | ФЦ_21.1.05.03_72_7224040443_25.04.2023 | Кабель силовой медный с ПВХ изоляцией пониженной горючести с пониженным газодымовыделением , напряжением О,66кВ сечением: ВВГнг-LSLТх 3х2.5 |  |  | м | 2886.6 | 1 | 2886.6 | 69.7 | 1.02 | 24875.14 | 8.25 | 205219.94 | [7 empty] | Кабель силовой медный с ПВХ изоляцией пониженной горючести с пониженным газодымовыделением , напряжением О,66кВ сечением: ВВГнг-LSLТх 3х2.5
|  | Объем=2830*1,02 | [19 empty] | Объем=2830*1,02
|  | Цена=65,15*1,0699 | [24 empty] | Цена=65,15*1,0699
| Приказ от 08.08.2022 № 648/пр п.54а | Заготовительно-складские расходы для материальных ресурсов (за исключением металлических строительных конструкций) - 2% ПЗ=2% (ОЗП=2%; ЭМ=2%; МАТ=2%) | [25 empty] | Заготовительно-складские расходы для материальных ресурсов (за исключением металлических строительных конструкций) - 2% ПЗ=2% (ОЗП=2%; ЭМ=2%; МАТ=2%)
|  | Всего по позиции |  |  | 10: 24875.14; 12: 205219.94 | [12 empty] | Всего по позиции
31 | ФЦ_21.1.05.03_72_7224040443_25.04.2023 | Кабель силовой медный с ПВХ изоляцией пониженной горючести с пониженным газодымовыделением , напряжением О,66кВ сечением: ВВГнг-LSLТх 5х2.5 |  |  | м | 107.1 | 1 | 107.1 | 119.65 | 1.02 | 1584.34 | 8.25 | 13070.81 | [7 empty] | Кабель силовой медный с ПВХ изоляцией пониженной горючести с пониженным газодымовыделением , напряжением О,66кВ сечением: ВВГнг-LSLТх 5х2.5
|  | Объем=105*1,02 | [19 empty] | Объем=105*1,02
|  | Цена=111,83*1,0699 | [24 empty] | Цена=111,83*1,0699
| Приказ от 08.08.2022 № 648/пр п.54а | Заготовительно-складские расходы для материальных ресурсов (за исключением металлических строительных конструкций) - 2% ПЗ=2% (ОЗП=2%; ЭМ=2%; МАТ=2%) | [25 empty] | Заготовительно-складские расходы для материальных ресурсов (за исключением металлических строительных конструкций) - 2% ПЗ=2% (ОЗП=2%; ЭМ=2%; МАТ=2%)
|  | Всего по позиции |  |  | 10: 1584.34; 12: 13070.81 | [12 empty] | Всего по позиции
32 | ФЦ_21.1.05.03_72_7224040443_25.04.2023 | Кабель силовой медный с ПВХ изоляцией пониженной горючести с пониженным газодымовыделением , напряжением О,66кВ сечением: ВВГнг-LSLТх 3х4 |  |  | м | 188.7 | 1 | 188.7 | 115.53 | 1.02 | 2695.34 | 8.25 | 22236.52 | [7 empty] | Кабель силовой медный с ПВХ изоляцией пониженной горючести с пониженным газодымовыделением , напряжением О,66кВ сечением: ВВГнг-LSLТх 3х4
|  | Объем=185*1,02 | [19 empty] | Объем=185*1,02
|  | Цена=107,98*1,0699 | [24 empty] | Цена=107,98*1,0699
| Приказ от 08.08.2022 № 648/пр п.54а | Заготовительно-складские расходы для материальных ресурсов (за исключением металлических строительных конструкций) - 2% ПЗ=2% (ОЗП=2%; ЭМ=2%; МАТ=2%) | [25 empty] | Заготовительно-складские расходы для материальных ресурсов (за исключением металлических строительных конструкций) - 2% ПЗ=2% (ОЗП=2%; ЭМ=2%; МАТ=2%)
|  | Всего по позиции |  |  | 10: 2695.34; 12: 22236.52 | [12 empty] | Всего по позиции
33 | ФЦ_21.1.05.03_72_7224040443_25.04.2023 | Кабель силовой медный с ПВХ изоляцией пониженной горючести с пониженным газодымовыделением, огнестойкий напряжением О,66кВ сечением: BBГнr-FRLSL Тх 5х4 |  |  | м | 86.7 | 1 | 86.7 | 201.76 | 1.02 | 2162.72 | 8.25 | 17842.44 | [7 empty] | Кабель силовой медный с ПВХ изоляцией пониженной горючести с пониженным газодымовыделением, огнестойкий напряжением О,66кВ сечением: BBГнr-FRLSL Тх 5х4
|  | Объем=85*1,02 | [19 empty] | Объем=85*1,02
|  | Цена=188,58*1,0699 | [24 empty] | Цена=188,58*1,0699
| Приказ от 08.08.2022 № 648/пр п.54а | Заготовительно-складские расходы для материальных ресурсов (за исключением металлических строительных конструкций) - 2% ПЗ=2% (ОЗП=2%; ЭМ=2%; МАТ=2%) | [25 empty] | Заготовительно-складские расходы для материальных ресурсов (за исключением металлических строительных конструкций) - 2% ПЗ=2% (ОЗП=2%; ЭМ=2%; МАТ=2%)
|  | Всего по позиции |  |  | 10: 2162.72; 12: 17842.44 | [12 empty] | Всего по позиции
34 | ФЦ_21.1.05.03_72_7224040443_25.04.2023 | Кабель силовой медный с ПВХ изоляцией пониженной горючести с пониженным газодымовыделением , напряжением О,66кВ сечением: ВВГнг-FRLSх 3х1,5 |  |  | м | 1995.12 | 1 | 1995.12 | 49.07 | 1.02 | 12104.07 | 8.25 | 99858.55 | [7 empty] | Кабель силовой медный с ПВХ изоляцией пониженной горючести с пониженным газодымовыделением , напряжением О,66кВ сечением: ВВГнг-FRLSх 3х1,5
|  | Объем=1956*1,02 | [19 empty] | Объем=1956*1,02
|  | Цена=45,86*1,0699 | [24 empty] | Цена=45,86*1,0699
| Приказ от 08.08.2022 № 648/пр п.54а | Заготовительно-складские расходы для материальных ресурсов (за исключением металлических строительных конструкций) - 2% ПЗ=2% (ОЗП=2%; ЭМ=2%; МАТ=2%) | [25 empty] | Заготовительно-складские расходы для материальных ресурсов (за исключением металлических строительных конструкций) - 2% ПЗ=2% (ОЗП=2%; ЭМ=2%; МАТ=2%)
|  | Всего по позиции |  |  | 10: 12104.07; 12: 99858.55 | [12 empty] | Всего по позиции
35 | ФЦ_21.1.05.03_72_7224040443_25.04.2023 | Провод (желтозеленый) ПуГВ 1 х25мм |  |  | м | 96.9 | 1 | 96.9 | 206.95 | 1.02 | 2479.34 | 8.25 | 20454.52 | [7 empty] | Провод (желтозеленый) ПуГВ 1 х25мм
|  | Объем=95*1,02 | [19 empty] | Объем=95*1,02
|  | Цена=193,43*1,0699 | [24 empty] | Цена=193,43*1,0699
| Приказ от 08.08.2022 № 648/пр п.54а | Заготовительно-складские расходы для материальных ресурсов (за исключением металлических строительных конструкций) - 2% ПЗ=2% (ОЗП=2%; ЭМ=2%; МАТ=2%) | [25 empty] | Заготовительно-складские расходы для материальных ресурсов (за исключением металлических строительных конструкций) - 2% ПЗ=2% (ОЗП=2%; ЭМ=2%; МАТ=2%)
|  | Всего по позиции |  |  | 10: 2479.34; 12: 20454.52 | [12 empty] | Всего по позиции
36 | ФЦ_21.1.05.03_72_7224040443_25.04.2023 | Провод (желтозеленый) ПуГВ 1 хбмм |  |  | м | 40.8 | 1 | 40.8 | 52.3 | 1.02 | 263.82 | 8.25 | 2176.52 | [7 empty] | Провод (желтозеленый) ПуГВ 1 хбмм
|  | Объем=40*1,02 | [19 empty] | Объем=40*1,02
|  | Цена=48,88*1,0699 | [24 empty] | Цена=48,88*1,0699
| Приказ от 08.08.2022 № 648/пр п.54а | Заготовительно-складские расходы для материальных ресурсов (за исключением металлических строительных конструкций) - 2% ПЗ=2% (ОЗП=2%; ЭМ=2%; МАТ=2%) | [25 empty] | Заготовительно-складские расходы для материальных ресурсов (за исключением металлических строительных конструкций) - 2% ПЗ=2% (ОЗП=2%; ЭМ=2%; МАТ=2%)
|  | Всего по позиции |  |  | 10: 263.82; 12: 2176.52 | [12 empty] | Всего по позиции
37 | ФЦ_21.1.05.03_72_7224040443_25.04.2023 | Провод (желтозеленый) ПуГВ 1 х4мм |  |  | м | 81.6 | 1 | 81.6 | 33.06 | 1.02 | 333.53 | 8.25 | 2751.65 | [7 empty] | Провод (желтозеленый) ПуГВ 1 х4мм
|  | Объем=80*1,02 | [19 empty] | Объем=80*1,02
|  | Цена=30,90*1,0699 | [24 empty] | Цена=30,90*1,0699
| Приказ от 08.08.2022 № 648/пр п.54а | Заготовительно-складские расходы для материальных ресурсов (за исключением металлических строительных конструкций) - 2% ПЗ=2% (ОЗП=2%; ЭМ=2%; МАТ=2%) | [25 empty] | Заготовительно-складские расходы для материальных ресурсов (за исключением металлических строительных конструкций) - 2% ПЗ=2% (ОЗП=2%; ЭМ=2%; МАТ=2%)
|  | Всего по позиции |  |  | 10: 333.53; 12: 2751.65 | [12 empty] | Всего по позиции
38 | ФЦ_21.1.05.03_72_7224040443_25.04.2023 | Кабель контрольный медный с ПВХ изоляцией пониженной горючести КВВГнг-LS 2х1,5 |  |  | м | 162.18 | 1 | 162.18 | 36.42 | 1.02 | 730.27 | 8.25 | 6024.73 | [7 empty] | Кабель контрольный медный с ПВХ изоляцией пониженной горючести КВВГнг-LS 2х1,5
|  | Объем=159*1,02 | [19 empty] | Объем=159*1,02
|  | Цена=34,04*1,0699 | [24 empty] | Цена=34,04*1,0699
| Приказ от 08.08.2022 № 648/пр п.54а | Заготовительно-складские расходы для материальных ресурсов (за исключением металлических строительных конструкций) - 2% ПЗ=2% (ОЗП=2%; ЭМ=2%; МАТ=2%) | [25 empty] | Заготовительно-складские расходы для материальных ресурсов (за исключением металлических строительных конструкций) - 2% ПЗ=2% (ОЗП=2%; ЭМ=2%; МАТ=2%)
|  | Всего по позиции |  |  | 10: 730.27; 12: 6024.73 | [12 empty] | Всего по позиции
39 | ФЦ_20.2.09.03_72_7224040443_25.04.2023 | Муфта труба-коробка IP65 BS16 ИЭК СТА10D-BS16-К41-050 |  |  | шт | 60 | 1 | 60 | 68.84 | 1.02 | 510.67 | 8.25 | 4213.01 | [7 empty] | Муфта труба-коробка IP65 BS16 ИЭК СТА10D-BS16-К41-050
|  | Цена=64,34*1,0699 | [24 empty] | Цена=64,34*1,0699
| Приказ от 08.08.2022 № 648/пр п.54а | Заготовительно-складские расходы для материальных ресурсов (за исключением металлических строительных конструкций) - 2% ПЗ=2% (ОЗП=2%; ЭМ=2%; МАТ=2%) | [25 empty] | Заготовительно-складские расходы для материальных ресурсов (за исключением металлических строительных конструкций) - 2% ПЗ=2% (ОЗП=2%; ЭМ=2%; МАТ=2%)
|  | Всего по позиции |  |  | 10: 510.67; 12: 4213.01 | [12 empty] | Всего по позиции
40 | ФЦ_25.2.01.05_72_7224040443_25.04.2023 | Держатель с защёлкой и дюбелем СТ16 (без винта) СТА1ОМР-СТ16-К41-100 |  |  | шт | 560 | 1 | 560 | 6.31 | 1.02 | 436.88 | 8.25 | 3604.27 | [7 empty] | Держатель с защёлкой и дюбелем СТ16 (без винта) СТА1ОМР-СТ16-К41-100
|  | Цена=5,90*1,0699 | [24 empty] | Цена=5,90*1,0699
| Приказ от 08.08.2022 № 648/пр п.54а | Заготовительно-складские расходы для материальных ресурсов (за исключением металлических строительных конструкций) - 2% ПЗ=2% (ОЗП=2%; ЭМ=2%; МАТ=2%) | [25 empty] | Заготовительно-складские расходы для материальных ресурсов (за исключением металлических строительных конструкций) - 2% ПЗ=2% (ОЗП=2%; ЭМ=2%; МАТ=2%)
|  | Всего по позиции |  |  | 10: 436.88; 12: 3604.27 | [12 empty] | Всего по позиции
|  | Итого по разделу 1 Кабельная продукция Рсв 132/140 Па |  |  | 10: 262990.98 | [15 empty] | Итого по разделу 1 Кабельная продукция Рсв 132/140 Па
Раздел 2. ВВоднораспределительное устройство ВРУ | [19 empty] | Раздел 2. ВВоднораспределительное устройство ВРУ
41 | ФЕРм08-03-572-07 | Блок управления шкафного исполнения или распределительный пункт (шкаф), устанавливаемый: на полу, высота и ширина до 1700х1100 мм |  |  | 4: шт; 5: 3; 6: 1; 7: 3 | [7 empty] | Блок управления шкафного исполнения или распределительный пункт (шкаф), устанавливаемый: на полу, высота и ширина до 1700х1100 мм
| 1 | ОТ |  |  | 8: 40.87; 10: 122.61; 11: 33.71; 12: 4133.18 | [9 empty] | ОТ
| 2 | ЭМ |  |  | 8: 74.3; 10: 222.9; 11: 13.72; 12: 3058.19 | [9 empty] | ЭМ
| 3 | в т.ч. ОТм |  |  | 8: 9.29; 10: 27.87; 11: 33.71; 12: 939.5 | [9 empty] | в т.ч. ОТм
| 4 | М |  |  | 8: 350.96; 10: 1052.88; 11: 8.25; 12: 8686.26 | [9 empty] | М
|  | ЗТ |  |  | 4: чел.-ч; 5: 4.12; 7: 12.36 | [10 empty] | ЗТ
|  | ЗТм |  |  | 4: чел.-ч; 5: 0.74; 7: 2.22 | [10 empty] | ЗТм
|  | Итого по расценке |  |  | 8: 466.13; 10: 1398.39; 12: 15877.63 | [11 empty] | Итого по расценке
|  | ФОТ |  |  | 10: 150.48; 12: 5072.68 | [10 empty] | ФОТ
| Пр/812-049.3-1 | НР Электротехнические установки на других объектах |  |  | 4: %; 5: 97; 7: 97; 10: 145.97; 12: 4920.5 | [10 empty] | НР Электротехнические установки на других объектах
| Пр/774-049.3 | СП Электротехнические установки на других объектах |  |  | 4: %; 5: 51; 7: 51; 10: 76.74; 12: 2587.07 | [10 empty] | СП Электротехнические установки на других объектах
|  | Всего по позиции |  |  | 10: 1621.1; 12: 23385.2 | [12 empty] | Всего по позиции
42 | ФЦ_20.4.04.05_72_7224040443_25.04.2023 | Ящик с понижающим трансформатором ЯТПР-0,25 230/24-2 36 УХЛ4 IP30 IEK |  |  | шт | 3 | 1 | 3 | 2927.09 | 1.02 | 1085.68 | 8.25 | 8956.9 | [7 empty] | Ящик с понижающим трансформатором ЯТПР-0,25 230/24-2 36 УХЛ4 IP30 IEK
|  | Цена=2735,85*1,0699 | [24 empty] | Цена=2735,85*1,0699
| Приказ от 08.08.2022 № 648/пр п.54а | Заготовительно-складские расходы для материальных ресурсов (за исключением металлических строительных конструкций) - 2% ПЗ=2% (ОЗП=2%; ЭМ=2%; МАТ=2%) | [25 empty] | Заготовительно-складские расходы для материальных ресурсов (за исключением металлических строительных конструкций) - 2% ПЗ=2% (ОЗП=2%; ЭМ=2%; МАТ=2%)
|  | Всего по позиции |  |  | 10: 1085.68; 12: 8956.9 | [12 empty] | Всего по позиции
43 | ФЕРм08-03-575-01 | Прибор или аппарат |  |  | 4: шт; 5: 17; 6: 1; 7: 17 | [7 empty] | Прибор или аппарат
|  | Объем=2+1+10+3+1 | [19 empty] | Объем=2+1+10+3+1
| 1 | ОТ |  |  | 8: 10.22; 10: 173.74; 11: 33.71; 12: 5856.78 | [9 empty] | ОТ
| 4 | М |  |  | 8: 0.38; 10: 6.46; 11: 8.25; 12: 53.3 | [9 empty] | М
|  | ЗТ |  |  | 4: чел.-ч; 5: 1.03; 7: 17.51 | [10 empty] | ЗТ
|  | Итого по расценке |  |  | 8: 10.6; 10: 180.2; 12: 5910.08 | [11 empty] | Итого по расценке
|  | ФОТ |  |  | 10: 173.74; 12: 5856.78 | [10 empty] | ФОТ
| Пр/812-049.3-1 | НР Электротехнические установки на других объектах |  |  | 4: %; 5: 97; 7: 97; 10: 168.53; 12: 5681.08 | [10 empty] | НР Электротехнические установки на других объектах
| Пр/774-049.3 | СП Электротехнические установки на других объектах |  |  | 4: %; 5: 51; 7: 51; 10: 88.61; 12: 2986.96 | [10 empty] | СП Электротехнические установки на других объектах
|  | Всего по позиции |  |  | 10: 437.34; 12: 14578.12 | [12 empty] | Всего по позиции
44 | ФЦ_21.1.05.03_13_1326249370_20.04.2023 | Автоматический выключатель OptiDin ВМ63 3Р 6А хар "С" |  |  | шт | 2 | 1 | 2 | 1101.39 | 1.02 | 272.34 | 8.25 | 2246.84 | [7 empty] | Автоматический выключатель OptiDin ВМ63 3Р 6А хар "С"
|  | Цена=1029,43*1,0699 | [24 empty] | Цена=1029,43*1,0699
| Приказ от 08.08.2022 № 648/пр п.54а | Заготовительно-складские расходы для материальных ресурсов (за исключением металлических строительных конструкций) - 2% ПЗ=2% (ОЗП=2%; ЭМ=2%; МАТ=2%) | [25 empty] | Заготовительно-складские расходы для материальных ресурсов (за исключением металлических строительных конструкций) - 2% ПЗ=2% (ОЗП=2%; ЭМ=2%; МАТ=2%)
|  | Всего по позиции |  |  | 10: 272.34; 12: 2246.84 | [12 empty] | Всего по позиции
45 О | ФЦ_62.1.01.01_13_1326249370_20.04.2023 | Автоматический выключатель OptiDin D160А 3Р 100А хар "С" |  |  | шт | 1 | 1 | 1 | 22176 | 1.0424 | 4488.42 | 5.15 | 23115.38 | [7 empty] | Автоматический выключатель OptiDin D160А 3Р 100А хар "С"
|  | Цена=20727,17*1,0699 | [24 empty] | Цена=20727,17*1,0699
| Приказ от 08.08.2022 № 648/пр п.54в | Заготовительно-складские расходы для оборудования - 1,2% ПЗ=1,2% (ОЗП=1,2%; ЭМ=1,2%; МАТ=1,2%) | [25 empty] | Заготовительно-складские расходы для оборудования - 1,2% ПЗ=1,2% (ОЗП=1,2%; ЭМ=1,2%; МАТ=1,2%)
| Приказ от 04.08.2020 № 421/пр п.91 | Транспортные затраты, в случае невозможности их определения на основании расчета или по результатам конъюнктурного анализа (от отпускной цены оборудования) - до 3% ПЗ=1,03 (ОЗП=1,03; ЭМ=1,03; МАТ=1,03) | [25 empty] | Транспортные затраты, в случае невозможности их определения на основании расчета или по результатам конъюнктурного анализа (от отпускной цены оборудования) - до 3% ПЗ=1,03 (ОЗП=1,03; ЭМ=1,03; МАТ=1,03)
|  | Всего по позиции |  |  | 10: 4488.42; 12: 23115.38 | [12 empty] | Всего по позиции
46 О | ФЦ_62.1.01.01_13_1326249370_20.04.2023 | Автоматический выключатель OptiDin E100L 3Р 25А хар "С" |  |  | шт | 10 | 1 | 10 | 3393.13 | 1.0424 | 6867.7 | 5.15 | 35368.63 | [7 empty] | Автоматический выключатель OptiDin E100L 3Р 25А хар "С"
|  | Цена=3171,45*1,0699 | [24 empty] | Цена=3171,45*1,0699
| Приказ от 08.08.2022 № 648/пр п.54в | Заготовительно-складские расходы для оборудования - 1,2% ПЗ=1,2% (ОЗП=1,2%; ЭМ=1,2%; МАТ=1,2%) | [25 empty] | Заготовительно-складские расходы для оборудования - 1,2% ПЗ=1,2% (ОЗП=1,2%; ЭМ=1,2%; МАТ=1,2%)
| Приказ от 04.08.2020 № 421/пр п.91 | Транспортные затраты, в случае невозможности их определения на основании расчета или по результатам конъюнктурного анализа (от отпускной цены оборудования) - до 3% ПЗ=1,03 (ОЗП=1,03; ЭМ=1,03; МАТ=1,03) | [25 empty] | Транспортные затраты, в случае невозможности их определения на основании расчета или по результатам конъюнктурного анализа (от отпускной цены оборудования) - до 3% ПЗ=1,03 (ОЗП=1,03; ЭМ=1,03; МАТ=1,03)
|  | Всего по позиции |  |  | 10: 6867.7; 12: 35368.63 | [12 empty] | Всего по позиции
47 О | ФЦ_62.1.01.01_13_1326249370_20.04.2023 | Автоматический выключатель OptiDin E100L 3Р 32А хар "С" |  |  | шт | 3 | 1 | 3 | 3300.2 | 1.0424 | 2003.88 | 5.15 | 10319.99 | [7 empty] | Автоматический выключатель OptiDin E100L 3Р 32А хар "С"
|  | Цена=3084,59*1,0699 | [24 empty] | Цена=3084,59*1,0699
| Приказ от 08.08.2022 № 648/пр п.54в | Заготовительно-складские расходы для оборудования - 1,2% ПЗ=1,2% (ОЗП=1,2%; ЭМ=1,2%; МАТ=1,2%) | [25 empty] | Заготовительно-складские расходы для оборудования - 1,2% ПЗ=1,2% (ОЗП=1,2%; ЭМ=1,2%; МАТ=1,2%)
| Приказ от 04.08.2020 № 421/пр п.91 | Транспортные затраты, в случае невозможности их определения на основании расчета или по результатам конъюнктурного анализа (от отпускной цены оборудования) - до 3% ПЗ=1,03 (ОЗП=1,03; ЭМ=1,03; МАТ=1,03) | [25 empty] | Транспортные затраты, в случае невозможности их определения на основании расчета или по результатам конъюнктурного анализа (от отпускной цены оборудования) - до 3% ПЗ=1,03 (ОЗП=1,03; ЭМ=1,03; МАТ=1,03)
|  | Всего по позиции |  |  | 10: 2003.88; 12: 10319.99 | [12 empty] | Всего по позиции
48 О | ФЦ_62.1.01.01_77_9715396100_19.04.2023 | Автоматический выключатель OptiDin E100L 3Р 50А хар "С" |  |  | шт | 1 | 1 | 1 | 3388.02 | 1.0424 | 685.74 | 5.15 | 3531.54 | [7 empty] | Автоматический выключатель OptiDin E100L 3Р 50А хар "С"
|  | Цена=3166,67*1,0699 | [24 empty] | Цена=3166,67*1,0699
| Приказ от 08.08.2022 № 648/пр п.54в | Заготовительно-складские расходы для оборудования - 1,2% ПЗ=1,2% (ОЗП=1,2%; ЭМ=1,2%; МАТ=1,2%) | [25 empty] | Заготовительно-складские расходы для оборудования - 1,2% ПЗ=1,2% (ОЗП=1,2%; ЭМ=1,2%; МАТ=1,2%)
| Приказ от 04.08.2020 № 421/пр п.91 | Транспортные затраты, в случае невозможности их определения на основании расчета или по результатам конъюнктурного анализа (от отпускной цены оборудования) - до 3% ПЗ=1,03 (ОЗП=1,03; ЭМ=1,03; МАТ=1,03) | [25 empty] | Транспортные затраты, в случае невозможности их определения на основании расчета или по результатам конъюнктурного анализа (от отпускной цены оборудования) - до 3% ПЗ=1,03 (ОЗП=1,03; ЭМ=1,03; МАТ=1,03)
|  | Всего по позиции |  |  | 10: 685.74; 12: 3531.54 | [12 empty] | Всего по позиции
|  | Итого по разделу 2 ВВоднораспределительное устройство ВРУ |  |  | 10: 17462.2 | [15 empty] | Итого по разделу 2 ВВоднораспределительное устройство ВРУ
Раздел 3. Щит распределительный ЩО-1 | [19 empty] | Раздел 3. Щит распределительный ЩО-1
49 | ФЕРм08-03-599-09 | Щитки осветительные, устанавливаемые на стене: распорными дюбелями, масса щитка до 6 кг | [18 empty] | Щитки осветительные, устанавливаемые на стене: распорными дюбелями, масса щитка до 6 кг | bar: 4 to 7
| 1 | ОТ |  |  | 8: 25.4; 10: 25.4; 11: 33.71; 12: 856.23 | [9 empty] | ОТ
| 2 | ЭМ |  |  | 8: 1.63; 10: 1.63; 11: 13.72; 12: 22.36 | [9 empty] | ЭМ
| 3 | в т.ч. ОТм |  |  | 8: 0.22; 10: 0.22; 11: 33.71; 12: 7.42 | [9 empty] | в т.ч. ОТм
| 4 | М |  |  | 8: 43.04; 10: 43.04; 11: 8.25; 12: 355.08 | [9 empty] | М
|  | ЗТ |  |  | 4: чел.-ч; 5: 2.56; 7: 2.56 | [10 empty] | ЗТ
|  | ЗТм |  |  | 4: чел.-ч; 5: 0.02; 7: 0.02 | [10 empty] | ЗТм
|  | Итого по расценке |  |  | 8: 70.07; 10: 70.07; 12: 1233.67 | [11 empty] | Итого по расценке
|  | ФОТ |  |  | 10: 25.62; 12: 863.65 | [10 empty] | ФОТ
| Пр/812-049.3-1 | НР Электротехнические установки на других объектах |  |  | 4: %; 5: 97; 7: 97; 10: 24.85; 12: 837.74 | [10 empty] | НР Электротехнические установки на других объектах
| Пр/774-049.3 | СП Электротехнические установки на других объектах |  |  | 4: %; 5: 51; 7: 51; 10: 13.07; 12: 440.46 | [10 empty] | СП Электротехнические установки на других объектах
|  | Всего по позиции |  |  | 10: 107.99; 12: 2511.87 | [12 empty] | Всего по позиции
50 | ФЦ_22.1.01.01_72_7224040443_25.04.2023 | Корпус навес. .. 1 ряд/18мод, ЩРв-18з-О 36 УХЛ3 IP31 PRO IEK |  |  | шт | 1 | 1 | 1 | 1616.57 | 1.02 | 199.87 | 8.25 | 1648.9 | [7 empty] | Корпус навес. .. 1 ряд/18мод, ЩРв-18з-О 36 УХЛ3 IP31 PRO IEK
|  | Цена=1510,95*1,0699 | [24 empty] | Цена=1510,95*1,0699
| Приказ от 08.08.2022 № 648/пр п.54а | Заготовительно-складские расходы для материальных ресурсов (за исключением металлических строительных конструкций) - 2% ПЗ=2% (ОЗП=2%; ЭМ=2%; МАТ=2%) | [25 empty] | Заготовительно-складские расходы для материальных ресурсов (за исключением металлических строительных конструкций) - 2% ПЗ=2% (ОЗП=2%; ЭМ=2%; МАТ=2%)
|  | Всего по позиции |  |  | 10: 199.87; 12: 1648.9 | [12 empty] | Всего по позиции
51 | ФЕРм08-03-575-01 | Прибор или аппарат |  |  | 4: шт; 5: 9; 6: 1; 7: 9 | [7 empty] | Прибор или аппарат
|  | Объем=1+8 | [19 empty] | Объем=1+8
| 1 | ОТ |  |  | 8: 10.22; 10: 91.98; 11: 33.71; 12: 3100.65 | [9 empty] | ОТ
| 4 | М |  |  | 8: 0.38; 10: 3.42; 11: 8.25; 12: 28.22 | [9 empty] | М
|  | ЗТ |  |  | 4: чел.-ч; 5: 1.03; 7: 9.27 | [10 empty] | ЗТ
|  | Итого по расценке |  |  | 8: 10.6; 10: 95.4; 12: 3128.87 | [11 empty] | Итого по расценке
|  | ФОТ |  |  | 10: 91.98; 12: 3100.65 | [10 empty] | ФОТ
| Пр/812-049.3-1 | НР Электротехнические установки на других объектах |  |  | 4: %; 5: 97; 7: 97; 10: 89.22; 12: 3007.63 | [10 empty] | НР Электротехнические установки на других объектах
| Пр/774-049.3 | СП Электротехнические установки на других объектах |  |  | 4: %; 5: 51; 7: 51; 10: 46.91; 12: 1581.33 | [10 empty] | СП Электротехнические установки на других объектах
|  | Всего по позиции |  |  | 10: 231.53; 12: 7717.83 | [12 empty] | Всего по позиции
52 О | ФЦ_62.1.01.01_13_1326249370_20.04.2023 | Автоматический выключатель OptiDin ВМ63 3Р 16А хар "С" |  |  | шт | 1 | 1 | 1 | 920.79 | 1.0424 | 186.37 | 5.15 | 959.79 | [7 empty] | Автоматический выключатель OptiDin ВМ63 3Р 16А хар "С"
|  | Цена=860,63*1,0699 | [24 empty] | Цена=860,63*1,0699
| Приказ от 08.08.2022 № 648/пр п.54в | Заготовительно-складские расходы для оборудования - 1,2% ПЗ=1,2% (ОЗП=1,2%; ЭМ=1,2%; МАТ=1,2%) | [25 empty] | Заготовительно-складские расходы для оборудования - 1,2% ПЗ=1,2% (ОЗП=1,2%; ЭМ=1,2%; МАТ=1,2%)
| Приказ от 04.08.2020 № 421/пр п.91 | Транспортные затраты, в случае невозможности их определения на основании расчета или по результатам конъюнктурного анализа (от отпускной цены оборудования) - до 3% ПЗ=1,03 (ОЗП=1,03; ЭМ=1,03; МАТ=1,03) | [25 empty] | Транспортные затраты, в случае невозможности их определения на основании расчета или по результатам конъюнктурного анализа (от отпускной цены оборудования) - до 3% ПЗ=1,03 (ОЗП=1,03; ЭМ=1,03; МАТ=1,03)
|  | Всего по позиции |  |  | 10: 186.37; 12: 959.79 | [12 empty] | Всего по позиции
53 О | ФЦ_62.1.01.01_13_1326249370_20.04.2023 | Автоматический выключатель OptiDin ВМ63 1Р 1ОА хар "С" |  |  | шт | 8 | 1 | 8 | 253.11 | 1.0424 | 409.83 | 5.15 | 2110.65 | [7 empty] | Автоматический выключатель OptiDin ВМ63 1Р 1ОА хар "С"
|  | Цена=236,57*1,0699 | [24 empty] | Цена=236,57*1,0699
| Приказ от 08.08.2022 № 648/пр п.54в | Заготовительно-складские расходы для оборудования - 1,2% ПЗ=1,2% (ОЗП=1,2%; ЭМ=1,2%; МАТ=1,2%) | [25 empty] | Заготовительно-складские расходы для оборудования - 1,2% ПЗ=1,2% (ОЗП=1,2%; ЭМ=1,2%; МАТ=1,2%)
| Приказ от 04.08.2020 № 421/пр п.91 | Транспортные затраты, в случае невозможности их определения на основании расчета или по результатам конъюнктурного анализа (от отпускной цены оборудования) - до 3% ПЗ=1,03 (ОЗП=1,03; ЭМ=1,03; МАТ=1,03) | [25 empty] | Транспортные затраты, в случае невозможности их определения на основании расчета или по результатам конъюнктурного анализа (от отпускной цены оборудования) - до 3% ПЗ=1,03 (ОЗП=1,03; ЭМ=1,03; МАТ=1,03)
|  | Всего по позиции |  |  | 10: 409.83; 12: 2110.65 | [12 empty] | Всего по позиции
|  | Итого по разделу 3 Щит распределительный ЩО-1 |  |  | 10: 1135.59 | [15 empty] | Итого по разделу 3 Щит распределительный ЩО-1
Раздел 4. Щит распределительный ЩО-2 | [19 empty] | Раздел 4. Щит распределительный ЩО-2
54 | ФЕРм08-03-599-09 | Щитки осветительные, устанавливаемые на стене: распорными дюбелями, масса щитка до 6 кг | [18 empty] | Щитки осветительные, устанавливаемые на стене: распорными дюбелями, масса щитка до 6 кг | bar: 4 to 7
| 1 | ОТ |  |  | 8: 25.4; 10: 25.4; 11: 33.71; 12: 856.23 | [9 empty] | ОТ
| 2 | ЭМ |  |  | 8: 1.63; 10: 1.63; 11: 13.72; 12: 22.36 | [9 empty] | ЭМ
| 3 | в т.ч. ОТм |  |  | 8: 0.22; 10: 0.22; 11: 33.71; 12: 7.42 | [9 empty] | в т.ч. ОТм
| 4 | М |  |  | 8: 43.04; 10: 43.04; 11: 8.25; 12: 355.08 | [9 empty] | М
|  | ЗТ |  |  | 4: чел.-ч; 5: 2.56; 7: 2.56 | [10 empty] | ЗТ
|  | ЗТм |  |  | 4: чел.-ч; 5: 0.02; 7: 0.02 | [10 empty] | ЗТм
|  | Итого по расценке |  |  | 8: 70.07; 10: 70.07; 12: 1233.67 | [11 empty] | Итого по расценке
|  | ФОТ |  |  | 10: 25.62; 12: 863.65 | [10 empty] | ФОТ
| Пр/812-049.3-1 | НР Электротехнические установки на других объектах |  |  | 4: %; 5: 97; 7: 97; 10: 24.85; 12: 837.74 | [10 empty] | НР Электротехнические установки на других объектах
| Пр/774-049.3 | СП Электротехнические установки на других объектах |  |  | 4: %; 5: 51; 7: 51; 10: 13.07; 12: 440.46 | [10 empty] | СП Электротехнические установки на других объектах
|  | Всего по позиции |  |  | 10: 107.99; 12: 2511.87 | [12 empty] | Всего по позиции
55 | ФЦ_22.1.01.01_72_7224040443_25.04.2023 | Корпус навес. .. 1 ряд/18мод, ЩРв-18з-О 36 УХЛ3 IP31 PRO IEK |  |  | шт | 1 | 1 | 1 | 1616.57 | 1.02 | 199.87 | 8.25 | 1648.9 | [7 empty] | Корпус навес. .. 1 ряд/18мод, ЩРв-18з-О 36 УХЛ3 IP31 PRO IEK
|  | Цена=1510,95*1,0699 | [24 empty] | Цена=1510,95*1,0699
| Приказ от 08.08.2022 № 648/пр п.54а | Заготовительно-складские расходы для материальных ресурсов (за исключением металлических строительных конструкций) - 2% ПЗ=2% (ОЗП=2%; ЭМ=2%; МАТ=2%) | [25 empty] | Заготовительно-складские расходы для материальных ресурсов (за исключением металлических строительных конструкций) - 2% ПЗ=2% (ОЗП=2%; ЭМ=2%; МАТ=2%)
|  | Всего по позиции |  |  | 10: 199.87; 12: 1648.9 | [12 empty] | Всего по позиции
56 | ФЕРм08-03-575-01 | Прибор или аппарат |  |  | 4: шт; 5: 9; 6: 1; 7: 9 | [7 empty] | Прибор или аппарат
|  | Объем=1+8 | [19 empty] | Объем=1+8
| 1 | ОТ |  |  | 8: 10.22; 10: 91.98; 11: 33.71; 12: 3100.65 | [9 empty] | ОТ
| 4 | М |  |  | 8: 0.38; 10: 3.42; 11: 8.25; 12: 28.22 | [9 empty] | М
|  | ЗТ |  |  | 4: чел.-ч; 5: 1.03; 7: 9.27 | [10 empty] | ЗТ
|  | Итого по расценке |  |  | 8: 10.6; 10: 95.4; 12: 3128.87 | [11 empty] | Итого по расценке
|  | ФОТ |  |  | 10: 91.98; 12: 3100.65 | [10 empty] | ФОТ
| Пр/812-049.3-1 | НР Электротехнические установки на других объектах |  |  | 4: %; 5: 97; 7: 97; 10: 89.22; 12: 3007.63 | [10 empty] | НР Электротехнические установки на других объектах
| Пр/774-049.3 | СП Электротехнические установки на других объектах |  |  | 4: %; 5: 51; 7: 51; 10: 46.91; 12: 1581.33 | [10 empty] | СП Электротехнические установки на других объектах
|  | Всего по позиции |  |  | 10: 231.53; 12: 7717.83 | [12 empty] | Всего по позиции
57 О | ФЦ_62.1.01.01_13_1326249370_20.04.2023 | Автоматический выключатель OptiDin ВМ63 3Р 16А хар "С" |  |  | шт | 1 | 1 | 1 | 920.79 | 1.0424 | 186.37 | 5.15 | 959.79 | [7 empty] | Автоматический выключатель OptiDin ВМ63 3Р 16А хар "С"
|  | Цена=860,63*1,0699 | [24 empty] | Цена=860,63*1,0699
| Приказ от 08.08.2022 № 648/пр п.54в | Заготовительно-складские расходы для оборудования - 1,2% ПЗ=1,2% (ОЗП=1,2%; ЭМ=1,2%; МАТ=1,2%) | [25 empty] | Заготовительно-складские расходы для оборудования - 1,2% ПЗ=1,2% (ОЗП=1,2%; ЭМ=1,2%; МАТ=1,2%)
| Приказ от 04.08.2020 № 421/пр п.91 | Транспортные затраты, в случае невозможности их определения на основании расчета или по результатам конъюнктурного анализа (от отпускной цены оборудования) - до 3% ПЗ=1,03 (ОЗП=1,03; ЭМ=1,03; МАТ=1,03) | [25 empty] | Транспортные затраты, в случае невозможности их определения на основании расчета или по результатам конъюнктурного анализа (от отпускной цены оборудования) - до 3% ПЗ=1,03 (ОЗП=1,03; ЭМ=1,03; МАТ=1,03)
|  | Всего по позиции |  |  | 10: 186.37; 12: 959.79 | [12 empty] | Всего по позиции
58 О | ФЦ_62.1.01.01_13_1326249370_20.04.2023 | Автоматический выключатель OptiDin ВМ63 1Р 1ОА хар "С" |  |  | шт | 8 | 1 | 8 | 253.11 | 1.0424 | 409.83 | 5.15 | 2110.65 | [7 empty] | Автоматический выключатель OptiDin ВМ63 1Р 1ОА хар "С"
|  | Цена=236,57*1,0699 | [24 empty] | Цена=236,57*1,0699
| Приказ от 08.08.2022 № 648/пр п.54в | Заготовительно-складские расходы для оборудования - 1,2% ПЗ=1,2% (ОЗП=1,2%; ЭМ=1,2%; МАТ=1,2%) | [25 empty] | Заготовительно-складские расходы для оборудования - 1,2% ПЗ=1,2% (ОЗП=1,2%; ЭМ=1,2%; МАТ=1,2%)
| Приказ от 04.08.2020 № 421/пр п.91 | Транспортные затраты, в случае невозможности их определения на основании расчета или по результатам конъюнктурного анализа (от отпускной цены оборудования) - до 3% ПЗ=1,03 (ОЗП=1,03; ЭМ=1,03; МАТ=1,03) | [25 empty] | Транспортные затраты, в случае невозможности их определения на основании расчета или по результатам конъюнктурного анализа (от отпускной цены оборудования) - до 3% ПЗ=1,03 (ОЗП=1,03; ЭМ=1,03; МАТ=1,03)
|  | Всего по позиции |  |  | 10: 409.83; 12: 2110.65 | [12 empty] | Всего по позиции
|  | Итого по разделу 4 Щит распределительный ЩО-2 |  |  | 10: 1135.59 | [15 empty] | Итого по разделу 4 Щит распределительный ЩО-2
Раздел 5. Щит распределительный ЩО-3 | [19 empty] | Раздел 5. Щит распределительный ЩО-3
59 | ФЕРм08-03-599-09 | Щитки осветительные, устанавливаемые на стене: распорными дюбелями, масса щитка до 6 кг | [18 empty] | Щитки осветительные, устанавливаемые на стене: распорными дюбелями, масса щитка до 6 кг | bar: 4 to 7
| 1 | ОТ |  |  | 8: 25.4; 10: 25.4; 11: 33.71; 12: 856.23 | [9 empty] | ОТ
| 2 | ЭМ |  |  | 8: 1.63; 10: 1.63; 11: 13.72; 12: 22.36 | [9 empty] | ЭМ
| 3 | в т.ч. ОТм |  |  | 8: 0.22; 10: 0.22; 11: 33.71; 12: 7.42 | [9 empty] | в т.ч. ОТм
| 4 | М |  |  | 8: 43.04; 10: 43.04; 11: 8.25; 12: 355.08 | [9 empty] | М
|  | ЗТ |  |  | 4: чел.-ч; 5: 2.56; 7: 2.56 | [10 empty] | ЗТ
|  | ЗТм |  |  | 4: чел.-ч; 5: 0.02; 7: 0.02 | [10 empty] | ЗТм
|  | Итого по расценке |  |  | 8: 70.07; 10: 70.07; 12: 1233.67 | [11 empty] | Итого по расценке
|  | ФОТ |  |  | 10: 25.62; 12: 863.65 | [10 empty] | ФОТ
| Пр/812-049.3-1 | НР Электротехнические установки на других объектах |  |  | 4: %; 5: 97; 7: 97; 10: 24.85; 12: 837.74 | [10 empty] | НР Электротехнические установки на других объектах
| Пр/774-049.3 | СП Электротехнические установки на других объектах |  |  | 4: %; 5: 51; 7: 51; 10: 13.07; 12: 440.46 | [10 empty] | СП Электротехнические установки на других объектах
|  | Всего по позиции |  |  | 10: 107.99; 12: 2511.87 | [12 empty] | Всего по позиции
60 | ФЦ_22.1.01.01_72_7224040443_25.04.2023 | Корпус навес. .. 1 ряд/18мод, ЩРв-18з-О 36 УХЛ3 IP31 PRO IEK |  |  | шт | 1 | 1 | 1 | 1616.57 | 1.02 | 199.87 | 8.25 | 1648.9 | [7 empty] | Корпус навес. .. 1 ряд/18мод, ЩРв-18з-О 36 УХЛ3 IP31 PRO IEK
|  | Цена=1510,95*1,0699 | [24 empty] | Цена=1510,95*1,0699
| Приказ от 08.08.2022 № 648/пр п.54а | Заготовительно-складские расходы для материальных ресурсов (за исключением металлических строительных конструкций) - 2% ПЗ=2% (ОЗП=2%; ЭМ=2%; МАТ=2%) | [25 empty] | Заготовительно-складские расходы для материальных ресурсов (за исключением металлических строительных конструкций) - 2% ПЗ=2% (ОЗП=2%; ЭМ=2%; МАТ=2%)
|  | Всего по позиции |  |  | 10: 199.87; 12: 1648.9 | [12 empty] | Всего по позиции
61 | ФЕРм08-03-575-01 | Прибор или аппарат |  |  | 4: шт; 5: 9; 6: 1; 7: 9 | [7 empty] | Прибор или аппарат
|  | Объем=1+5+3 | [19 empty] | Объем=1+5+3
| 1 | ОТ |  |  | 8: 10.22; 10: 91.98; 11: 33.71; 12: 3100.65 | [9 empty] | ОТ
| 4 | М |  |  | 8: 0.38; 10: 3.42; 11: 8.25; 12: 28.22 | [9 empty] | М
|  | ЗТ |  |  | 4: чел.-ч; 5: 1.03; 7: 9.27 | [10 empty] | ЗТ
|  | Итого по расценке |  |  | 8: 10.6; 10: 95.4; 12: 3128.87 | [11 empty] | Итого по расценке
|  | ФОТ |  |  | 10: 91.98; 12: 3100.65 | [10 empty] | ФОТ
| Пр/812-049.3-1 | НР Электротехнические установки на других объектах |  |  | 4: %; 5: 97; 7: 97; 10: 89.22; 12: 3007.63 | [10 empty] | НР Электротехнические установки на других объектах
| Пр/774-049.3 | СП Электротехнические установки на других объектах |  |  | 4: %; 5: 51; 7: 51; 10: 46.91; 12: 1581.33 | [10 empty] | СП Электротехнические установки на других объектах
|  | Всего по позиции |  |  | 10: 231.53; 12: 7717.83 | [12 empty] | Всего по позиции
62 О | ФЦ_62.1.01.01_13_1326249370_20.04.2023 | Автоматический выключатель OptiDin ВМ63 3Р 16А хар "С" |  |  | шт | 1 | 1 | 1 | 920.79 | 1.0424 | 186.37 | 5.15 | 959.79 | [7 empty] | Автоматический выключатель OptiDin ВМ63 3Р 16А хар "С"
|  | Цена=860,63*1,0699 | [24 empty] | Цена=860,63*1,0699
| Приказ от 08.08.2022 № 648/пр п.54в | Заготовительно-складские расходы для оборудования - 1,2% ПЗ=1,2% (ОЗП=1,2%; ЭМ=1,2%; МАТ=1,2%) | [25 empty] | Заготовительно-складские расходы для оборудования - 1,2% ПЗ=1,2% (ОЗП=1,2%; ЭМ=1,2%; МАТ=1,2%)
| Приказ от 04.08.2020 № 421/пр п.91 | Транспортные затраты, в случае невозможности их определения на основании расчета или по результатам конъюнктурного анализа (от отпускной цены оборудования) - до 3% ПЗ=1,03 (ОЗП=1,03; ЭМ=1,03; МАТ=1,03) | [25 empty] | Транспортные затраты, в случае невозможности их определения на основании расчета или по результатам конъюнктурного анализа (от отпускной цены оборудования) - до 3% ПЗ=1,03 (ОЗП=1,03; ЭМ=1,03; МАТ=1,03)
|  | Всего по позиции |  |  | 10: 186.37; 12: 959.79 | [12 empty] | Всего по позиции
63 О | ФЦ_62.1.01.01_13_1326249370_20.04.2023 | Автоматический выключатель OptiDin ВМ63 1Р 1ОА хар "С" |  |  | шт | 5 | 1 | 5 | 253.11 | 1.0424 | 256.15 | 5.15 | 1319.16 | [7 empty] | Автоматический выключатель OptiDin ВМ63 1Р 1ОА хар "С"
|  | Цена=236,57*1,0699 | [24 empty] | Цена=236,57*1,0699
| Приказ от 08.08.2022 № 648/пр п.54в | Заготовительно-складские расходы для оборудования - 1,2% ПЗ=1,2% (ОЗП=1,2%; ЭМ=1,2%; МАТ=1,2%) | [25 empty] | Заготовительно-складские расходы для оборудования - 1,2% ПЗ=1,2% (ОЗП=1,2%; ЭМ=1,2%; МАТ=1,2%)
| Приказ от 04.08.2020 № 421/пр п.91 | Транспортные затраты, в случае невозможности их определения на основании расчета или по результатам конъюнктурного анализа (от отпускной цены оборудования) - до 3% ПЗ=1,03 (ОЗП=1,03; ЭМ=1,03; МАТ=1,03) | [25 empty] | Транспортные затраты, в случае невозможности их определения на основании расчета или по результатам конъюнктурного анализа (от отпускной цены оборудования) - до 3% ПЗ=1,03 (ОЗП=1,03; ЭМ=1,03; МАТ=1,03)
|  | Всего по позиции |  |  | 10: 256.15; 12: 1319.16 | [12 empty] | Всего по позиции
64 О | ФЦ_62.1.01.02_13_1326249370_20.04.2023 | Дифференциальный автоматический выключатель OptiDin ВМ63 2Р 16С |  |  | шт | 3 | 1 | 3 | 2536.28 | 1.0424 | 1540.03 | 5.15 | 7931.15 | [7 empty] | Дифференциальный автоматический выключатель OptiDin ВМ63 2Р 16С
|  | Цена=2370,58*1,0699 | [24 empty] | Цена=2370,58*1,0699
| Приказ от 08.08.2022 № 648/пр п.54в | Заготовительно-складские расходы для оборудования - 1,2% ПЗ=1,2% (ОЗП=1,2%; ЭМ=1,2%; МАТ=1,2%) | [25 empty] | Заготовительно-складские расходы для оборудования - 1,2% ПЗ=1,2% (ОЗП=1,2%; ЭМ=1,2%; МАТ=1,2%)
| Приказ от 04.08.2020 № 421/пр п.91 | Транспортные затраты, в случае невозможности их определения на основании расчета или по результатам конъюнктурного анализа (от отпускной цены оборудования) - до 3% ПЗ=1,03 (ОЗП=1,03; ЭМ=1,03; МАТ=1,03) | [25 empty] | Транспортные затраты, в случае невозможности их определения на основании расчета или по результатам конъюнктурного анализа (от отпускной цены оборудования) - до 3% ПЗ=1,03 (ОЗП=1,03; ЭМ=1,03; МАТ=1,03)
|  | Всего по позиции |  |  | 10: 1540.03; 12: 7931.15 | [12 empty] | Всего по позиции
|  | Итого по разделу 5 Щит распределительный ЩО-3 |  |  | 10: 2521.94 | [15 empty] | Итого по разделу 5 Щит распределительный ЩО-3
Раздел 6. Щит распределительный ЩО-4 | [19 empty] | Раздел 6. Щит распределительный ЩО-4
65 | ФЕРм08-03-599-09 | Щитки осветительные, устанавливаемые на стене: распорными дюбелями, масса щитка до 6 кг | [18 empty] | Щитки осветительные, устанавливаемые на стене: распорными дюбелями, масса щитка до 6 кг | bar: 4 to 7
| 1 | ОТ |  |  | 8: 25.4; 10: 25.4; 11: 33.71; 12: 856.23 | [9 empty] | ОТ
| 2 | ЭМ |  |  | 8: 1.63; 10: 1.63; 11: 13.72; 12: 22.36 | [9 empty] | ЭМ
| 3 | в т.ч. ОТм |  |  | 8: 0.22; 10: 0.22; 11: 33.71; 12: 7.42 | [9 empty] | в т.ч. ОТм
| 4 | М |  |  | 8: 43.04; 10: 43.04; 11: 8.25; 12: 355.08 | [9 empty] | М
|  | ЗТ |  |  | 4: чел.-ч; 5: 2.56; 7: 2.56 | [10 empty] | ЗТ
|  | ЗТм |  |  | 4: чел.-ч; 5: 0.02; 7: 0.02 | [10 empty] | ЗТм
|  | Итого по расценке |  |  | 8: 70.07; 10: 70.07; 12: 1233.67 | [11 empty] | Итого по расценке
|  | ФОТ |  |  | 10: 25.62; 12: 863.65 | [10 empty] | ФОТ
| Пр/812-049.3-1 | НР Электротехнические установки на других объектах |  |  | 4: %; 5: 97; 7: 97; 10: 24.85; 12: 837.74 | [10 empty] | НР Электротехнические установки на других объектах
| Пр/774-049.3 | СП Электротехнические установки на других объектах |  |  | 4: %; 5: 51; 7: 51; 10: 13.07; 12: 440.46 | [10 empty] | СП Электротехнические установки на других объектах
|  | Всего по позиции |  |  | 10: 107.99; 12: 2511.87 | [12 empty] | Всего по позиции
66 | ФЦ_22.1.01.01_72_7224040443_25.04.2023 | Корпус навес. .. 1 ряд/18мод, ЩРв-18з-О 36 УХЛ3 IP31 PRO IEK |  |  | шт | 1 | 1 | 1 | 1616.57 | 1.02 | 199.87 | 8.25 | 1648.9 | [7 empty] | Корпус навес. .. 1 ряд/18мод, ЩРв-18з-О 36 УХЛ3 IP31 PRO IEK
|  | Цена=1510,95*1,0699 | [24 empty] | Цена=1510,95*1,0699
| Приказ от 08.08.2022 № 648/пр п.54а | Заготовительно-складские расходы для материальных ресурсов (за исключением металлических строительных конструкций) - 2% ПЗ=2% (ОЗП=2%; ЭМ=2%; МАТ=2%) | [25 empty] | Заготовительно-складские расходы для материальных ресурсов (за исключением металлических строительных конструкций) - 2% ПЗ=2% (ОЗП=2%; ЭМ=2%; МАТ=2%)
|  | Всего по позиции |  |  | 10: 199.87; 12: 1648.9 | [12 empty] | Всего по позиции
67 | ФЕРм08-03-575-01 | Прибор или аппарат |  |  | 4: шт; 5: 9; 6: 1; 7: 9 | [7 empty] | Прибор или аппарат
|  | Объем=1+5+3 | [19 empty] | Объем=1+5+3
| 1 | ОТ |  |  | 8: 10.22; 10: 91.98; 11: 33.71; 12: 3100.65 | [9 empty] | ОТ
| 4 | М |  |  | 8: 0.38; 10: 3.42; 11: 8.25; 12: 28.22 | [9 empty] | М
|  | ЗТ |  |  | 4: чел.-ч; 5: 1.03; 7: 9.27 | [10 empty] | ЗТ
|  | Итого по расценке |  |  | 8: 10.6; 10: 95.4; 12: 3128.87 | [11 empty] | Итого по расценке
|  | ФОТ |  |  | 10: 91.98; 12: 3100.65 | [10 empty] | ФОТ
| Пр/812-049.3-1 | НР Электротехнические установки на других объектах |  |  | 4: %; 5: 97; 7: 97; 10: 89.22; 12: 3007.63 | [10 empty] | НР Электротехнические установки на других объектах
| Пр/774-049.3 | СП Электротехнические установки на других объектах |  |  | 4: %; 5: 51; 7: 51; 10: 46.91; 12: 1581.33 | [10 empty] | СП Электротехнические установки на других объектах
|  | Всего по позиции |  |  | 10: 231.53; 12: 7717.83 | [12 empty] | Всего по позиции
68 О | ФЦ_62.1.01.01_13_1326249370_20.04.2023 | Автоматический выключатель OptiDin ВМ63 3Р 16А хар "С" |  |  | шт | 1 | 1 | 1 | 920.79 | 1.0424 | 186.37 | 5.15 | 959.79 | [7 empty] | Автоматический выключатель OptiDin ВМ63 3Р 16А хар "С"
|  | Цена=860,63*1,0699 | [24 empty] | Цена=860,63*1,0699
| Приказ от 08.08.2022 № 648/пр п.54в | Заготовительно-складские расходы для оборудования - 1,2% ПЗ=1,2% (ОЗП=1,2%; ЭМ=1,2%; МАТ=1,2%) | [25 empty] | Заготовительно-складские расходы для оборудования - 1,2% ПЗ=1,2% (ОЗП=1,2%; ЭМ=1,2%; МАТ=1,2%)
| Приказ от 04.08.2020 № 421/пр п.91 | Транспортные затраты, в случае невозможности их определения на основании расчета или по результатам конъюнктурного анализа (от отпускной цены оборудования) - до 3% ПЗ=1,03 (ОЗП=1,03; ЭМ=1,03; МАТ=1,03) | [25 empty] | Транспортные затраты, в случае невозможности их определения на основании расчета или по результатам конъюнктурного анализа (от отпускной цены оборудования) - до 3% ПЗ=1,03 (ОЗП=1,03; ЭМ=1,03; МАТ=1,03)
|  | Всего по позиции |  |  | 10: 186.37; 12: 959.79 | [12 empty] | Всего по позиции
69 О | ФЦ_62.1.01.01_13_1326249370_20.04.2023 | Автоматический выключатель OptiDin ВМ63 1Р 1ОА хар "С" |  |  | шт | 8 | 1 | 8 | 253.11 | 1.0424 | 409.83 | 5.15 | 2110.65 | [7 empty] | Автоматический выключатель OptiDin ВМ63 1Р 1ОА хар "С"
|  | Цена=236,57*1,0699 | [24 empty] | Цена=236,57*1,0699
| Приказ от 08.08.2022 № 648/пр п.54в | Заготовительно-складские расходы для оборудования - 1,2% ПЗ=1,2% (ОЗП=1,2%; ЭМ=1,2%; МАТ=1,2%) | [25 empty] | Заготовительно-складские расходы для оборудования - 1,2% ПЗ=1,2% (ОЗП=1,2%; ЭМ=1,2%; МАТ=1,2%)
| Приказ от 04.08.2020 № 421/пр п.91 | Транспортные затраты, в случае невозможности их определения на основании расчета или по результатам конъюнктурного анализа (от отпускной цены оборудования) - до 3% ПЗ=1,03 (ОЗП=1,03; ЭМ=1,03; МАТ=1,03) | [25 empty] | Транспортные затраты, в случае невозможности их определения на основании расчета или по результатам конъюнктурного анализа (от отпускной цены оборудования) - до 3% ПЗ=1,03 (ОЗП=1,03; ЭМ=1,03; МАТ=1,03)
|  | Всего по позиции |  |  | 10: 409.83; 12: 2110.65 | [12 empty] | Всего по позиции
|  | Итого по разделу 6 Щит распределительный ЩО-4 |  |  | 10: 1135.59 | [15 empty] | Итого по разделу 6 Щит распределительный ЩО-4
Раздел 7. Щит распределительный ЩАО-1 | [19 empty] | Раздел 7. Щит распределительный ЩАО-1
70 | ФЕРм08-03-599-09 | Щитки осветительные, устанавливаемые на стене: распорными дюбелями, масса щитка до 6 кг | [18 empty] | Щитки осветительные, устанавливаемые на стене: распорными дюбелями, масса щитка до 6 кг | bar: 4 to 7
| 1 | ОТ |  |  | 8: 25.4; 10: 25.4; 11: 33.71; 12: 856.23 | [9 empty] | ОТ
| 2 | ЭМ |  |  | 8: 1.63; 10: 1.63; 11: 13.72; 12: 22.36 | [9 empty] | ЭМ
| 3 | в т.ч. ОТм |  |  | 8: 0.22; 10: 0.22; 11: 33.71; 12: 7.42 | [9 empty] | в т.ч. ОТм
| 4 | М |  |  | 8: 43.04; 10: 43.04; 11: 8.25; 12: 355.08 | [9 empty] | М
|  | ЗТ |  |  | 4: чел.-ч; 5: 2.56; 7: 2.56 | [10 empty] | ЗТ
|  | ЗТм |  |  | 4: чел.-ч; 5: 0.02; 7: 0.02 | [10 empty] | ЗТм
|  | Итого по расценке |  |  | 8: 70.07; 10: 70.07; 12: 1233.67 | [11 empty] | Итого по расценке
|  | ФОТ |  |  | 10: 25.62; 12: 863.65 | [10 empty] | ФОТ
| Пр/812-049.3-1 | НР Электротехнические установки на других объектах |  |  | 4: %; 5: 97; 7: 97; 10: 24.85; 12: 837.74 | [10 empty] | НР Электротехнические установки на других объектах
| Пр/774-049.3 | СП Электротехнические установки на других объектах |  |  | 4: %; 5: 51; 7: 51; 10: 13.07; 12: 440.46 | [10 empty] | СП Электротехнические установки на других объектах
|  | Всего по позиции |  |  | 10: 107.99; 12: 2511.87 | [12 empty] | Всего по позиции
71 | ФЦ_22.1.01.01_72_7224040443_25.04.2023 | Корпус навес. .. 1 ряд/18мод, ЩРв-18з-О 36 УХЛ3 IP31 PRO IEK |  |  | шт | 1 | 1 | 1 | 1616.57 | 1.02 | 199.87 | 8.25 | 1648.9 | [7 empty] | Корпус навес. .. 1 ряд/18мод, ЩРв-18з-О 36 УХЛ3 IP31 PRO IEK
|  | Цена=1510,95*1,0699 | [24 empty] | Цена=1510,95*1,0699
| Приказ от 08.08.2022 № 648/пр п.54а | Заготовительно-складские расходы для материальных ресурсов (за исключением металлических строительных конструкций) - 2% ПЗ=2% (ОЗП=2%; ЭМ=2%; МАТ=2%) | [25 empty] | Заготовительно-складские расходы для материальных ресурсов (за исключением металлических строительных конструкций) - 2% ПЗ=2% (ОЗП=2%; ЭМ=2%; МАТ=2%)
|  | Всего по позиции |  |  | 10: 199.87; 12: 1648.9 | [12 empty] | Всего по позиции
72 | ФЕРм08-03-575-01 | Прибор или аппарат |  |  | 4: шт; 5: 12; 6: 1; 7: 12 | [7 empty] | Прибор или аппарат
|  | Объем=1+11 | [19 empty] | Объем=1+11
| 1 | ОТ |  |  | 8: 10.22; 10: 122.64; 11: 33.71; 12: 4134.19 | [9 empty] | ОТ
| 4 | М |  |  | 8: 0.38; 10: 4.56; 11: 8.25; 12: 37.62 | [9 empty] | М
|  | ЗТ |  |  | 4: чел.-ч; 5: 1.03; 7: 12.36 | [10 empty] | ЗТ
|  | Итого по расценке |  |  | 8: 10.6; 10: 127.2; 12: 4171.81 | [11 empty] | Итого по расценке
|  | ФОТ |  |  | 10: 122.64; 12: 4134.19 | [10 empty] | ФОТ
| Пр/812-049.3-1 | НР Электротехнические установки на других объектах |  |  | 4: %; 5: 97; 7: 97; 10: 118.96; 12: 4010.16 | [10 empty] | НР Электротехнические установки на других объектах
| Пр/774-049.3 | СП Электротехнические установки на других объектах |  |  | 4: %; 5: 51; 7: 51; 10: 62.55; 12: 2108.44 | [10 empty] | СП Электротехнические установки на других объектах
|  | Всего по позиции |  |  | 10: 308.71; 12: 10290.41 | [12 empty] | Всего по позиции
73 О | ФЦ_62.1.01.01_13_1326249370_20.04.2023 | Автоматический выключатель OptiDin ВМ63 3Р 16А хар "С" |  |  | шт | 1 | 1 | 1 | 920.79 | 1.0424 | 186.37 | 5.15 | 959.79 | [7 empty] | Автоматический выключатель OptiDin ВМ63 3Р 16А хар "С"
|  | Цена=860,63*1,0699 | [24 empty] | Цена=860,63*1,0699
| Приказ от 08.08.2022 № 648/пр п.54в | Заготовительно-складские расходы для оборудования - 1,2% ПЗ=1,2% (ОЗП=1,2%; ЭМ=1,2%; МАТ=1,2%) | [25 empty] | Заготовительно-складские расходы для оборудования - 1,2% ПЗ=1,2% (ОЗП=1,2%; ЭМ=1,2%; МАТ=1,2%)
| Приказ от 04.08.2020 № 421/пр п.91 | Транспортные затраты, в случае невозможности их определения на основании расчета или по результатам конъюнктурного анализа (от отпускной цены оборудования) - до 3% ПЗ=1,03 (ОЗП=1,03; ЭМ=1,03; МАТ=1,03) | [25 empty] | Транспортные затраты, в случае невозможности их определения на основании расчета или по результатам конъюнктурного анализа (от отпускной цены оборудования) - до 3% ПЗ=1,03 (ОЗП=1,03; ЭМ=1,03; МАТ=1,03)
|  | Всего по позиции |  |  | 10: 186.37; 12: 959.79 | [12 empty] | Всего по позиции
74 О | ФЦ_62.1.01.01_13_1326249370_20.04.2023 | Автоматический выключатель OptiDin ВМ63 1Р 6А хар "В" |  |  | шт | 11 | 1 | 11 | 362.51 | 1.0424 | 807.09 | 5.15 | 4156.53 | [7 empty] | Автоматический выключатель OptiDin ВМ63 1Р 6А хар "В"
|  | Цена=338,83*1,0699 | [24 empty] | Цена=338,83*1,0699
| Приказ от 08.08.2022 № 648/пр п.54в | Заготовительно-складские расходы для оборудования - 1,2% ПЗ=1,2% (ОЗП=1,2%; ЭМ=1,2%; МАТ=1,2%) | [25 empty] | Заготовительно-складские расходы для оборудования - 1,2% ПЗ=1,2% (ОЗП=1,2%; ЭМ=1,2%; МАТ=1,2%)
| Приказ от 04.08.2020 № 421/пр п.91 | Транспортные затраты, в случае невозможности их определения на основании расчета или по результатам конъюнктурного анализа (от отпускной цены оборудования) - до 3% ПЗ=1,03 (ОЗП=1,03; ЭМ=1,03; МАТ=1,03) | [25 empty] | Транспортные затраты, в случае невозможности их определения на основании расчета или по результатам конъюнктурного анализа (от отпускной цены оборудования) - до 3% ПЗ=1,03 (ОЗП=1,03; ЭМ=1,03; МАТ=1,03)
|  | Всего по позиции |  |  | 10: 807.09; 12: 4156.53 | [12 empty] | Всего по позиции
75 | ФЕРм08-03-529-03 | Контактор переменного тока на конструкции на ток: до 160 А | [18 empty] | Контактор переменного тока на конструкции на ток: до 160 А | bar: 4 to 7
| 1 | ОТ |  |  | 8: 33.83; 10: 33.83; 11: 33.71; 12: 1140.41 | [9 empty] | ОТ
| 2 | ЭМ |  |  | 8: 3.09; 10: 3.09; 11: 13.72; 12: 42.39 | [9 empty] | ЭМ
| 3 | в т.ч. ОТм |  |  | 8: 0.26; 10: 0.26; 11: 33.71; 12: 8.76 | [9 empty] | в т.ч. ОТм
| 4 | М |  |  | 8: 123.81; 10: 123.81; 11: 8.25; 12: 1021.43 | [9 empty] | М
|  | ЗТ |  |  | 4: чел.-ч; 5: 3.41; 7: 3.41 | [10 empty] | ЗТ
|  | ЗТм |  |  | 4: чел.-ч; 5: 0.02; 7: 0.02 | [10 empty] | ЗТм
|  | Итого по расценке |  |  | 8: 160.73; 10: 160.73; 12: 2204.23 | [11 empty] | Итого по расценке
|  | ФОТ |  |  | 10: 34.09; 12: 1149.17 | [10 empty] | ФОТ
| Пр/812-049.3-1 | НР Электротехнические установки на других объектах |  |  | 4: %; 5: 97; 7: 97; 10: 33.07; 12: 1114.69 | [10 empty] | НР Электротехнические установки на других объектах
| Пр/774-049.3 | СП Электротехнические установки на других объектах |  |  | 4: %; 5: 51; 7: 51; 10: 17.39; 12: 586.08 | [10 empty] | СП Электротехнические установки на других объектах
|  | Всего по позиции |  |  | 10: 211.19; 12: 3905 | [12 empty] | Всего по позиции
76 О | ФЦ_62.6.01.02_13_1326249370_20.04.2023 | Контактор МК63-4022 30 АС |  |  | шт | 1 | 1 | 1 | 13035.32 | 1.0424 | 2638.35 | 5.15 | 13587.5 | [7 empty] | Контактор МК63-4022 30 АС
|  | Цена=12183,68*1,0699 | [24 empty] | Цена=12183,68*1,0699
| Приказ от 08.08.2022 № 648/пр п.54в | Заготовительно-складские расходы для оборудования - 1,2% ПЗ=1,2% (ОЗП=1,2%; ЭМ=1,2%; МАТ=1,2%) | [25 empty] | Заготовительно-складские расходы для оборудования - 1,2% ПЗ=1,2% (ОЗП=1,2%; ЭМ=1,2%; МАТ=1,2%)
| Приказ от 04.08.2020 № 421/пр п.91 | Транспортные затраты, в случае невозможности их определения на основании расчета или по результатам конъюнктурного анализа (от отпускной цены оборудования) - до 3% ПЗ=1,03 (ОЗП=1,03; ЭМ=1,03; МАТ=1,03) | [25 empty] | Транспортные затраты, в случае невозможности их определения на основании расчета или по результатам конъюнктурного анализа (от отпускной цены оборудования) - до 3% ПЗ=1,03 (ОЗП=1,03; ЭМ=1,03; МАТ=1,03)
|  | Всего по позиции |  |  | 10: 2638.35; 12: 13587.5 | [12 empty] | Всего по позиции
|  | Итого по разделу 7 Щит распределительный ЩАО-1 |  |  | 10: 4459.57 | [15 empty] | Итого по разделу 7 Щит распределительный ЩАО-1
Раздел 8. Щит распределительный ЩАО-2 | [19 empty] | Раздел 8. Щит распределительный ЩАО-2
77 | ФЕРм08-03-599-09 | Щитки осветительные, устанавливаемые на стене: распорными дюбелями, масса щитка до 6 кг | [18 empty] | Щитки осветительные, устанавливаемые на стене: распорными дюбелями, масса щитка до 6 кг | bar: 4 to 7
| 1 | ОТ |  |  | 8: 25.4; 10: 25.4; 11: 33.71; 12: 856.23 | [9 empty] | ОТ
| 2 | ЭМ |  |  | 8: 1.63; 10: 1.63; 11: 13.72; 12: 22.36 | [9 empty] | ЭМ
| 3 | в т.ч. ОТм |  |  | 8: 0.22; 10: 0.22; 11: 33.71; 12: 7.42 | [9 empty] | в т.ч. ОТм
| 4 | М |  |  | 8: 43.04; 10: 43.04; 11: 8.25; 12: 355.08 | [9 empty] | М
|  | ЗТ |  |  | 4: чел.-ч; 5: 2.56; 7: 2.56 | [10 empty] | ЗТ
|  | ЗТм |  |  | 4: чел.-ч; 5: 0.02; 7: 0.02 | [10 empty] | ЗТм
|  | Итого по расценке |  |  | 8: 70.07; 10: 70.07; 12: 1233.67 | [11 empty] | Итого по расценке
|  | ФОТ |  |  | 10: 25.62; 12: 863.65 | [10 empty] | ФОТ
| Пр/812-049.3-1 | НР Электротехнические установки на других объектах |  |  | 4: %; 5: 97; 7: 97; 10: 24.85; 12: 837.74 | [10 empty] | НР Электротехнические установки на других объектах
| Пр/774-049.3 | СП Электротехнические установки на других объектах |  |  | 4: %; 5: 51; 7: 51; 10: 13.07; 12: 440.46 | [10 empty] | СП Электротехнические установки на других объектах
|  | Всего по позиции |  |  | 10: 107.99; 12: 2511.87 | [12 empty] | Всего по позиции
78 | ФЦ_22.1.01.01_72_7224040443_25.04.2023 | Корпус навес. .. 1 ряд/18мод, ЩРв-18з-О 36 УХЛ3 IP31 PRO IEK |  |  | шт | 1 | 1 | 1 | 1616.57 | 1.02 | 199.87 | 8.25 | 1648.9 | [7 empty] | Корпус навес. .. 1 ряд/18мод, ЩРв-18з-О 36 УХЛ3 IP31 PRO IEK
|  | Цена=1510,95*1,0699 | [24 empty] | Цена=1510,95*1,0699
| Приказ от 08.08.2022 № 648/пр п.54а | Заготовительно-складские расходы для материальных ресурсов (за исключением металлических строительных конструкций) - 2% ПЗ=2% (ОЗП=2%; ЭМ=2%; МАТ=2%) | [25 empty] | Заготовительно-складские расходы для материальных ресурсов (за исключением металлических строительных конструкций) - 2% ПЗ=2% (ОЗП=2%; ЭМ=2%; МАТ=2%)
|  | Всего по позиции |  |  | 10: 199.87; 12: 1648.9 | [12 empty] | Всего по позиции
79 | ФЕРм08-03-575-01 | Прибор или аппарат |  |  | 4: шт; 5: 12; 6: 1; 7: 12 | [7 empty] | Прибор или аппарат
|  | Объем=1+11 | [19 empty] | Объем=1+11
| 1 | ОТ |  |  | 8: 10.22; 10: 122.64; 11: 33.71; 12: 4134.19 | [9 empty] | ОТ
| 4 | М |  |  | 8: 0.38; 10: 4.56; 11: 8.25; 12: 37.62 | [9 empty] | М
|  | ЗТ |  |  | 4: чел.-ч; 5: 1.03; 7: 12.36 | [10 empty] | ЗТ
|  | Итого по расценке |  |  | 8: 10.6; 10: 127.2; 12: 4171.81 | [11 empty] | Итого по расценке
|  | ФОТ |  |  | 10: 122.64; 12: 4134.19 | [10 empty] | ФОТ
| Пр/812-049.3-1 | НР Электротехнические установки на других объектах |  |  | 4: %; 5: 97; 7: 97; 10: 118.96; 12: 4010.16 | [10 empty] | НР Электротехнические установки на других объектах
| Пр/774-049.3 | СП Электротехнические установки на других объектах |  |  | 4: %; 5: 51; 7: 51; 10: 62.55; 12: 2108.44 | [10 empty] | СП Электротехнические установки на других объектах
|  | Всего по позиции |  |  | 10: 308.71; 12: 10290.41 | [12 empty] | Всего по позиции
80 О | ФЦ_62.1.01.01_13_1326249370_20.04.2023 | Автоматический выключатель OptiDin ВМ63 3Р 10А хар "С" |  |  | шт | 1 | 1 | 1 | 920.79 | 1.0424 | 186.37 | 5.15 | 959.79 | [7 empty] | Автоматический выключатель OptiDin ВМ63 3Р 10А хар "С"
|  | Цена=860,63*1,0699 | [24 empty] | Цена=860,63*1,0699
| Приказ от 08.08.2022 № 648/пр п.54в | Заготовительно-складские расходы для оборудования - 1,2% ПЗ=1,2% (ОЗП=1,2%; ЭМ=1,2%; МАТ=1,2%) | [25 empty] | Заготовительно-складские расходы для оборудования - 1,2% ПЗ=1,2% (ОЗП=1,2%; ЭМ=1,2%; МАТ=1,2%)
| Приказ от 04.08.2020 № 421/пр п.91 | Транспортные затраты, в случае невозможности их определения на основании расчета или по результатам конъюнктурного анализа (от отпускной цены оборудования) - до 3% ПЗ=1,03 (ОЗП=1,03; ЭМ=1,03; МАТ=1,03) | [25 empty] | Транспортные затраты, в случае невозможности их определения на основании расчета или по результатам конъюнктурного анализа (от отпускной цены оборудования) - до 3% ПЗ=1,03 (ОЗП=1,03; ЭМ=1,03; МАТ=1,03)
|  | Всего по позиции |  |  | 10: 186.37; 12: 959.79 | [12 empty] | Всего по позиции
81 О | ФЦ_62.1.01.01_13_1326249370_20.04.2023 | Автоматический выключатель OptiDin ВМ63 1Р 6А хар "В" |  |  | шт | 11 | 1 | 11 | 362.51 | 1.0424 | 807.09 | 5.15 | 4156.53 | [7 empty] | Автоматический выключатель OptiDin ВМ63 1Р 6А хар "В"
|  | Цена=338,83*1,0699 | [24 empty] | Цена=338,83*1,0699
| Приказ от 08.08.2022 № 648/пр п.54в | Заготовительно-складские расходы для оборудования - 1,2% ПЗ=1,2% (ОЗП=1,2%; ЭМ=1,2%; МАТ=1,2%) | [25 empty] | Заготовительно-складские расходы для оборудования - 1,2% ПЗ=1,2% (ОЗП=1,2%; ЭМ=1,2%; МАТ=1,2%)
| Приказ от 04.08.2020 № 421/пр п.91 | Транспортные затраты, в случае невозможности их определения на основании расчета или по результатам конъюнктурного анализа (от отпускной цены оборудования) - до 3% ПЗ=1,03 (ОЗП=1,03; ЭМ=1,03; МАТ=1,03) | [25 empty] | Транспортные затраты, в случае невозможности их определения на основании расчета или по результатам конъюнктурного анализа (от отпускной цены оборудования) - до 3% ПЗ=1,03 (ОЗП=1,03; ЭМ=1,03; МАТ=1,03)
|  | Всего по позиции |  |  | 10: 807.09; 12: 4156.53 | [12 empty] | Всего по позиции
82 | ФЕРм08-03-529-03 | Контактор переменного тока на конструкции на ток: до 160 А | [18 empty] | Контактор переменного тока на конструкции на ток: до 160 А | bar: 4 to 7
| 1 | ОТ |  |  | 8: 33.83; 10: 33.83; 11: 33.71; 12: 1140.41 | [9 empty] | ОТ
| 2 | ЭМ |  |  | 8: 3.09; 10: 3.09; 11: 13.72; 12: 42.39 | [9 empty] | ЭМ
| 3 | в т.ч. ОТм |  |  | 8: 0.26; 10: 0.26; 11: 33.71; 12: 8.76 | [9 empty] | в т.ч. ОТм
| 4 | М |  |  | 8: 123.81; 10: 123.81; 11: 8.25; 12: 1021.43 | [9 empty] | М
|  | ЗТ |  |  | 4: чел.-ч; 5: 3.41; 7: 3.41 | [10 empty] | ЗТ
|  | ЗТм |  |  | 4: чел.-ч; 5: 0.02; 7: 0.02 | [10 empty] | ЗТм
|  | Итого по расценке |  |  | 8: 160.73; 10: 160.73; 12: 2204.23 | [11 empty] | Итого по расценке
|  | ФОТ |  |  | 10: 34.09; 12: 1149.17 | [10 empty] | ФОТ
| Пр/812-049.3-1 | НР Электротехнические установки на других объектах |  |  | 4: %; 5: 97; 7: 97; 10: 33.07; 12: 1114.69 | [10 empty] | НР Электротехнические установки на других объектах
| Пр/774-049.3 | СП Электротехнические установки на других объектах |  |  | 4: %; 5: 51; 7: 51; 10: 17.39; 12: 586.08 | [10 empty] | СП Электротехнические установки на других объектах
|  | Всего по позиции |  |  | 10: 211.19; 12: 3905 | [12 empty] | Всего по позиции
83 О | ФЦ_62.6.01.02_13_1326249370_20.04.2023 | Контактор МК63-4022 30 АС |  |  | шт | 1 | 1 | 1 | 13035.32 | 1.0424 | 2638.35 | 5.15 | 13587.5 | [7 empty] | Контактор МК63-4022 30 АС
|  | Цена=12183,68*1,0699 | [24 empty] | Цена=12183,68*1,0699
| Приказ от 08.08.2022 № 648/пр п.54в | Заготовительно-складские расходы для оборудования - 1,2% ПЗ=1,2% (ОЗП=1,2%; ЭМ=1,2%; МАТ=1,2%) | [25 empty] | Заготовительно-складские расходы для оборудования - 1,2% ПЗ=1,2% (ОЗП=1,2%; ЭМ=1,2%; МАТ=1,2%)
| Приказ от 04.08.2020 № 421/пр п.91 | Транспортные затраты, в случае невозможности их определения на основании расчета или по результатам конъюнктурного анализа (от отпускной цены оборудования) - до 3% ПЗ=1,03 (ОЗП=1,03; ЭМ=1,03; МАТ=1,03) | [25 empty] | Транспортные затраты, в случае невозможности их определения на основании расчета или по результатам конъюнктурного анализа (от отпускной цены оборудования) - до 3% ПЗ=1,03 (ОЗП=1,03; ЭМ=1,03; МАТ=1,03)
|  | Всего по позиции |  |  | 10: 2638.35; 12: 13587.5 | [12 empty] | Всего по позиции
|  | Итого по разделу 8 Щит распределительный ЩАО-2 |  |  | 10: 4459.57 | [15 empty] | Итого по разделу 8 Щит распределительный ЩАО-2
Раздел 9. Щит распределительный ЩАО-3 | [19 empty] | Раздел 9. Щит распределительный ЩАО-3
84 | ФЕРм08-03-599-09 | Щитки осветительные, устанавливаемые на стене: распорными дюбелями, масса щитка до 6 кг | [18 empty] | Щитки осветительные, устанавливаемые на стене: распорными дюбелями, масса щитка до 6 кг | bar: 4 to 7
| 1 | ОТ |  |  | 8: 25.4; 10: 25.4; 11: 33.71; 12: 856.23 | [9 empty] | ОТ
| 2 | ЭМ |  |  | 8: 1.63; 10: 1.63; 11: 13.72; 12: 22.36 | [9 empty] | ЭМ
| 3 | в т.ч. ОТм |  |  | 8: 0.22; 10: 0.22; 11: 33.71; 12: 7.42 | [9 empty] | в т.ч. ОТм
| 4 | М |  |  | 8: 43.04; 10: 43.04; 11: 8.25; 12: 355.08 | [9 empty] | М
|  | ЗТ |  |  | 4: чел.-ч; 5: 2.56; 7: 2.56 | [10 empty] | ЗТ
|  | ЗТм |  |  | 4: чел.-ч; 5: 0.02; 7: 0.02 | [10 empty] | ЗТм
|  | Итого по расценке |  |  | 8: 70.07; 10: 70.07; 12: 1233.67 | [11 empty] | Итого по расценке
|  | ФОТ |  |  | 10: 25.62; 12: 863.65 | [10 empty] | ФОТ
| Пр/812-049.3-1 | НР Электротехнические установки на других объектах |  |  | 4: %; 5: 97; 7: 97; 10: 24.85; 12: 837.74 | [10 empty] | НР Электротехнические установки на других объектах
| Пр/774-049.3 | СП Электротехнические установки на других объектах |  |  | 4: %; 5: 51; 7: 51; 10: 13.07; 12: 440.46 | [10 empty] | СП Электротехнические установки на других объектах
|  | Всего по позиции |  |  | 10: 107.99; 12: 2511.87 | [12 empty] | Всего по позиции
85 | ФЦ_22.1.01.01_72_7224040443_25.04.2023 | Корпус навес. .. 1 ряд/18мод, ЩРв-18з-О 36 УХЛ3 IP31 PRO IEK |  |  | шт | 1 | 1 | 1 | 1616.57 | 1.02 | 199.87 | 8.25 | 1648.9 | [7 empty] | Корпус навес. .. 1 ряд/18мод, ЩРв-18з-О 36 УХЛ3 IP31 PRO IEK
|  | Цена=1510,95*1,0699 | [24 empty] | Цена=1510,95*1,0699
| Приказ от 08.08.2022 № 648/пр п.54а | Заготовительно-складские расходы для материальных ресурсов (за исключением металлических строительных конструкций) - 2% ПЗ=2% (ОЗП=2%; ЭМ=2%; МАТ=2%) | [25 empty] | Заготовительно-складские расходы для материальных ресурсов (за исключением металлических строительных конструкций) - 2% ПЗ=2% (ОЗП=2%; ЭМ=2%; МАТ=2%)
|  | Всего по позиции |  |  | 10: 199.87; 12: 1648.9 | [12 empty] | Всего по позиции
86 | ФЕРм08-03-575-01 | Прибор или аппарат |  |  | 4: шт; 5: 8; 6: 1; 7: 8 | [7 empty] | Прибор или аппарат
|  | Объем=1+4+3 | [19 empty] | Объем=1+4+3
| 1 | ОТ |  |  | 8: 10.22; 10: 81.76; 11: 33.71; 12: 2756.13 | [9 empty] | ОТ
| 4 | М |  |  | 8: 0.38; 10: 3.04; 11: 8.25; 12: 25.08 | [9 empty] | М
|  | ЗТ |  |  | 4: чел.-ч; 5: 1.03; 7: 8.24 | [10 empty] | ЗТ
|  | Итого по расценке |  |  | 8: 10.6; 10: 84.8; 12: 2781.21 | [11 empty] | Итого по расценке
|  | ФОТ |  |  | 10: 81.76; 12: 2756.13 | [10 empty] | ФОТ
| Пр/812-049.3-1 | НР Электротехнические установки на других объектах |  |  | 4: %; 5: 97; 7: 97; 10: 79.31; 12: 2673.45 | [10 empty] | НР Электротехнические установки на других объектах
| Пр/774-049.3 | СП Электротехнические установки на других объектах |  |  | 4: %; 5: 51; 7: 51; 10: 41.7; 12: 1405.63 | [10 empty] | СП Электротехнические установки на других объектах
|  | Всего по позиции |  |  | 10: 205.81; 12: 6860.29 | [12 empty] | Всего по позиции
87 О | ФЦ_62.1.01.01_13_1326249370_20.04.2023 | Автоматический выключатель OptiDin ВМ63 3Р 10А хар "С" |  |  | шт | 1 | 1 | 1 | 920.79 | 1.0424 | 186.37 | 5.15 | 959.79 | [7 empty] | Автоматический выключатель OptiDin ВМ63 3Р 10А хар "С"
|  | Цена=860,63*1,0699 | [24 empty] | Цена=860,63*1,0699
| Приказ от 08.08.2022 № 648/пр п.54в | Заготовительно-складские расходы для оборудования - 1,2% ПЗ=1,2% (ОЗП=1,2%; ЭМ=1,2%; МАТ=1,2%) | [25 empty] | Заготовительно-складские расходы для оборудования - 1,2% ПЗ=1,2% (ОЗП=1,2%; ЭМ=1,2%; МАТ=1,2%)
| Приказ от 04.08.2020 № 421/пр п.91 | Транспортные затраты, в случае невозможности их определения на основании расчета или по результатам конъюнктурного анализа (от отпускной цены оборудования) - до 3% ПЗ=1,03 (ОЗП=1,03; ЭМ=1,03; МАТ=1,03) | [25 empty] | Транспортные затраты, в случае невозможности их определения на основании расчета или по результатам конъюнктурного анализа (от отпускной цены оборудования) - до 3% ПЗ=1,03 (ОЗП=1,03; ЭМ=1,03; МАТ=1,03)
|  | Всего по позиции |  |  | 10: 186.37; 12: 959.79 | [12 empty] | Всего по позиции
88 О | ФЦ_62.1.01.01_13_1326249370_20.04.2023 | Автоматический выключатель OptiDin ВМ63 1Р 6А хар "В" |  |  | шт | 4 | 1 | 4 | 362.51 | 1.0424 | 293.49 | 5.15 | 1511.46 | [7 empty] | Автоматический выключатель OptiDin ВМ63 1Р 6А хар "В"
|  | Цена=338,83*1,0699 | [24 empty] | Цена=338,83*1,0699
| Приказ от 08.08.2022 № 648/пр п.54в | Заготовительно-складские расходы для оборудования - 1,2% ПЗ=1,2% (ОЗП=1,2%; ЭМ=1,2%; МАТ=1,2%) | [25 empty] | Заготовительно-складские расходы для оборудования - 1,2% ПЗ=1,2% (ОЗП=1,2%; ЭМ=1,2%; МАТ=1,2%)
| Приказ от 04.08.2020 № 421/пр п.91 | Транспортные затраты, в случае невозможности их определения на основании расчета или по результатам конъюнктурного анализа (от отпускной цены оборудования) - до 3% ПЗ=1,03 (ОЗП=1,03; ЭМ=1,03; МАТ=1,03) | [25 empty] | Транспортные затраты, в случае невозможности их определения на основании расчета или по результатам конъюнктурного анализа (от отпускной цены оборудования) - до 3% ПЗ=1,03 (ОЗП=1,03; ЭМ=1,03; МАТ=1,03)
|  | Всего по позиции |  |  | 10: 293.49; 12: 1511.46 | [12 empty] | Всего по позиции
89 О | ФЦ_62.1.01.02_13_1326249370_20.04.2023 | Дифференциальныйавтоматический выключатель OptiDin D63 2Р 16С 30мА |  |  | шт | 3 | 1 | 3 | 2345.14 | 1.0424 | 1423.97 | 5.15 | 7333.44 | [7 empty] | Дифференциальныйавтоматический выключатель OptiDin D63 2Р 16С 30мА
|  | Цена=2191,92*1,0699 | [24 empty] | Цена=2191,92*1,0699
| Приказ от 08.08.2022 № 648/пр п.54в | Заготовительно-складские расходы для оборудования - 1,2% ПЗ=1,2% (ОЗП=1,2%; ЭМ=1,2%; МАТ=1,2%) | [25 empty] | Заготовительно-складские расходы для оборудования - 1,2% ПЗ=1,2% (ОЗП=1,2%; ЭМ=1,2%; МАТ=1,2%)
| Приказ от 04.08.2020 № 421/пр п.91 | Транспортные затраты, в случае невозможности их определения на основании расчета или по результатам конъюнктурного анализа (от отпускной цены оборудования) - до 3% ПЗ=1,03 (ОЗП=1,03; ЭМ=1,03; МАТ=1,03) | [25 empty] | Транспортные затраты, в случае невозможности их определения на основании расчета или по результатам конъюнктурного анализа (от отпускной цены оборудования) - до 3% ПЗ=1,03 (ОЗП=1,03; ЭМ=1,03; МАТ=1,03)
|  | Всего по позиции |  |  | 10: 1423.97; 12: 7333.44 | [12 empty] | Всего по позиции
90 | ФЕРм08-03-529-03 | Контактор переменного тока на конструкции на ток: до 160 А | [18 empty] | Контактор переменного тока на конструкции на ток: до 160 А | bar: 4 to 7
| 1 | ОТ |  |  | 8: 33.83; 10: 33.83; 11: 33.71; 12: 1140.41 | [9 empty] | ОТ
| 2 | ЭМ |  |  | 8: 3.09; 10: 3.09; 11: 13.72; 12: 42.39 | [9 empty] | ЭМ
| 3 | в т.ч. ОТм |  |  | 8: 0.26; 10: 0.26; 11: 33.71; 12: 8.76 | [9 empty] | в т.ч. ОТм
| 4 | М |  |  | 8: 123.81; 10: 123.81; 11: 8.25; 12: 1021.43 | [9 empty] | М
|  | ЗТ |  |  | 4: чел.-ч; 5: 3.41; 7: 3.41 | [10 empty] | ЗТ
|  | ЗТм |  |  | 4: чел.-ч; 5: 0.02; 7: 0.02 | [10 empty] | ЗТм
|  | Итого по расценке |  |  | 8: 160.73; 10: 160.73; 12: 2204.23 | [11 empty] | Итого по расценке
|  | ФОТ |  |  | 10: 34.09; 12: 1149.17 | [10 empty] | ФОТ
| Пр/812-049.3-1 | НР Электротехнические установки на других объектах |  |  | 4: %; 5: 97; 7: 97; 10: 33.07; 12: 1114.69 | [10 empty] | НР Электротехнические установки на других объектах
| Пр/774-049.3 | СП Электротехнические установки на других объектах |  |  | 4: %; 5: 51; 7: 51; 10: 17.39; 12: 586.08 | [10 empty] | СП Электротехнические установки на других объектах
|  | Всего по позиции |  |  | 10: 211.19; 12: 3905 | [12 empty] | Всего по позиции
91 О | ФЦ_62.6.01.02_13_1326249370_20.04.2023 | Контактор МК63-4022 30 АС |  |  | шт | 1 | 1 | 1 | 13035.32 | 1.0424 | 2638.35 | 5.15 | 13587.5 | [7 empty] | Контактор МК63-4022 30 АС
|  | Цена=12183,68*1,0699 | [24 empty] | Цена=12183,68*1,0699
| Приказ от 08.08.2022 № 648/пр п.54в | Заготовительно-складские расходы для оборудования - 1,2% ПЗ=1,2% (ОЗП=1,2%; ЭМ=1,2%; МАТ=1,2%) | [25 empty] | Заготовительно-складские расходы для оборудования - 1,2% ПЗ=1,2% (ОЗП=1,2%; ЭМ=1,2%; МАТ=1,2%)
| Приказ от 04.08.2020 № 421/пр п.91 | Транспортные затраты, в случае невозможности их определения на основании расчета или по результатам конъюнктурного анализа (от отпускной цены оборудования) - до 3% ПЗ=1,03 (ОЗП=1,03; ЭМ=1,03; МАТ=1,03) | [25 empty] | Транспортные затраты, в случае невозможности их определения на основании расчета или по результатам конъюнктурного анализа (от отпускной цены оборудования) - до 3% ПЗ=1,03 (ОЗП=1,03; ЭМ=1,03; МАТ=1,03)
|  | Всего по позиции |  |  | 10: 2638.35; 12: 13587.5 | [12 empty] | Всего по позиции
|  | Итого по разделу 9 Щит распределительный ЩАО-3 |  |  | 10: 5267.04 | [15 empty] | Итого по разделу 9 Щит распределительный ЩАО-3
Раздел 10. Щит распределительный ЩАО-4 | [19 empty] | Раздел 10. Щит распределительный ЩАО-4
92 | ФЕРм08-03-599-09 | Щитки осветительные, устанавливаемые на стене: распорными дюбелями, масса щитка до 6 кг | [18 empty] | Щитки осветительные, устанавливаемые на стене: распорными дюбелями, масса щитка до 6 кг | bar: 4 to 7
| 1 | ОТ |  |  | 8: 25.4; 10: 25.4; 11: 33.71; 12: 856.23 | [9 empty] | ОТ
| 2 | ЭМ |  |  | 8: 1.63; 10: 1.63; 11: 13.72; 12: 22.36 | [9 empty] | ЭМ
| 3 | в т.ч. ОТм |  |  | 8: 0.22; 10: 0.22; 11: 33.71; 12: 7.42 | [9 empty] | в т.ч. ОТм
| 4 | М |  |  | 8: 43.04; 10: 43.04; 11: 8.25; 12: 355.08 | [9 empty] | М
|  | ЗТ |  |  | 4: чел.-ч; 5: 2.56; 7: 2.56 | [10 empty] | ЗТ
|  | ЗТм |  |  | 4: чел.-ч; 5: 0.02; 7: 0.02 | [10 empty] | ЗТм
|  | Итого по расценке |  |  | 8: 70.07; 10: 70.07; 12: 1233.67 | [11 empty] | Итого по расценке
|  | ФОТ |  |  | 10: 25.62; 12: 863.65 | [10 empty] | ФОТ
| Пр/812-049.3-1 | НР Электротехнические установки на других объектах |  |  | 4: %; 5: 97; 7: 97; 10: 24.85; 12: 837.74 | [10 empty] | НР Электротехнические установки на других объектах
| Пр/774-049.3 | СП Электротехнические установки на других объектах |  |  | 4: %; 5: 51; 7: 51; 10: 13.07; 12: 440.46 | [10 empty] | СП Электротехнические установки на других объектах
|  | Всего по позиции |  |  | 10: 107.99; 12: 2511.87 | [12 empty] | Всего по позиции
93 | ФЦ_22.1.01.01_72_7224040443_25.04.2023 | Корпус навес. .. 1 ряд/18мод, ЩРв-18з-О 36 УХЛ3 IP31 PRO IEK |  |  | шт | 1 | 1 | 1 | 1616.57 | 1.02 | 199.87 | 8.25 | 1648.9 | [7 empty] | Корпус навес. .. 1 ряд/18мод, ЩРв-18з-О 36 УХЛ3 IP31 PRO IEK
|  | Цена=1510,95*1,0699 | [24 empty] | Цена=1510,95*1,0699
| Приказ от 08.08.2022 № 648/пр п.54а | Заготовительно-складские расходы для материальных ресурсов (за исключением металлических строительных конструкций) - 2% ПЗ=2% (ОЗП=2%; ЭМ=2%; МАТ=2%) | [25 empty] | Заготовительно-складские расходы для материальных ресурсов (за исключением металлических строительных конструкций) - 2% ПЗ=2% (ОЗП=2%; ЭМ=2%; МАТ=2%)
|  | Всего по позиции |  |  | 10: 199.87; 12: 1648.9 | [12 empty] | Всего по позиции
94 | ФЕРм08-03-575-01 | Прибор или аппарат |  |  | 4: шт; 5: 8; 6: 1; 7: 8 | [7 empty] | Прибор или аппарат
|  | Объем=1+7 | [19 empty] | Объем=1+7
| 1 | ОТ |  |  | 8: 10.22; 10: 81.76; 11: 33.71; 12: 2756.13 | [9 empty] | ОТ
| 4 | М |  |  | 8: 0.38; 10: 3.04; 11: 8.25; 12: 25.08 | [9 empty] | М
|  | ЗТ |  |  | 4: чел.-ч; 5: 1.03; 7: 8.24 | [10 empty] | ЗТ
|  | Итого по расценке |  |  | 8: 10.6; 10: 84.8; 12: 2781.21 | [11 empty] | Итого по расценке
|  | ФОТ |  |  | 10: 81.76; 12: 2756.13 | [10 empty] | ФОТ
| Пр/812-049.3-1 | НР Электротехнические установки на других объектах |  |  | 4: %; 5: 97; 7: 97; 10: 79.31; 12: 2673.45 | [10 empty] | НР Электротехнические установки на других объектах
| Пр/774-049.3 | СП Электротехнические установки на других объектах |  |  | 4: %; 5: 51; 7: 51; 10: 41.7; 12: 1405.63 | [10 empty] | СП Электротехнические установки на других объектах
|  | Всего по позиции |  |  | 10: 205.81; 12: 6860.29 | [12 empty] | Всего по позиции
95 О | ФЦ_62.1.01.01_13_1326249370_20.04.2023 | Автоматический выключатель OptiDin ВМ63 3Р 10А хар "С" |  |  | шт | 1 | 1 | 1 | 920.79 | 1.0424 | 186.37 | 5.15 | 959.79 | [7 empty] | Автоматический выключатель OptiDin ВМ63 3Р 10А хар "С"
|  | Цена=860,63*1,0699 | [24 empty] | Цена=860,63*1,0699
| Приказ от 08.08.2022 № 648/пр п.54в | Заготовительно-складские расходы для оборудования - 1,2% ПЗ=1,2% (ОЗП=1,2%; ЭМ=1,2%; МАТ=1,2%) | [25 empty] | Заготовительно-складские расходы для оборудования - 1,2% ПЗ=1,2% (ОЗП=1,2%; ЭМ=1,2%; МАТ=1,2%)
| Приказ от 04.08.2020 № 421/пр п.91 | Транспортные затраты, в случае невозможности их определения на основании расчета или по результатам конъюнктурного анализа (от отпускной цены оборудования) - до 3% ПЗ=1,03 (ОЗП=1,03; ЭМ=1,03; МАТ=1,03) | [25 empty] | Транспортные затраты, в случае невозможности их определения на основании расчета или по результатам конъюнктурного анализа (от отпускной цены оборудования) - до 3% ПЗ=1,03 (ОЗП=1,03; ЭМ=1,03; МАТ=1,03)
|  | Всего по позиции |  |  | 10: 186.37; 12: 959.79 | [12 empty] | Всего по позиции
96 О | ФЦ_62.1.01.01_13_1326249370_20.04.2023 | Автоматический выключатель OptiDin ВМ63 1Р 6А хар "В" |  |  | шт | 7 | 1 | 7 | 362.51 | 1.0424 | 513.6 | 5.15 | 2645.06 | [7 empty] | Автоматический выключатель OptiDin ВМ63 1Р 6А хар "В"
|  | Цена=338,83*1,0699 | [24 empty] | Цена=338,83*1,0699
| Приказ от 08.08.2022 № 648/пр п.54в | Заготовительно-складские расходы для оборудования - 1,2% ПЗ=1,2% (ОЗП=1,2%; ЭМ=1,2%; МАТ=1,2%) | [25 empty] | Заготовительно-складские расходы для оборудования - 1,2% ПЗ=1,2% (ОЗП=1,2%; ЭМ=1,2%; МАТ=1,2%)
| Приказ от 04.08.2020 № 421/пр п.91 | Транспортные затраты, в случае невозможности их определения на основании расчета или по результатам конъюнктурного анализа (от отпускной цены оборудования) - до 3% ПЗ=1,03 (ОЗП=1,03; ЭМ=1,03; МАТ=1,03) | [25 empty] | Транспортные затраты, в случае невозможности их определения на основании расчета или по результатам конъюнктурного анализа (от отпускной цены оборудования) - до 3% ПЗ=1,03 (ОЗП=1,03; ЭМ=1,03; МАТ=1,03)
|  | Всего по позиции |  |  | 10: 513.6; 12: 2645.06 | [12 empty] | Всего по позиции
97 | ФЕРм08-03-529-03 | Контактор переменного тока на конструкции на ток: до 160 А | [18 empty] | Контактор переменного тока на конструкции на ток: до 160 А | bar: 4 to 7
| 1 | ОТ |  |  | 8: 33.83; 10: 33.83; 11: 33.71; 12: 1140.41 | [9 empty] | ОТ
| 2 | ЭМ |  |  | 8: 3.09; 10: 3.09; 11: 13.72; 12: 42.39 | [9 empty] | ЭМ
| 3 | в т.ч. ОТм |  |  | 8: 0.26; 10: 0.26; 11: 33.71; 12: 8.76 | [9 empty] | в т.ч. ОТм
| 4 | М |  |  | 8: 123.81; 10: 123.81; 11: 8.25; 12: 1021.43 | [9 empty] | М
|  | ЗТ |  |  | 4: чел.-ч; 5: 3.41; 7: 3.41 | [10 empty] | ЗТ
|  | ЗТм |  |  | 4: чел.-ч; 5: 0.02; 7: 0.02 | [10 empty] | ЗТм
|  | Итого по расценке |  |  | 8: 160.73; 10: 160.73; 12: 2204.23 | [11 empty] | Итого по расценке
|  | ФОТ |  |  | 10: 34.09; 12: 1149.17 | [10 empty] | ФОТ
| Пр/812-049.3-1 | НР Электротехнические установки на других объектах |  |  | 4: %; 5: 97; 7: 97; 10: 33.07; 12: 1114.69 | [10 empty] | НР Электротехнические установки на других объектах
| Пр/774-049.3 | СП Электротехнические установки на других объектах |  |  | 4: %; 5: 51; 7: 51; 10: 17.39; 12: 586.08 | [10 empty] | СП Электротехнические установки на других объектах
|  | Всего по позиции |  |  | 10: 211.19; 12: 3905 | [12 empty] | Всего по позиции
98 О | ФЦ_62.6.01.02_13_1326249370_20.04.2023 | Контактор МК63-4022 30 АС |  |  | шт | 1 | 1 | 1 | 13035.32 | 1.0424 | 2638.35 | 5.15 | 13587.5 | [7 empty] | Контактор МК63-4022 30 АС
|  | Цена=12183,68*1,0699 | [24 empty] | Цена=12183,68*1,0699
| Приказ от 08.08.2022 № 648/пр п.54в | Заготовительно-складские расходы для оборудования - 1,2% ПЗ=1,2% (ОЗП=1,2%; ЭМ=1,2%; МАТ=1,2%) | [25 empty] | Заготовительно-складские расходы для оборудования - 1,2% ПЗ=1,2% (ОЗП=1,2%; ЭМ=1,2%; МАТ=1,2%)
| Приказ от 04.08.2020 № 421/пр п.91 | Транспортные затраты, в случае невозможности их определения на основании расчета или по результатам конъюнктурного анализа (от отпускной цены оборудования) - до 3% ПЗ=1,03 (ОЗП=1,03; ЭМ=1,03; МАТ=1,03) | [25 empty] | Транспортные затраты, в случае невозможности их определения на основании расчета или по результатам конъюнктурного анализа (от отпускной цены оборудования) - до 3% ПЗ=1,03 (ОЗП=1,03; ЭМ=1,03; МАТ=1,03)
|  | Всего по позиции |  |  | 10: 2638.35; 12: 13587.5 | [12 empty] | Всего по позиции
|  | Итого по разделу 10 Щит распределительный ЩАО-4 |  |  | 10: 4063.18 | [15 empty] | Итого по разделу 10 Щит распределительный ЩАО-4
Раздел 11. Щит распределительный ЩР-1 | [19 empty] | Раздел 11. Щит распределительный ЩР-1
99 | ФЕРм08-03-599-09 | Щитки осветительные, устанавливаемые на стене: распорными дюбелями, масса щитка до 6 кг | [18 empty] | Щитки осветительные, устанавливаемые на стене: распорными дюбелями, масса щитка до 6 кг | bar: 4 to 7
| 1 | ОТ |  |  | 8: 25.4; 10: 25.4; 11: 33.71; 12: 856.23 | [9 empty] | ОТ
| 2 | ЭМ |  |  | 8: 1.63; 10: 1.63; 11: 13.72; 12: 22.36 | [9 empty] | ЭМ
| 3 | в т.ч. ОТм |  |  | 8: 0.22; 10: 0.22; 11: 33.71; 12: 7.42 | [9 empty] | в т.ч. ОТм
| 4 | М |  |  | 8: 43.04; 10: 43.04; 11: 8.25; 12: 355.08 | [9 empty] | М
|  | ЗТ |  |  | 4: чел.-ч; 5: 2.56; 7: 2.56 | [10 empty] | ЗТ
|  | ЗТм |  |  | 4: чел.-ч; 5: 0.02; 7: 0.02 | [10 empty] | ЗТм
|  | Итого по расценке |  |  | 8: 70.07; 10: 70.07; 12: 1233.67 | [11 empty] | Итого по расценке
|  | ФОТ |  |  | 10: 25.62; 12: 863.65 | [10 empty] | ФОТ
| Пр/812-049.3-1 | НР Электротехнические установки на других объектах |  |  | 4: %; 5: 97; 7: 97; 10: 24.85; 12: 837.74 | [10 empty] | НР Электротехнические установки на других объектах
| Пр/774-049.3 | СП Электротехнические установки на других объектах |  |  | 4: %; 5: 51; 7: 51; 10: 13.07; 12: 440.46 | [10 empty] | СП Электротехнические установки на других объектах
|  | Всего по позиции |  |  | 10: 107.99; 12: 2511.87 | [12 empty] | Всего по позиции
100 | ФЦ_22.1.01.01_72_7224040443_25.04.2023 | Корпус навес. .. 1 ряд/18мод, ЩРв-18з-О 36 УХЛ3 IP31 PRO IEK |  |  | шт | 1 | 1 | 1 | 1616.57 | 1.02 | 199.87 | 8.25 | 1648.9 | [7 empty] | Корпус навес. .. 1 ряд/18мод, ЩРв-18з-О 36 УХЛ3 IP31 PRO IEK
|  | Цена=1510,95*1,0699 | [24 empty] | Цена=1510,95*1,0699
| Приказ от 08.08.2022 № 648/пр п.54а | Заготовительно-складские расходы для материальных ресурсов (за исключением металлических строительных конструкций) - 2% ПЗ=2% (ОЗП=2%; ЭМ=2%; МАТ=2%) | [25 empty] | Заготовительно-складские расходы для материальных ресурсов (за исключением металлических строительных конструкций) - 2% ПЗ=2% (ОЗП=2%; ЭМ=2%; МАТ=2%)
|  | Всего по позиции |  |  | 10: 199.87; 12: 1648.9 | [12 empty] | Всего по позиции
101 | ФЕРм08-03-575-01 | Прибор или аппарат |  |  | 4: шт; 5: 16; 6: 1; 7: 16 | [7 empty] | Прибор или аппарат
|  | Объем=1+14+1 | [19 empty] | Объем=1+14+1
| 1 | ОТ |  |  | 8: 10.22; 10: 163.52; 11: 33.71; 12: 5512.26 | [9 empty] | ОТ
| 4 | М |  |  | 8: 0.38; 10: 6.08; 11: 8.25; 12: 50.16 | [9 empty] | М
|  | ЗТ |  |  | 4: чел.-ч; 5: 1.03; 7: 16.48 | [10 empty] | ЗТ
|  | Итого по расценке |  |  | 8: 10.6; 10: 169.6; 12: 5562.42 | [11 empty] | Итого по расценке
|  | ФОТ |  |  | 10: 163.52; 12: 5512.26 | [10 empty] | ФОТ
| Пр/812-049.3-1 | НР Электротехнические установки на других объектах |  |  | 4: %; 5: 97; 7: 97; 10: 158.61; 12: 5346.89 | [10 empty] | НР Электротехнические установки на других объектах
| Пр/774-049.3 | СП Электротехнические установки на других объектах |  |  | 4: %; 5: 51; 7: 51; 10: 83.4; 12: 2811.25 | [10 empty] | СП Электротехнические установки на других объектах
|  | Всего по позиции |  |  | 10: 411.61; 12: 13720.56 | [12 empty] | Всего по позиции
102 О | ФЦ_62.1.01.01_13_1326249370_20.04.2023 | Автоматический выключатель OptiDin ВМ63 3Р 40А хар "С" |  |  | шт | 1 | 1 | 1 | 1034.82 | 1.0424 | 209.45 | 5.15 | 1078.65 | [7 empty] | Автоматический выключатель OptiDin ВМ63 3Р 40А хар "С"
|  | Цена=967,21*1,0699 | [24 empty] | Цена=967,21*1,0699
| Приказ от 08.08.2022 № 648/пр п.54в | Заготовительно-складские расходы для оборудования - 1,2% ПЗ=1,2% (ОЗП=1,2%; ЭМ=1,2%; МАТ=1,2%) | [25 empty] | Заготовительно-складские расходы для оборудования - 1,2% ПЗ=1,2% (ОЗП=1,2%; ЭМ=1,2%; МАТ=1,2%)
| Приказ от 04.08.2020 № 421/пр п.91 | Транспортные затраты, в случае невозможности их определения на основании расчета или по результатам конъюнктурного анализа (от отпускной цены оборудования) - до 3% ПЗ=1,03 (ОЗП=1,03; ЭМ=1,03; МАТ=1,03) | [25 empty] | Транспортные затраты, в случае невозможности их определения на основании расчета или по результатам конъюнктурного анализа (от отпускной цены оборудования) - до 3% ПЗ=1,03 (ОЗП=1,03; ЭМ=1,03; МАТ=1,03)
|  | Всего по позиции |  |  | 10: 209.45; 12: 1078.65 | [12 empty] | Всего по позиции
103 О | ФЦ_62.1.01.01_13_1326249370_20.04.2023 | Автоматический выключатель OptiDin D63 2Р 16С 30мА |  |  | шт | 14 | 1 | 14 | 2345.14 | 1.0424 | 6645.19 | 5.15 | 34222.72 | [7 empty] | Автоматический выключатель OptiDin D63 2Р 16С 30мА
|  | Цена=2191,92*1,0699 | [24 empty] | Цена=2191,92*1,0699
| Приказ от 08.08.2022 № 648/пр п.54в | Заготовительно-складские расходы для оборудования - 1,2% ПЗ=1,2% (ОЗП=1,2%; ЭМ=1,2%; МАТ=1,2%) | [25 empty] | Заготовительно-складские расходы для оборудования - 1,2% ПЗ=1,2% (ОЗП=1,2%; ЭМ=1,2%; МАТ=1,2%)
| Приказ от 04.08.2020 № 421/пр п.91 | Транспортные затраты, в случае невозможности их определения на основании расчета или по результатам конъюнктурного анализа (от отпускной цены оборудования) - до 3% ПЗ=1,03 (ОЗП=1,03; ЭМ=1,03; МАТ=1,03) | [25 empty] | Транспортные затраты, в случае невозможности их определения на основании расчета или по результатам конъюнктурного анализа (от отпускной цены оборудования) - до 3% ПЗ=1,03 (ОЗП=1,03; ЭМ=1,03; МАТ=1,03)
|  | Всего по позиции |  |  | 10: 6645.19; 12: 34222.72 | [12 empty] | Всего по позиции
|  | Итого по разделу 11 Щит распределительный ЩР-1 |  |  | 10: 7574.11 | [15 empty] | Итого по разделу 11 Щит распределительный ЩР-1
Раздел 12. Щит распределительный ЩР-2 | [19 empty] | Раздел 12. Щит распределительный ЩР-2
104 | ФЕРм08-03-599-09 | Щитки осветительные, устанавливаемые на стене: распорными дюбелями, масса щитка до 6 кг | [18 empty] | Щитки осветительные, устанавливаемые на стене: распорными дюбелями, масса щитка до 6 кг | bar: 4 to 7
| 1 | ОТ |  |  | 8: 25.4; 10: 25.4; 11: 33.71; 12: 856.23 | [9 empty] | ОТ
| 2 | ЭМ |  |  | 8: 1.63; 10: 1.63; 11: 13.72; 12: 22.36 | [9 empty] | ЭМ
| 3 | в т.ч. ОТм |  |  | 8: 0.22; 10: 0.22; 11: 33.71; 12: 7.42 | [9 empty] | в т.ч. ОТм
| 4 | М |  |  | 8: 43.04; 10: 43.04; 11: 8.25; 12: 355.08 | [9 empty] | М
|  | ЗТ |  |  | 4: чел.-ч; 5: 2.56; 7: 2.56 | [10 empty] | ЗТ
|  | ЗТм |  |  | 4: чел.-ч; 5: 0.02; 7: 0.02 | [10 empty] | ЗТм
|  | Итого по расценке |  |  | 8: 70.07; 10: 70.07; 12: 1233.67 | [11 empty] | Итого по расценке
|  | ФОТ |  |  | 10: 25.62; 12: 863.65 | [10 empty] | ФОТ
| Пр/812-049.3-1 | НР Электротехнические установки на других объектах |  |  | 4: %; 5: 97; 7: 97; 10: 24.85; 12: 837.74 | [10 empty] | НР Электротехнические установки на других объектах
| Пр/774-049.3 | СП Электротехнические установки на других объектах |  |  | 4: %; 5: 51; 7: 51; 10: 13.07; 12: 440.46 | [10 empty] | СП Электротехнические установки на других объектах
|  | Всего по позиции |  |  | 10: 107.99; 12: 2511.87 | [12 empty] | Всего по позиции
105 | ФЦ_22.1.01.01_72_7224040443_25.04.2023 | Корпус навес. .. 1 ряд/18мод, ЩРв-18з-О 36 УХЛ3 IP31 PRO IEK |  |  | шт | 1 | 1 | 1 | 1616.57 | 1.02 | 199.87 | 8.25 | 1648.9 | [7 empty] | Корпус навес. .. 1 ряд/18мод, ЩРв-18з-О 36 УХЛ3 IP31 PRO IEK
|  | Цена=1510,95*1,0699 | [24 empty] | Цена=1510,95*1,0699
| Приказ от 08.08.2022 № 648/пр п.54а | Заготовительно-складские расходы для материальных ресурсов (за исключением металлических строительных конструкций) - 2% ПЗ=2% (ОЗП=2%; ЭМ=2%; МАТ=2%) | [25 empty] | Заготовительно-складские расходы для материальных ресурсов (за исключением металлических строительных конструкций) - 2% ПЗ=2% (ОЗП=2%; ЭМ=2%; МАТ=2%)
|  | Всего по позиции |  |  | 10: 199.87; 12: 1648.9 | [12 empty] | Всего по позиции
106 | ФЕРм08-03-575-01 | Прибор или аппарат |  |  | 4: шт; 5: 9; 6: 1; 7: 9 | [7 empty] | Прибор или аппарат
|  | Объем=1+8 | [19 empty] | Объем=1+8
| 1 | ОТ |  |  | 8: 10.22; 10: 91.98; 11: 33.71; 12: 3100.65 | [9 empty] | ОТ
| 4 | М |  |  | 8: 0.38; 10: 3.42; 11: 8.25; 12: 28.22 | [9 empty] | М
|  | ЗТ |  |  | 4: чел.-ч; 5: 1.03; 7: 9.27 | [10 empty] | ЗТ
|  | Итого по расценке |  |  | 8: 10.6; 10: 95.4; 12: 3128.87 | [11 empty] | Итого по расценке
|  | ФОТ |  |  | 10: 91.98; 12: 3100.65 | [10 empty] | ФОТ
| Пр/812-049.3-1 | НР Электротехнические установки на других объектах |  |  | 4: %; 5: 97; 7: 97; 10: 89.22; 12: 3007.63 | [10 empty] | НР Электротехнические установки на других объектах
| Пр/774-049.3 | СП Электротехнические установки на других объектах |  |  | 4: %; 5: 51; 7: 51; 10: 46.91; 12: 1581.33 | [10 empty] | СП Электротехнические установки на других объектах
|  | Всего по позиции |  |  | 10: 231.53; 12: 7717.83 | [12 empty] | Всего по позиции
107 О | ФЦ_62.1.01.01_13_1326249370_20.04.2023 | Автоматический выключатель OptiDin ВМ63 3Р 25А хар "С" |  |  | шт | 1 | 1 | 1 | 1026.9 | 1.0424 | 207.84 | 5.15 | 1070.4 | [7 empty] | Автоматический выключатель OptiDin ВМ63 3Р 25А хар "С"
|  | Цена=959,81*1,0699 | [24 empty] | Цена=959,81*1,0699
| Приказ от 08.08.2022 № 648/пр п.54в | Заготовительно-складские расходы для оборудования - 1,2% ПЗ=1,2% (ОЗП=1,2%; ЭМ=1,2%; МАТ=1,2%) | [25 empty] | Заготовительно-складские расходы для оборудования - 1,2% ПЗ=1,2% (ОЗП=1,2%; ЭМ=1,2%; МАТ=1,2%)
| Приказ от 04.08.2020 № 421/пр п.91 | Транспортные затраты, в случае невозможности их определения на основании расчета или по результатам конъюнктурного анализа (от отпускной цены оборудования) - до 3% ПЗ=1,03 (ОЗП=1,03; ЭМ=1,03; МАТ=1,03) | [25 empty] | Транспортные затраты, в случае невозможности их определения на основании расчета или по результатам конъюнктурного анализа (от отпускной цены оборудования) - до 3% ПЗ=1,03 (ОЗП=1,03; ЭМ=1,03; МАТ=1,03)
|  | Всего по позиции |  |  | 10: 207.84; 12: 1070.4 | [12 empty] | Всего по позиции
108 О | ФЦ_62.1.01.01_13_1326249370_20.04.2023 | Автоматический выключатель OptiDin D63 2Р 16С 30мА |  |  | шт | 8 | 1 | 8 | 2345.14 | 1.0424 | 3797.25 | 5.15 | 19555.84 | [7 empty] | Автоматический выключатель OptiDin D63 2Р 16С 30мА
|  | Цена=2191,92*1,0699 | [24 empty] | Цена=2191,92*1,0699
| Приказ от 08.08.2022 № 648/пр п.54в | Заготовительно-складские расходы для оборудования - 1,2% ПЗ=1,2% (ОЗП=1,2%; ЭМ=1,2%; МАТ=1,2%) | [25 empty] | Заготовительно-складские расходы для оборудования - 1,2% ПЗ=1,2% (ОЗП=1,2%; ЭМ=1,2%; МАТ=1,2%)
| Приказ от 04.08.2020 № 421/пр п.91 | Транспортные затраты, в случае невозможности их определения на основании расчета или по результатам конъюнктурного анализа (от отпускной цены оборудования) - до 3% ПЗ=1,03 (ОЗП=1,03; ЭМ=1,03; МАТ=1,03) | [25 empty] | Транспортные затраты, в случае невозможности их определения на основании расчета или по результатам конъюнктурного анализа (от отпускной цены оборудования) - до 3% ПЗ=1,03 (ОЗП=1,03; ЭМ=1,03; МАТ=1,03)
|  | Всего по позиции |  |  | 10: 3797.25; 12: 19555.84 | [12 empty] | Всего по позиции
|  | Итого по разделу 12 Щит распределительный ЩР-2 |  |  | 10: 4544.48 | [15 empty] | Итого по разделу 12 Щит распределительный ЩР-2
Раздел 13. Щит распределительный ЩР-2 | [19 empty] | Раздел 13. Щит распределительный ЩР-2
109 | ФЕРм08-03-599-09 | Щитки осветительные, устанавливаемые на стене: распорными дюбелями, масса щитка до 6 кг | [18 empty] | Щитки осветительные, устанавливаемые на стене: распорными дюбелями, масса щитка до 6 кг | bar: 4 to 7
| 1 | ОТ |  |  | 8: 25.4; 10: 25.4; 11: 33.71; 12: 856.23 | [9 empty] | ОТ
| 2 | ЭМ |  |  | 8: 1.63; 10: 1.63; 11: 13.72; 12: 22.36 | [9 empty] | ЭМ
| 3 | в т.ч. ОТм |  |  | 8: 0.22; 10: 0.22; 11: 33.71; 12: 7.42 | [9 empty] | в т.ч. ОТм
| 4 | М |  |  | 8: 43.04; 10: 43.04; 11: 8.25; 12: 355.08 | [9 empty] | М
|  | ЗТ |  |  | 4: чел.-ч; 5: 2.56; 7: 2.56 | [10 empty] | ЗТ
|  | ЗТм |  |  | 4: чел.-ч; 5: 0.02; 7: 0.02 | [10 empty] | ЗТм
|  | Итого по расценке |  |  | 8: 70.07; 10: 70.07; 12: 1233.67 | [11 empty] | Итого по расценке
|  | ФОТ |  |  | 10: 25.62; 12: 863.65 | [10 empty] | ФОТ
| Пр/812-049.3-1 | НР Электротехнические установки на других объектах |  |  | 4: %; 5: 97; 7: 97; 10: 24.85; 12: 837.74 | [10 empty] | НР Электротехнические установки на других объектах
| Пр/774-049.3 | СП Электротехнические установки на других объектах |  |  | 4: %; 5: 51; 7: 51; 10: 13.07; 12: 440.46 | [10 empty] | СП Электротехнические установки на других объектах
|  | Всего по позиции |  |  | 10: 107.99; 12: 2511.87 | [12 empty] | Всего по позиции
110 | ФЦ_22.1.01.01_72_7224040443_25.04.2023 | Корпус навес. .. 1 ряд/18мод, ЩРв-18з-О 36 УХЛ3 IP31 PRO IEK |  |  | шт | 1 | 1 | 1 | 1616.57 | 1.02 | 199.87 | 8.25 | 1648.9 | [7 empty] | Корпус навес. .. 1 ряд/18мод, ЩРв-18з-О 36 УХЛ3 IP31 PRO IEK
|  | Цена=1510,95*1,0699 | [24 empty] | Цена=1510,95*1,0699
| Приказ от 08.08.2022 № 648/пр п.54а | Заготовительно-складские расходы для материальных ресурсов (за исключением металлических строительных конструкций) - 2% ПЗ=2% (ОЗП=2%; ЭМ=2%; МАТ=2%) | [25 empty] | Заготовительно-складские расходы для материальных ресурсов (за исключением металлических строительных конструкций) - 2% ПЗ=2% (ОЗП=2%; ЭМ=2%; МАТ=2%)
|  | Всего по позиции |  |  | 10: 199.87; 12: 1648.9 | [12 empty] | Всего по позиции
111 | ФЕРм08-03-575-01 | Прибор или аппарат |  |  | 4: шт; 5: 6; 6: 1; 7: 6 | [7 empty] | Прибор или аппарат
|  | Объем=1+3+2 | [19 empty] | Объем=1+3+2
| 1 | ОТ |  |  | 8: 10.22; 10: 61.32; 11: 33.71; 12: 2067.1 | [9 empty] | ОТ
| 4 | М |  |  | 8: 0.38; 10: 2.28; 11: 8.25; 12: 18.81 | [9 empty] | М
|  | ЗТ |  |  | 4: чел.-ч; 5: 1.03; 7: 6.18 | [10 empty] | ЗТ
|  | Итого по расценке |  |  | 8: 10.6; 10: 63.6; 12: 2085.91 | [11 empty] | Итого по расценке
|  | ФОТ |  |  | 10: 61.32; 12: 2067.1 | [10 empty] | ФОТ
| Пр/812-049.3-1 | НР Электротехнические установки на других объектах |  |  | 4: %; 5: 97; 7: 97; 10: 59.48; 12: 2005.09 | [10 empty] | НР Электротехнические установки на других объектах
| Пр/774-049.3 | СП Электротехнические установки на других объектах |  |  | 4: %; 5: 51; 7: 51; 10: 31.27; 12: 1054.22 | [10 empty] | СП Электротехнические установки на других объектах
|  | Всего по позиции |  |  | 10: 154.35; 12: 5145.22 | [12 empty] | Всего по позиции
112 О | ФЦ_62.1.01.01_13_1326249370_20.04.2023 | Автоматический выключатель OptiDin ВМ63 3Р 25А хар "С" |  |  | шт | 1 | 1 | 1 | 1026.9 | 1.0424 | 207.84 | 5.15 | 1070.4 | [7 empty] | Автоматический выключатель OptiDin ВМ63 3Р 25А хар "С"
|  | Цена=959,81*1,0699 | [24 empty] | Цена=959,81*1,0699
| Приказ от 08.08.2022 № 648/пр п.54в | Заготовительно-складские расходы для оборудования - 1,2% ПЗ=1,2% (ОЗП=1,2%; ЭМ=1,2%; МАТ=1,2%) | [25 empty] | Заготовительно-складские расходы для оборудования - 1,2% ПЗ=1,2% (ОЗП=1,2%; ЭМ=1,2%; МАТ=1,2%)
| Приказ от 04.08.2020 № 421/пр п.91 | Транспортные затраты, в случае невозможности их определения на основании расчета или по результатам конъюнктурного анализа (от отпускной цены оборудования) - до 3% ПЗ=1,03 (ОЗП=1,03; ЭМ=1,03; МАТ=1,03) | [25 empty] | Транспортные затраты, в случае невозможности их определения на основании расчета или по результатам конъюнктурного анализа (от отпускной цены оборудования) - до 3% ПЗ=1,03 (ОЗП=1,03; ЭМ=1,03; МАТ=1,03)
|  | Всего по позиции |  |  | 10: 207.84; 12: 1070.4 | [12 empty] | Всего по позиции
113 О | ФЦ_62.1.01.01_13_1326249370_20.04.2023 | Автоматический выключатель OptiDin D63 2Р 16С 30мА |  |  | шт | 3 | 1 | 3 | 2345.14 | 1.0424 | 1423.97 | 5.15 | 7333.44 | [7 empty] | Автоматический выключатель OptiDin D63 2Р 16С 30мА
|  | Цена=2191,92*1,0699 | [24 empty] | Цена=2191,92*1,0699
| Приказ от 08.08.2022 № 648/пр п.54в | Заготовительно-складские расходы для оборудования - 1,2% ПЗ=1,2% (ОЗП=1,2%; ЭМ=1,2%; МАТ=1,2%) | [25 empty] | Заготовительно-складские расходы для оборудования - 1,2% ПЗ=1,2% (ОЗП=1,2%; ЭМ=1,2%; МАТ=1,2%)
| Приказ от 04.08.2020 № 421/пр п.91 | Транспортные затраты, в случае невозможности их определения на основании расчета или по результатам конъюнктурного анализа (от отпускной цены оборудования) - до 3% ПЗ=1,03 (ОЗП=1,03; ЭМ=1,03; МАТ=1,03) | [25 empty] | Транспортные затраты, в случае невозможности их определения на основании расчета или по результатам конъюнктурного анализа (от отпускной цены оборудования) - до 3% ПЗ=1,03 (ОЗП=1,03; ЭМ=1,03; МАТ=1,03)
|  | Всего по позиции |  |  | 10: 1423.97; 12: 7333.44 | [12 empty] | Всего по позиции
114 О | ФЦ_61.2.07.08_77_9717003989_25.04.2023_02 | Считыватель "Считыватель-2" |  |  | шт | 16 | 1 | 16 | 436.87 | 1.0424 | 1414.76 | 5.15 | 7286.01 | [7 empty] | Считыватель "Считыватель-2"
|  | Цена=408,33*1,0699 | [24 empty] | Цена=408,33*1,0699
| Приказ от 08.08.2022 № 648/пр п.54в | Заготовительно-складские расходы для оборудования - 1,2% ПЗ=1,2% (ОЗП=1,2%; ЭМ=1,2%; МАТ=1,2%) | [25 empty] | Заготовительно-складские расходы для оборудования - 1,2% ПЗ=1,2% (ОЗП=1,2%; ЭМ=1,2%; МАТ=1,2%)
| Приказ от 04.08.2020 № 421/пр п.91 | Транспортные затраты, в случае невозможности их определения на основании расчета или по результатам конъюнктурного анализа (от отпускной цены оборудования) - до 3% ПЗ=1,03 (ОЗП=1,03; ЭМ=1,03; МАТ=1,03) | [25 empty] | Транспортные затраты, в случае невозможности их определения на основании расчета или по результатам конъюнктурного анализа (от отпускной цены оборудования) - до 3% ПЗ=1,03 (ОЗП=1,03; ЭМ=1,03; МАТ=1,03)
|  | Всего по позиции |  |  | 10: 1414.76; 12: 7286.01 | [12 empty] | Всего по позиции
115 О | ФЦ_62.1.01.01_13_1326249370_20.04.2023 | Автоматический выключатель OptiDin ВМ63 1Р 10А хар "С" |  |  | шт | 2 | 1 | 2 | 253.11 | 1.0424 | 102.46 | 5.15 | 527.66 | [7 empty] | Автоматический выключатель OptiDin ВМ63 1Р 10А хар "С"
|  | Цена=236,57*1,0699 | [24 empty] | Цена=236,57*1,0699
| Приказ от 08.08.2022 № 648/пр п.54в | Заготовительно-складские расходы для оборудования - 1,2% ПЗ=1,2% (ОЗП=1,2%; ЭМ=1,2%; МАТ=1,2%) | [25 empty] | Заготовительно-складские расходы для оборудования - 1,2% ПЗ=1,2% (ОЗП=1,2%; ЭМ=1,2%; МАТ=1,2%)
| Приказ от 04.08.2020 № 421/пр п.91 | Транспортные затраты, в случае невозможности их определения на основании расчета или по результатам конъюнктурного анализа (от отпускной цены оборудования) - до 3% ПЗ=1,03 (ОЗП=1,03; ЭМ=1,03; МАТ=1,03) | [25 empty] | Транспортные затраты, в случае невозможности их определения на основании расчета или по результатам конъюнктурного анализа (от отпускной цены оборудования) - до 3% ПЗ=1,03 (ОЗП=1,03; ЭМ=1,03; МАТ=1,03)
|  | Всего по позиции |  |  | 10: 102.46; 12: 527.66 | [12 empty] | Всего по позиции
|  | Итого по разделу 13 Щит распределительный ЩР-2 |  |  | 10: 3611.24 | [15 empty] | Итого по разделу 13 Щит распределительный ЩР-2
Раздел 14. Щит распределительный ЩВ-1 | [19 empty] | Раздел 14. Щит распределительный ЩВ-1
116 | ФЕРм08-03-599-09 | Щитки осветительные, устанавливаемые на стене: распорными дюбелями, масса щитка до 6 кг | [18 empty] | Щитки осветительные, устанавливаемые на стене: распорными дюбелями, масса щитка до 6 кг | bar: 4 to 7
| 1 | ОТ |  |  | 8: 25.4; 10: 25.4; 11: 33.71; 12: 856.23 | [9 empty] | ОТ
| 2 | ЭМ |  |  | 8: 1.63; 10: 1.63; 11: 13.72; 12: 22.36 | [9 empty] | ЭМ
| 3 | в т.ч. ОТм |  |  | 8: 0.22; 10: 0.22; 11: 33.71; 12: 7.42 | [9 empty] | в т.ч. ОТм
| 4 | М |  |  | 8: 43.04; 10: 43.04; 11: 8.25; 12: 355.08 | [9 empty] | М
|  | ЗТ |  |  | 4: чел.-ч; 5: 2.56; 7: 2.56 | [10 empty] | ЗТ
|  | ЗТм |  |  | 4: чел.-ч; 5: 0.02; 7: 0.02 | [10 empty] | ЗТм
|  | Итого по расценке |  |  | 8: 70.07; 10: 70.07; 12: 1233.67 | [11 empty] | Итого по расценке
|  | ФОТ |  |  | 10: 25.62; 12: 863.65 | [10 empty] | ФОТ
| Пр/812-049.3-1 | НР Электротехнические установки на других объектах |  |  | 4: %; 5: 97; 7: 97; 10: 24.85; 12: 837.74 | [10 empty] | НР Электротехнические установки на других объектах
| Пр/774-049.3 | СП Электротехнические установки на других объектах |  |  | 4: %; 5: 51; 7: 51; 10: 13.07; 12: 440.46 | [10 empty] | СП Электротехнические установки на других объектах
|  | Всего по позиции |  |  | 10: 107.99; 12: 2511.87 | [12 empty] | Всего по позиции
117 | ФЦ_22.1.01.01_72_7224040443_25.04.2023 | Корпус навес. .. 1 ряд/18мод, ЩРв-18з-О 36 УХЛ3 IP31 PRO IEK |  |  | шт | 1 | 1 | 1 | 1616.57 | 1.02 | 199.87 | 8.25 | 1648.9 | [7 empty] | Корпус навес. .. 1 ряд/18мод, ЩРв-18з-О 36 УХЛ3 IP31 PRO IEK
|  | Цена=1510,95*1,0699 | [24 empty] | Цена=1510,95*1,0699
| Приказ от 08.08.2022 № 648/пр п.54а | Заготовительно-складские расходы для материальных ресурсов (за исключением металлических строительных конструкций) - 2% ПЗ=2% (ОЗП=2%; ЭМ=2%; МАТ=2%) | [25 empty] | Заготовительно-складские расходы для материальных ресурсов (за исключением металлических строительных конструкций) - 2% ПЗ=2% (ОЗП=2%; ЭМ=2%; МАТ=2%)
|  | Всего по позиции |  |  | 10: 199.87; 12: 1648.9 | [12 empty] | Всего по позиции
118 | ФЕРм08-03-575-01 | Прибор или аппарат |  |  | 4: шт; 5: 6; 6: 1; 7: 6 | [7 empty] | Прибор или аппарат
|  | Объем=1+1+3+1 | [19 empty] | Объем=1+1+3+1
| 1 | ОТ |  |  | 8: 10.22; 10: 61.32; 11: 33.71; 12: 2067.1 | [9 empty] | ОТ
| 4 | М |  |  | 8: 0.38; 10: 2.28; 11: 8.25; 12: 18.81 | [9 empty] | М
|  | ЗТ |  |  | 4: чел.-ч; 5: 1.03; 7: 6.18 | [10 empty] | ЗТ
|  | Итого по расценке |  |  | 8: 10.6; 10: 63.6; 12: 2085.91 | [11 empty] | Итого по расценке
|  | ФОТ |  |  | 10: 61.32; 12: 2067.1 | [10 empty] | ФОТ
| Пр/812-049.3-1 | НР Электротехнические установки на других объектах |  |  | 4: %; 5: 97; 7: 97; 10: 59.48; 12: 2005.09 | [10 empty] | НР Электротехнические установки на других объектах
| Пр/774-049.3 | СП Электротехнические установки на других объектах |  |  | 4: %; 5: 51; 7: 51; 10: 31.27; 12: 1054.22 | [10 empty] | СП Электротехнические установки на других объектах
|  | Всего по позиции |  |  | 10: 154.35; 12: 5145.22 | [12 empty] | Всего по позиции
119 О | ФЦ_62.1.01.01_13_1326249370_20.04.2023 | Автоматический выключатель OptiDin ВМ63 3Р 16А хар "С" |  |  | шт | 1 | 1 | 1 | 920.79 | 1.0736 | 191.96 | 5.15 | 988.59 | [7 empty] | Автоматический выключатель OptiDin ВМ63 3Р 16А хар "С"
|  | Цена=860,63*1,0699 | [24 empty] | Цена=860,63*1,0699
| Приказ от 08.08.2022 № 648/пр п.54в | Заготовительно-складские расходы для оборудования - 1,2% ПЗ=1,2% (ОЗП=1,2%; ЭМ=1,2%; МАТ=1,2%) | [25 empty] | Заготовительно-складские расходы для оборудования - 1,2% ПЗ=1,2% (ОЗП=1,2%; ЭМ=1,2%; МАТ=1,2%)
| Приказ от 04.08.2020 № 421/пр п.91 | Транспортные затраты, в случае невозможности их определения на основании расчета или по результатам конъюнктурного анализа (от отпускной цены оборудования) - до 3% ПЗ=1,03 (ОЗП=1,03; ЭМ=1,03; МАТ=1,03) | [25 empty] | Транспортные затраты, в случае невозможности их определения на основании расчета или по результатам конъюнктурного анализа (от отпускной цены оборудования) - до 3% ПЗ=1,03 (ОЗП=1,03; ЭМ=1,03; МАТ=1,03)
| Приказ от 04.08.2020 № 421/пр п.91 | Транспортные затраты, в случае невозможности их определения на основании расчета или по результатам конъюнктурного анализа (от отпускной цены оборудования) - до 3% ПЗ=1,03 (ОЗП=1,03; ЭМ=1,03; МАТ=1,03) | [25 empty] | Транспортные затраты, в случае невозможности их определения на основании расчета или по результатам конъюнктурного анализа (от отпускной цены оборудования) - до 3% ПЗ=1,03 (ОЗП=1,03; ЭМ=1,03; МАТ=1,03)
|  | Всего по позиции |  |  | 10: 191.96; 12: 988.59 | [12 empty] | Всего по позиции
120 О | ФЦ_62.1.01.01_13_1326249370_20.04.2023 | Автоматический выключатель OptiDin ВМ63 3Р 10А хар "С" |  |  | шт | 1 | 1 | 1 | 920.79 | 1.0424 | 186.37 | 5.15 | 959.79 | [7 empty] | Автоматический выключатель OptiDin ВМ63 3Р 10А хар "С"
|  | Цена=860,63*1,0699 | [24 empty] | Цена=860,63*1,0699
| Приказ от 08.08.2022 № 648/пр п.54в | Заготовительно-складские расходы для оборудования - 1,2% ПЗ=1,2% (ОЗП=1,2%; ЭМ=1,2%; МАТ=1,2%) | [25 empty] | Заготовительно-складские расходы для оборудования - 1,2% ПЗ=1,2% (ОЗП=1,2%; ЭМ=1,2%; МАТ=1,2%)
| Приказ от 04.08.2020 № 421/пр п.91 | Транспортные затраты, в случае невозможности их определения на основании расчета или по результатам конъюнктурного анализа (от отпускной цены оборудования) - до 3% ПЗ=1,03 (ОЗП=1,03; ЭМ=1,03; МАТ=1,03) | [25 empty] | Транспортные затраты, в случае невозможности их определения на основании расчета или по результатам конъюнктурного анализа (от отпускной цены оборудования) - до 3% ПЗ=1,03 (ОЗП=1,03; ЭМ=1,03; МАТ=1,03)
|  | Всего по позиции |  |  | 10: 186.37; 12: 959.79 | [12 empty] | Всего по позиции
121 О | ФЦ_62.1.01.01_13_1326249370_20.04.2023 | Автоматический выключатель OptiDin ВМ63 2Р 10А хар "С" |  |  | шт | 3 | 1 | 3 | 628.14 | 1.0424 | 381.41 | 5.15 | 1964.24 | [7 empty] | Автоматический выключатель OptiDin ВМ63 2Р 10А хар "С"
|  | Цена=587,10*1,0699 | [24 empty] | Цена=587,10*1,0699
| Приказ от 08.08.2022 № 648/пр п.54в | Заготовительно-складские расходы для оборудования - 1,2% ПЗ=1,2% (ОЗП=1,2%; ЭМ=1,2%; МАТ=1,2%) | [25 empty] | Заготовительно-складские расходы для оборудования - 1,2% ПЗ=1,2% (ОЗП=1,2%; ЭМ=1,2%; МАТ=1,2%)
| Приказ от 04.08.2020 № 421/пр п.91 | Транспортные затраты, в случае невозможности их определения на основании расчета или по результатам конъюнктурного анализа (от отпускной цены оборудования) - до 3% ПЗ=1,03 (ОЗП=1,03; ЭМ=1,03; МАТ=1,03) | [25 empty] | Транспортные затраты, в случае невозможности их определения на основании расчета или по результатам конъюнктурного анализа (от отпускной цены оборудования) - до 3% ПЗ=1,03 (ОЗП=1,03; ЭМ=1,03; МАТ=1,03)
|  | Всего по позиции |  |  | 10: 381.41; 12: 1964.24 | [12 empty] | Всего по позиции
122 О | ФЦ_62.1.01.07_13_1326249370_20.04.2023 | Независимый расцепитель OptiDin ВМ63 |  |  | шт | 1 | 1 | 1 | 1827.07 | 1.0424 | 369.8 | 5.15 | 1904.46 | [7 empty] | Независимый расцепитель OptiDin ВМ63
|  | Цена=1707,70*1,0699 | [24 empty] | Цена=1707,70*1,0699
| Приказ от 08.08.2022 № 648/пр п.54в | Заготовительно-складские расходы для оборудования - 1,2% ПЗ=1,2% (ОЗП=1,2%; ЭМ=1,2%; МАТ=1,2%) | [25 empty] | Заготовительно-складские расходы для оборудования - 1,2% ПЗ=1,2% (ОЗП=1,2%; ЭМ=1,2%; МАТ=1,2%)
| Приказ от 04.08.2020 № 421/пр п.91 | Транспортные затраты, в случае невозможности их определения на основании расчета или по результатам конъюнктурного анализа (от отпускной цены оборудования) - до 3% ПЗ=1,03 (ОЗП=1,03; ЭМ=1,03; МАТ=1,03) | [25 empty] | Транспортные затраты, в случае невозможности их определения на основании расчета или по результатам конъюнктурного анализа (от отпускной цены оборудования) - до 3% ПЗ=1,03 (ОЗП=1,03; ЭМ=1,03; МАТ=1,03)
|  | Всего по позиции |  |  | 10: 369.8; 12: 1904.46 | [12 empty] | Всего по позиции
123 | ФЕРм08-03-529-03 | Контактор переменного тока на конструкции на ток: до 160 А | [18 empty] | Контактор переменного тока на конструкции на ток: до 160 А | bar: 4 to 7
| 1 | ОТ |  |  | 8: 33.83; 10: 33.83; 11: 33.71; 12: 1140.41 | [9 empty] | ОТ
| 2 | ЭМ |  |  | 8: 3.09; 10: 3.09; 11: 13.72; 12: 42.39 | [9 empty] | ЭМ
| 3 | в т.ч. ОТм |  |  | 8: 0.26; 10: 0.26; 11: 33.71; 12: 8.76 | [9 empty] | в т.ч. ОТм
| 4 | М |  |  | 8: 123.81; 10: 123.81; 11: 8.25; 12: 1021.43 | [9 empty] | М
|  | ЗТ |  |  | 4: чел.-ч; 5: 3.41; 7: 3.41 | [10 empty] | ЗТ
|  | ЗТм |  |  | 4: чел.-ч; 5: 0.02; 7: 0.02 | [10 empty] | ЗТм
|  | Итого по расценке |  |  | 8: 160.73; 10: 160.73; 12: 2204.23 | [11 empty] | Итого по расценке
|  | ФОТ |  |  | 10: 34.09; 12: 1149.17 | [10 empty] | ФОТ
| Пр/812-049.3-1 | НР Электротехнические установки на других объектах |  |  | 4: %; 5: 97; 7: 97; 10: 33.07; 12: 1114.69 | [10 empty] | НР Электротехнические установки на других объектах
| Пр/774-049.3 | СП Электротехнические установки на других объектах |  |  | 4: %; 5: 51; 7: 51; 10: 17.39; 12: 586.08 | [10 empty] | СП Электротехнические установки на других объектах
|  | Всего по позиции |  |  | 10: 211.19; 12: 3905 | [12 empty] | Всего по позиции
124 О | ФЦ_62.6.01.02_13_1326249370_20.04.2023 | Контактор МК63-4022 30 АС |  |  | шт | 1 | 1 | 1 | 13035.32 | 1.0424 | 2638.35 | 5.15 | 13587.5 | [7 empty] | Контактор МК63-4022 30 АС
|  | Цена=12183,68*1,0699 | [24 empty] | Цена=12183,68*1,0699
| Приказ от 08.08.2022 № 648/пр п.54в | Заготовительно-складские расходы для оборудования - 1,2% ПЗ=1,2% (ОЗП=1,2%; ЭМ=1,2%; МАТ=1,2%) | [25 empty] | Заготовительно-складские расходы для оборудования - 1,2% ПЗ=1,2% (ОЗП=1,2%; ЭМ=1,2%; МАТ=1,2%)
| Приказ от 04.08.2020 № 421/пр п.91 | Транспортные затраты, в случае невозможности их определения на основании расчета или по результатам конъюнктурного анализа (от отпускной цены оборудования) - до 3% ПЗ=1,03 (ОЗП=1,03; ЭМ=1,03; МАТ=1,03) | [25 empty] | Транспортные затраты, в случае невозможности их определения на основании расчета или по результатам конъюнктурного анализа (от отпускной цены оборудования) - до 3% ПЗ=1,03 (ОЗП=1,03; ЭМ=1,03; МАТ=1,03)
|  | Всего по позиции |  |  | 10: 2638.35; 12: 13587.5 | [12 empty] | Всего по позиции
|  | Итого по разделу 14 Щит распределительный ЩВ-1 |  |  | 10: 4441.29 | [15 empty] | Итого по разделу 14 Щит распределительный ЩВ-1
Раздел 15. Щит распределительный ЩВ-2 | [19 empty] | Раздел 15. Щит распределительный ЩВ-2
125 | ФЕРм08-03-599-09 | Щитки осветительные, устанавливаемые на стене: распорными дюбелями, масса щитка до 6 кг | [18 empty] | Щитки осветительные, устанавливаемые на стене: распорными дюбелями, масса щитка до 6 кг | bar: 4 to 7
| 1 | ОТ |  |  | 8: 25.4; 10: 25.4; 11: 33.71; 12: 856.23 | [9 empty] | ОТ
| 2 | ЭМ |  |  | 8: 1.63; 10: 1.63; 11: 13.72; 12: 22.36 | [9 empty] | ЭМ
| 3 | в т.ч. ОТм |  |  | 8: 0.22; 10: 0.22; 11: 33.71; 12: 7.42 | [9 empty] | в т.ч. ОТм
| 4 | М |  |  | 8: 43.04; 10: 43.04; 11: 8.25; 12: 355.08 | [9 empty] | М
|  | ЗТ |  |  | 4: чел.-ч; 5: 2.56; 7: 2.56 | [10 empty] | ЗТ
|  | ЗТм |  |  | 4: чел.-ч; 5: 0.02; 7: 0.02 | [10 empty] | ЗТм
|  | Итого по расценке |  |  | 8: 70.07; 10: 70.07; 12: 1233.67 | [11 empty] | Итого по расценке
|  | ФОТ |  |  | 10: 25.62; 12: 863.65 | [10 empty] | ФОТ
| Пр/812-049.3-1 | НР Электротехнические установки на других объектах |  |  | 4: %; 5: 97; 7: 97; 10: 24.85; 12: 837.74 | [10 empty] | НР Электротехнические установки на других объектах
| Пр/774-049.3 | СП Электротехнические установки на других объектах |  |  | 4: %; 5: 51; 7: 51; 10: 13.07; 12: 440.46 | [10 empty] | СП Электротехнические установки на других объектах
|  | Всего по позиции |  |  | 10: 107.99; 12: 2511.87 | [12 empty] | Всего по позиции
126 | ФЦ_22.1.01.01_72_7224040443_25.04.2023 | Корпус навес. .. 1 ряд/18мод, ЩРв-18з-О 36 УХЛ3 IP31 PRO IEK |  |  | шт | 1 | 1 | 1 | 1616.57 | 1.02 | 199.87 | 8.25 | 1648.9 | [7 empty] | Корпус навес. .. 1 ряд/18мод, ЩРв-18з-О 36 УХЛ3 IP31 PRO IEK
|  | Цена=1510,95*1,0699 | [24 empty] | Цена=1510,95*1,0699
| Приказ от 08.08.2022 № 648/пр п.54а | Заготовительно-складские расходы для материальных ресурсов (за исключением металлических строительных конструкций) - 2% ПЗ=2% (ОЗП=2%; ЭМ=2%; МАТ=2%) | [25 empty] | Заготовительно-складские расходы для материальных ресурсов (за исключением металлических строительных конструкций) - 2% ПЗ=2% (ОЗП=2%; ЭМ=2%; МАТ=2%)
|  | Всего по позиции |  |  | 10: 199.87; 12: 1648.9 | [12 empty] | Всего по позиции
127 | ФЕРм08-03-575-01 | Прибор или аппарат |  |  | 4: шт; 5: 7; 6: 1; 7: 7 | [7 empty] | Прибор или аппарат
|  | Объем=1+3+2+1 | [19 empty] | Объем=1+3+2+1
| 1 | ОТ |  |  | 8: 10.22; 10: 71.54; 11: 33.71; 12: 2411.61 | [9 empty] | ОТ
| 4 | М |  |  | 8: 0.38; 10: 2.66; 11: 8.25; 12: 21.95 | [9 empty] | М
|  | ЗТ |  |  | 4: чел.-ч; 5: 1.03; 7: 7.21 | [10 empty] | ЗТ
|  | Итого по расценке |  |  | 8: 10.6; 10: 74.2; 12: 2433.56 | [11 empty] | Итого по расценке
|  | ФОТ |  |  | 10: 71.54; 12: 2411.61 | [10 empty] | ФОТ
| Пр/812-049.3-1 | НР Электротехнические установки на других объектах |  |  | 4: %; 5: 97; 7: 97; 10: 69.39; 12: 2339.26 | [10 empty] | НР Электротехнические установки на других объектах
| Пр/774-049.3 | СП Электротехнические установки на других объектах |  |  | 4: %; 5: 51; 7: 51; 10: 36.49; 12: 1229.92 | [10 empty] | СП Электротехнические установки на других объектах
|  | Всего по позиции |  |  | 10: 180.08; 12: 6002.74 | [12 empty] | Всего по позиции
128 О | ФЦ_62.1.01.01_13_1326249370_20.04.2023 | Автоматический выключатель OptiDin ВМ63 3Р 25А хар "С" |  |  | шт | 1 | 1 | 1 | 1026.9 | 1.0424 | 207.84 | 5.15 | 1070.4 | [7 empty] | Автоматический выключатель OptiDin ВМ63 3Р 25А хар "С"
|  | Цена=959,81*1,0699 | [24 empty] | Цена=959,81*1,0699
| Приказ от 08.08.2022 № 648/пр п.54в | Заготовительно-складские расходы для оборудования - 1,2% ПЗ=1,2% (ОЗП=1,2%; ЭМ=1,2%; МАТ=1,2%) | [25 empty] | Заготовительно-складские расходы для оборудования - 1,2% ПЗ=1,2% (ОЗП=1,2%; ЭМ=1,2%; МАТ=1,2%)
| Приказ от 04.08.2020 № 421/пр п.91 | Транспортные затраты, в случае невозможности их определения на основании расчета или по результатам конъюнктурного анализа (от отпускной цены оборудования) - до 3% ПЗ=1,03 (ОЗП=1,03; ЭМ=1,03; МАТ=1,03) | [25 empty] | Транспортные затраты, в случае невозможности их определения на основании расчета или по результатам конъюнктурного анализа (от отпускной цены оборудования) - до 3% ПЗ=1,03 (ОЗП=1,03; ЭМ=1,03; МАТ=1,03)
|  | Всего по позиции |  |  | 10: 207.84; 12: 1070.4 | [12 empty] | Всего по позиции
129 О | ФЦ_62.1.01.01_13_1326249370_20.04.2023 | Автоматический выключатель OptiDin ВМ63 3Р 16А хар "С" |  |  | шт | 1 | 1 | 1 | 920.79 | 1.0424 | 186.37 | 5.15 | 959.79 | [7 empty] | Автоматический выключатель OptiDin ВМ63 3Р 16А хар "С"
|  | Цена=860,63*1,0699 | [24 empty] | Цена=860,63*1,0699
| Приказ от 08.08.2022 № 648/пр п.54в | Заготовительно-складские расходы для оборудования - 1,2% ПЗ=1,2% (ОЗП=1,2%; ЭМ=1,2%; МАТ=1,2%) | [25 empty] | Заготовительно-складские расходы для оборудования - 1,2% ПЗ=1,2% (ОЗП=1,2%; ЭМ=1,2%; МАТ=1,2%)
| Приказ от 04.08.2020 № 421/пр п.91 | Транспортные затраты, в случае невозможности их определения на основании расчета или по результатам конъюнктурного анализа (от отпускной цены оборудования) - до 3% ПЗ=1,03 (ОЗП=1,03; ЭМ=1,03; МАТ=1,03) | [25 empty] | Транспортные затраты, в случае невозможности их определения на основании расчета или по результатам конъюнктурного анализа (от отпускной цены оборудования) - до 3% ПЗ=1,03 (ОЗП=1,03; ЭМ=1,03; МАТ=1,03)
|  | Всего по позиции |  |  | 10: 186.37; 12: 959.79 | [12 empty] | Всего по позиции
130 О | ФЦ_62.1.01.01_13_1326249370_20.04.2023 | Автоматический выключатель OptiDin ВМ63 2Р 10А хар "С" |  |  | шт | 3 | 1 | 3 | 628.14 | 1.0424 | 381.41 | 5.15 | 1964.24 | [7 empty] | Автоматический выключатель OptiDin ВМ63 2Р 10А хар "С"
|  | Цена=587,10*1,0699 | [24 empty] | Цена=587,10*1,0699
| Приказ от 08.08.2022 № 648/пр п.54в | Заготовительно-складские расходы для оборудования - 1,2% ПЗ=1,2% (ОЗП=1,2%; ЭМ=1,2%; МАТ=1,2%) | [25 empty] | Заготовительно-складские расходы для оборудования - 1,2% ПЗ=1,2% (ОЗП=1,2%; ЭМ=1,2%; МАТ=1,2%)
| Приказ от 04.08.2020 № 421/пр п.91 | Транспортные затраты, в случае невозможности их определения на основании расчета или по результатам конъюнктурного анализа (от отпускной цены оборудования) - до 3% ПЗ=1,03 (ОЗП=1,03; ЭМ=1,03; МАТ=1,03) | [25 empty] | Транспортные затраты, в случае невозможности их определения на основании расчета или по результатам конъюнктурного анализа (от отпускной цены оборудования) - до 3% ПЗ=1,03 (ОЗП=1,03; ЭМ=1,03; МАТ=1,03)
|  | Всего по позиции |  |  | 10: 381.41; 12: 1964.24 | [12 empty] | Всего по позиции
131 О | ФЦ_62.1.01.07_13_1326249370_20.04.2023 | Независимый расцепитель OptiDin ВМ63 |  |  | шт | 1 | 1 | 1 | 1827.07 | 1.0424 | 369.8 | 5.15 | 1904.46 | [7 empty] | Независимый расцепитель OptiDin ВМ63
|  | Цена=1707,70*1,0699 | [24 empty] | Цена=1707,70*1,0699
| Приказ от 08.08.2022 № 648/пр п.54в | Заготовительно-складские расходы для оборудования - 1,2% ПЗ=1,2% (ОЗП=1,2%; ЭМ=1,2%; МАТ=1,2%) | [25 empty] | Заготовительно-складские расходы для оборудования - 1,2% ПЗ=1,2% (ОЗП=1,2%; ЭМ=1,2%; МАТ=1,2%)
| Приказ от 04.08.2020 № 421/пр п.91 | Транспортные затраты, в случае невозможности их определения на основании расчета или по результатам конъюнктурного анализа (от отпускной цены оборудования) - до 3% ПЗ=1,03 (ОЗП=1,03; ЭМ=1,03; МАТ=1,03) | [25 empty] | Транспортные затраты, в случае невозможности их определения на основании расчета или по результатам конъюнктурного анализа (от отпускной цены оборудования) - до 3% ПЗ=1,03 (ОЗП=1,03; ЭМ=1,03; МАТ=1,03)
|  | Всего по позиции |  |  | 10: 369.8; 12: 1904.46 | [12 empty] | Всего по позиции
132 | ФЕРм08-03-529-03 | Контактор переменного тока на конструкции на ток: до 160 А | [18 empty] | Контактор переменного тока на конструкции на ток: до 160 А | bar: 4 to 7
| 1 | ОТ |  |  | 8: 33.83; 10: 33.83; 11: 33.71; 12: 1140.41 | [9 empty] | ОТ
| 2 | ЭМ |  |  | 8: 3.09; 10: 3.09; 11: 13.72; 12: 42.39 | [9 empty] | ЭМ
| 3 | в т.ч. ОТм |  |  | 8: 0.26; 10: 0.26; 11: 33.71; 12: 8.76 | [9 empty] | в т.ч. ОТм
| 4 | М |  |  | 8: 123.81; 10: 123.81; 11: 8.25; 12: 1021.43 | [9 empty] | М
|  | ЗТ |  |  | 4: чел.-ч; 5: 3.41; 7: 3.41 | [10 empty] | ЗТ
|  | ЗТм |  |  | 4: чел.-ч; 5: 0.02; 7: 0.02 | [10 empty] | ЗТм
|  | Итого по расценке |  |  | 8: 160.73; 10: 160.73; 12: 2204.23 | [11 empty] | Итого по расценке
|  | ФОТ |  |  | 10: 34.09; 12: 1149.17 | [10 empty] | ФОТ
| Пр/812-049.3-1 | НР Электротехнические установки на других объектах |  |  | 4: %; 5: 97; 7: 97; 10: 33.07; 12: 1114.69 | [10 empty] | НР Электротехнические установки на других объектах
| Пр/774-049.3 | СП Электротехнические установки на других объектах |  |  | 4: %; 5: 51; 7: 51; 10: 17.39; 12: 586.08 | [10 empty] | СП Электротехнические установки на других объектах
|  | Всего по позиции |  |  | 10: 211.19; 12: 3905 | [12 empty] | Всего по позиции
133 О | ФЦ_62.6.01.02_13_1326249370_20.04.2023 | Контактор МК63-4022 30 АС |  |  | шт | 1 | 1 | 1 | 13035.32 | 1.0424 | 2638.35 | 5.15 | 13587.5 | [7 empty] | Контактор МК63-4022 30 АС
|  | Цена=12183,68*1,0699 | [24 empty] | Цена=12183,68*1,0699
| Приказ от 08.08.2022 № 648/пр п.54в | Заготовительно-складские расходы для оборудования - 1,2% ПЗ=1,2% (ОЗП=1,2%; ЭМ=1,2%; МАТ=1,2%) | [25 empty] | Заготовительно-складские расходы для оборудования - 1,2% ПЗ=1,2% (ОЗП=1,2%; ЭМ=1,2%; МАТ=1,2%)
| Приказ от 04.08.2020 № 421/пр п.91 | Транспортные затраты, в случае невозможности их определения на основании расчета или по результатам конъюнктурного анализа (от отпускной цены оборудования) - до 3% ПЗ=1,03 (ОЗП=1,03; ЭМ=1,03; МАТ=1,03) | [25 empty] | Транспортные затраты, в случае невозможности их определения на основании расчета или по результатам конъюнктурного анализа (от отпускной цены оборудования) - до 3% ПЗ=1,03 (ОЗП=1,03; ЭМ=1,03; МАТ=1,03)
|  | Всего по позиции |  |  | 10: 2638.35; 12: 13587.5 | [12 empty] | Всего по позиции
|  | Итого по разделу 15 Щит распределительный ЩВ-2 |  |  | 10: 4482.9 | [15 empty] | Итого по разделу 15 Щит распределительный ЩВ-2
Раздел 16. Щит распределительный ЩНО | [19 empty] | Раздел 16. Щит распределительный ЩНО
134 | ФЕРм08-03-599-09 | Щитки осветительные, устанавливаемые на стене: распорными дюбелями, масса щитка до 6 кг | [18 empty] | Щитки осветительные, устанавливаемые на стене: распорными дюбелями, масса щитка до 6 кг | bar: 4 to 7
| 1 | ОТ |  |  | 8: 25.4; 10: 25.4; 11: 33.71; 12: 856.23 | [9 empty] | ОТ
| 2 | ЭМ |  |  | 8: 1.63; 10: 1.63; 11: 13.72; 12: 22.36 | [9 empty] | ЭМ
| 3 | в т.ч. ОТм |  |  | 8: 0.22; 10: 0.22; 11: 33.71; 12: 7.42 | [9 empty] | в т.ч. ОТм
| 4 | М |  |  | 8: 43.04; 10: 43.04; 11: 8.25; 12: 355.08 | [9 empty] | М
|  | ЗТ |  |  | 4: чел.-ч; 5: 2.56; 7: 2.56 | [10 empty] | ЗТ
|  | ЗТм |  |  | 4: чел.-ч; 5: 0.02; 7: 0.02 | [10 empty] | ЗТм
|  | Итого по расценке |  |  | 8: 70.07; 10: 70.07; 12: 1233.67 | [11 empty] | Итого по расценке
|  | ФОТ |  |  | 10: 25.62; 12: 863.65 | [10 empty] | ФОТ
| Пр/812-049.3-1 | НР Электротехнические установки на других объектах |  |  | 4: %; 5: 97; 7: 97; 10: 24.85; 12: 837.74 | [10 empty] | НР Электротехнические установки на других объектах
| Пр/774-049.3 | СП Электротехнические установки на других объектах |  |  | 4: %; 5: 51; 7: 51; 10: 13.07; 12: 440.46 | [10 empty] | СП Электротехнические установки на других объектах
|  | Всего по позиции |  |  | 10: 107.99; 12: 2511.87 | [12 empty] | Всего по позиции
135 | ФЦ_22.1.01.01_13_1326249370_20.04.2023 | Корпус ЩМП3-О IP31 |  |  | шт | 1 | 1 | 1 | 4017.13 | 1.02 | 496.66 | 8.25 | 4097.47 | [7 empty] | Корпус ЩМП3-О IP31
|  | Цена=3754,68*1,0699 | [24 empty] | Цена=3754,68*1,0699
| Приказ от 08.08.2022 № 648/пр п.54а | Заготовительно-складские расходы для материальных ресурсов (за исключением металлических строительных конструкций) - 2% ПЗ=2% (ОЗП=2%; ЭМ=2%; МАТ=2%) | [25 empty] | Заготовительно-складские расходы для материальных ресурсов (за исключением металлических строительных конструкций) - 2% ПЗ=2% (ОЗП=2%; ЭМ=2%; МАТ=2%)
|  | Всего по позиции |  |  | 10: 496.66; 12: 4097.47 | [12 empty] | Всего по позиции
136 | ФЕРм08-03-575-01 | Прибор или аппарат |  |  | 4: шт; 5: 3; 6: 1; 7: 3 | [7 empty] | Прибор или аппарат
|  | Объем=1+2 | [19 empty] | Объем=1+2
| 1 | ОТ |  |  | 8: 10.22; 10: 30.66; 11: 33.71; 12: 1033.55 | [9 empty] | ОТ
| 4 | М |  |  | 8: 0.38; 10: 1.14; 11: 8.25; 12: 9.41 | [9 empty] | М
|  | ЗТ |  |  | 4: чел.-ч; 5: 1.03; 7: 3.09 | [10 empty] | ЗТ
|  | Итого по расценке |  |  | 8: 10.6; 10: 31.8; 12: 1042.96 | [11 empty] | Итого по расценке
|  | ФОТ |  |  | 10: 30.66; 12: 1033.55 | [10 empty] | ФОТ
| Пр/812-049.3-1 | НР Электротехнические установки на других объектах |  |  | 4: %; 5: 97; 7: 97; 10: 29.74; 12: 1002.54 | [10 empty] | НР Электротехнические установки на других объектах
| Пр/774-049.3 | СП Электротехнические установки на других объектах |  |  | 4: %; 5: 51; 7: 51; 10: 15.64; 12: 527.11 | [10 empty] | СП Электротехнические установки на других объектах
|  | Всего по позиции |  |  | 10: 77.18; 12: 2572.61 | [12 empty] | Всего по позиции
137 О | ФЦ_62.1.01.02_13_1326249370_20.04.2023 | Дифференциальный автоматический выключатель OptiDin ВМ63 2Р 16С 3мА |  |  | шт | 2 | 1 | 2 | 2345.14 | 1.012 | 921.66 | 5.15 | 4746.56 | [7 empty] | Дифференциальный автоматический выключатель OptiDin ВМ63 2Р 16С 3мА
|  | Цена=2191,92*1,0699 | [24 empty] | Цена=2191,92*1,0699
| Приказ от 08.08.2022 № 648/пр п.54в | Заготовительно-складские расходы для оборудования - 1,2% ПЗ=1,2% (ОЗП=1,2%; ЭМ=1,2%; МАТ=1,2%) | [25 empty] | Заготовительно-складские расходы для оборудования - 1,2% ПЗ=1,2% (ОЗП=1,2%; ЭМ=1,2%; МАТ=1,2%)
|  | Всего по позиции |  |  | 10: 921.66; 12: 4746.56 | [12 empty] | Всего по позиции
138 О | ФЦ_62.1.01.01_13_1326249370_20.04.2023 | Автоматический выключатель OptiDin ВМ63 1Р 6С |  |  | шт | 1 | 1 | 1 | 309.13 | 1.0424 | 62.57 | 5.15 | 322.22 | [7 empty] | Автоматический выключатель OptiDin ВМ63 1Р 6С
|  | Цена=288,93*1,0699 | [24 empty] | Цена=288,93*1,0699
| Приказ от 08.08.2022 № 648/пр п.54в | Заготовительно-складские расходы для оборудования - 1,2% ПЗ=1,2% (ОЗП=1,2%; ЭМ=1,2%; МАТ=1,2%) | [25 empty] | Заготовительно-складские расходы для оборудования - 1,2% ПЗ=1,2% (ОЗП=1,2%; ЭМ=1,2%; МАТ=1,2%)
| Приказ от 04.08.2020 № 421/пр п.91 | Транспортные затраты, в случае невозможности их определения на основании расчета или по результатам конъюнктурного анализа (от отпускной цены оборудования) - до 3% ПЗ=1,03 (ОЗП=1,03; ЭМ=1,03; МАТ=1,03) | [25 empty] | Транспортные затраты, в случае невозможности их определения на основании расчета или по результатам конъюнктурного анализа (от отпускной цены оборудования) - до 3% ПЗ=1,03 (ОЗП=1,03; ЭМ=1,03; МАТ=1,03)
|  | Всего по позиции |  |  | 10: 62.57; 12: 322.22 | [12 empty] | Всего по позиции
139 | ФЕРм08-01-058-01 | Выключатель нагрузки с приводом: ручным | [18 empty] | Выключатель нагрузки с приводом: ручным | bar: 4 to 7
| 1 | ОТ |  |  | 8: 59.55; 10: 59.55; 11: 33.71; 12: 2007.43 | [9 empty] | ОТ
| 2 | ЭМ |  |  | 8: 28.13; 10: 28.13; 11: 13.72; 12: 385.94 | [9 empty] | ЭМ
| 3 | в т.ч. ОТм |  |  | 8: 3.3; 10: 3.3; 11: 33.71; 12: 111.24 | [9 empty] | в т.ч. ОТм
| 4 | М |  |  | 8: 34.58; 10: 34.58; 11: 8.25; 12: 285.29 | [9 empty] | М
|  | ЗТ |  |  | 4: чел.-ч; 5: 6.19; 7: 6.19 | [10 empty] | ЗТ
|  | ЗТм |  |  | 4: чел.-ч; 5: 0.27; 7: 0.27 | [10 empty] | ЗТм
|  | Итого по расценке |  |  | 8: 122.26; 10: 122.26; 12: 2678.66 | [11 empty] | Итого по расценке
|  | ФОТ |  |  | 10: 62.85; 12: 2118.67 | [10 empty] | ФОТ
| Пр/812-049.3-1 | НР Электротехнические установки на других объектах |  |  | 4: %; 5: 97; 7: 97; 10: 60.96; 12: 2055.11 | [10 empty] | НР Электротехнические установки на других объектах
| Пр/774-049.3 | СП Электротехнические установки на других объектах |  |  | 4: %; 5: 51; 7: 51; 10: 32.05; 12: 1080.52 | [10 empty] | СП Электротехнические установки на других объектах
|  | Всего по позиции |  |  | 10: 215.27; 12: 5814.29 | [12 empty] | Всего по позиции
140 | ФЦ_21.1.05.03_13_1326249370_20.04.2023 | Выключатель наргузки OptiDin ВМ63 3Р 25А |  |  | шт | 1 | 1 | 1 | 1026.9 | 1.02 | 126.96 | 8.25 | 1047.44 | [7 empty] | Выключатель наргузки OptiDin ВМ63 3Р 25А
|  | Цена=959,81*1,0699 | [24 empty] | Цена=959,81*1,0699
| Приказ от 08.08.2022 № 648/пр п.54а | Заготовительно-складские расходы для материальных ресурсов (за исключением металлических строительных конструкций) - 2% ПЗ=2% (ОЗП=2%; ЭМ=2%; МАТ=2%) | [25 empty] | Заготовительно-складские расходы для материальных ресурсов (за исключением металлических строительных конструкций) - 2% ПЗ=2% (ОЗП=2%; ЭМ=2%; МАТ=2%)
|  | Всего по позиции |  |  | 10: 126.96; 12: 1047.44 | [12 empty] | Всего по позиции
141 | ФЕРм08-03-529-03 | Контактор переменного тока на конструкции на ток: до 160 А |  |  | 4: шт; 5: 2; 6: 1; 7: 2 | [7 empty] | Контактор переменного тока на конструкции на ток: до 160 А
| 1 | ОТ |  |  | 8: 33.83; 10: 67.66; 11: 33.71; 12: 2280.82 | [9 empty] | ОТ
| 2 | ЭМ |  |  | 8: 3.09; 10: 6.18; 11: 13.72; 12: 84.79 | [9 empty] | ЭМ
| 3 | в т.ч. ОТм |  |  | 8: 0.26; 10: 0.52; 11: 33.71; 12: 17.53 | [9 empty] | в т.ч. ОТм
| 4 | М |  |  | 8: 123.81; 10: 247.62; 11: 8.25; 12: 2042.87 | [9 empty] | М
|  | ЗТ |  |  | 4: чел.-ч; 5: 3.41; 7: 6.82 | [10 empty] | ЗТ
|  | ЗТм |  |  | 4: чел.-ч; 5: 0.02; 7: 0.04 | [10 empty] | ЗТм
|  | Итого по расценке |  |  | 8: 160.73; 10: 321.46; 12: 4408.48 | [11 empty] | Итого по расценке
|  | ФОТ |  |  | 10: 68.18; 12: 2298.35 | [10 empty] | ФОТ
| Пр/812-049.3-1 | НР Электротехнические установки на других объектах |  |  | 4: %; 5: 97; 7: 97; 10: 66.13; 12: 2229.4 | [10 empty] | НР Электротехнические установки на других объектах
| Пр/774-049.3 | СП Электротехнические установки на других объектах |  |  | 4: %; 5: 51; 7: 51; 10: 34.77; 12: 1172.16 | [10 empty] | СП Электротехнические установки на других объектах
|  | Всего по позиции |  |  | 10: 422.36; 12: 7810.04 | [12 empty] | Всего по позиции
142 О | ФЦ_62.6.01.02_13_1326249370_20.04.2023 | Контактор МК63-2022 230 АС |  |  | шт | 2 | 1 | 2 | 13035.32 | 1.0424 | 5276.7 | 5.15 | 27174.99 | [7 empty] | Контактор МК63-2022 230 АС
|  | Цена=12183,68*1,0699 | [24 empty] | Цена=12183,68*1,0699
| Приказ от 08.08.2022 № 648/пр п.54в | Заготовительно-складские расходы для оборудования - 1,2% ПЗ=1,2% (ОЗП=1,2%; ЭМ=1,2%; МАТ=1,2%) | [25 empty] | Заготовительно-складские расходы для оборудования - 1,2% ПЗ=1,2% (ОЗП=1,2%; ЭМ=1,2%; МАТ=1,2%)
| Приказ от 04.08.2020 № 421/пр п.91 | Транспортные затраты, в случае невозможности их определения на основании расчета или по результатам конъюнктурного анализа (от отпускной цены оборудования) - до 3% ПЗ=1,03 (ОЗП=1,03; ЭМ=1,03; МАТ=1,03) | [25 empty] | Транспортные затраты, в случае невозможности их определения на основании расчета или по результатам конъюнктурного анализа (от отпускной цены оборудования) - до 3% ПЗ=1,03 (ОЗП=1,03; ЭМ=1,03; МАТ=1,03)
|  | Всего по позиции |  |  | 10: 5276.7; 12: 27174.99 | [12 empty] | Всего по позиции
143 | ФЕРм08-01-081-01 | Аппарат (кнопка, ключ управления, замок электромагнитной блокировки, звуковой сигнал, сигнальная лампа) управления и сигнализации, количество подключаемых концов: до 2 |  |  | 4: шт; 5: 2; 6: 1; 7: 2 | [7 empty] | Аппарат (кнопка, ключ управления, замок электромагнитной блокировки, звуковой сигнал, сигнальная лампа) управления и сигнализации, количество подключаемых концов: до 2
| 1 | ОТ |  |  | 8: 9.91; 10: 19.82; 11: 33.71; 12: 668.13 | [9 empty] | ОТ
| 2 | ЭМ |  |  | 8: 5.43; 10: 10.86; 11: 13.72; 12: 149 | [9 empty] | ЭМ
| 3 | в т.ч. ОТм |  |  | 8: 0.76; 10: 1.52; 11: 33.71; 12: 51.24 | [9 empty] | в т.ч. ОТм
| 4 | М |  |  | 8: 0.74; 10: 1.48; 11: 8.25; 12: 12.21 | [9 empty] | М
|  | ЗТ |  |  | 4: чел.-ч; 5: 1.03; 7: 2.06 | [10 empty] | ЗТ
|  | ЗТм |  |  | 4: чел.-ч; 5: 0.06; 7: 0.12 | [10 empty] | ЗТм
|  | Итого по расценке |  |  | 8: 16.08; 10: 32.16; 12: 829.34 | [11 empty] | Итого по расценке
|  | ФОТ |  |  | 10: 21.34; 12: 719.37 | [10 empty] | ФОТ
| Пр/812-049.3-1 | НР Электротехнические установки на других объектах |  |  | 4: %; 5: 97; 7: 97; 10: 20.7; 12: 697.79 | [10 empty] | НР Электротехнические установки на других объектах
| Пр/774-049.3 | СП Электротехнические установки на других объектах |  |  | 4: %; 5: 51; 7: 51; 10: 10.88; 12: 366.88 | [10 empty] | СП Электротехнические установки на других объектах
|  | Всего по позиции |  |  | 10: 63.74; 12: 1894.01 | [12 empty] | Всего по позиции
144 | ФЦ_21.1.05.03_72_7224040443_25.04.2023 | Арматура светосигнальная AD16-16 HS 230 В АС зеленая |  |  | шт | 2 | 1 | 2 | 49.33 | 1.02 | 12.2 | 8.25 | 100.63 | [7 empty] | Арматура светосигнальная AD16-16 HS 230 В АС зеленая
|  | Цена=46,11*1,0699 | [24 empty] | Цена=46,11*1,0699
| Приказ от 08.08.2022 № 648/пр п.54а | Заготовительно-складские расходы для материальных ресурсов (за исключением металлических строительных конструкций) - 2% ПЗ=2% (ОЗП=2%; ЭМ=2%; МАТ=2%) | [25 empty] | Заготовительно-складские расходы для материальных ресурсов (за исключением металлических строительных конструкций) - 2% ПЗ=2% (ОЗП=2%; ЭМ=2%; МАТ=2%)
|  | Всего по позиции |  |  | 10: 12.2; 12: 100.63 | [12 empty] | Всего по позиции
145 | ФЕРм08-03-591-06 | Переключатель: неутопленного типа при открытой проводке |  |  | 4: 100 шт; 5: 0.01; 6: 1; 7: 0.01 | [7 empty] | Переключатель: неутопленного типа при открытой проводке
|  | Объем=1 / 100 | [19 empty] | Объем=1 / 100
| 1 | ОТ |  |  | 8: 308.81; 10: 3.09; 11: 33.71; 12: 104.16 | [9 empty] | ОТ
| 2 | ЭМ |  |  | 8: 4.77; 10: 0.05; 11: 13.72; 12: 0.69 | [9 empty] | ЭМ
| 3 | в т.ч. ОТм |  |  | 8: 0.64; 10: 0.01; 11: 33.71; 12: 0.34 | [9 empty] | в т.ч. ОТм
| 4 | М |  |  | 8: 105.74; 10: 1.06; 11: 8.25; 12: 8.75 | [9 empty] | М
|  | ЗТ |  |  | 4: чел.-ч; 5: 31.13; 7: 0.3113 | [10 empty] | ЗТ
|  | ЗТм |  |  | 4: чел.-ч; 5: 0.05; 7: 0.0005 | [10 empty] | ЗТм
|  | Итого по расценке |  |  | 8: 419.32; 10: 4.2; 12: 113.6 | [11 empty] | Итого по расценке
|  | ФОТ |  |  | 10: 3.1; 12: 104.5 | [10 empty] | ФОТ
| Пр/812-049.3-1 | НР Электротехнические установки на других объектах |  |  | 4: %; 5: 97; 7: 97; 10: 3.01; 12: 101.37 | [10 empty] | НР Электротехнические установки на других объектах
| Пр/774-049.3 | СП Электротехнические установки на других объектах |  |  | 4: %; 5: 51; 7: 51; 10: 1.58; 12: 53.3 | [10 empty] | СП Электротехнические установки на других объектах
|  | Всего по позиции |  |  | 10: 8.79; 12: 268.27 | [12 empty] | Всего по позиции
146 О | ФЦ_62.1.01.09_72_7224040443_25.04.2023 | Переключатель кулачковый ПК-1-43 63А 3Р '1-0-2' |  |  | шт | 1 | 1 | 1 | 3059.02 | 1.0424 | 619.15 | 5.15 | 3188.6 | [7 empty] | Переключатель кулачковый ПК-1-43 63А 3Р '1-0-2'
|  | Цена=2859,16*1,0699 | [24 empty] | Цена=2859,16*1,0699
| Приказ от 08.08.2022 № 648/пр п.54в | Заготовительно-складские расходы для оборудования - 1,2% ПЗ=1,2% (ОЗП=1,2%; ЭМ=1,2%; МАТ=1,2%) | [25 empty] | Заготовительно-складские расходы для оборудования - 1,2% ПЗ=1,2% (ОЗП=1,2%; ЭМ=1,2%; МАТ=1,2%)
| Приказ от 04.08.2020 № 421/пр п.91 | Транспортные затраты, в случае невозможности их определения на основании расчета или по результатам конъюнктурного анализа (от отпускной цены оборудования) - до 3% ПЗ=1,03 (ОЗП=1,03; ЭМ=1,03; МАТ=1,03) | [25 empty] | Транспортные затраты, в случае невозможности их определения на основании расчета или по результатам конъюнктурного анализа (от отпускной цены оборудования) - до 3% ПЗ=1,03 (ОЗП=1,03; ЭМ=1,03; МАТ=1,03)
|  | Всего по позиции |  |  | 10: 619.15; 12: 3188.6 | [12 empty] | Всего по позиции
147 | ФЕРм10-08-003-05 | Устройство оптико-(фото)электрическое,: прибор оптико-электрический в одноблочном исполнении | [18 empty] | Устройство оптико-(фото)электрическое,: прибор оптико-электрический в одноблочном исполнении | bar: 4 to 7
| 1 | ОТ |  |  | 8: 55.41; 10: 55.41; 11: 33.71; 12: 1867.87 | [9 empty] | ОТ
| 4 | М |  |  | 8: 4.3; 10: 4.3; 11: 8.25; 12: 35.48 | [9 empty] | М
|  | ЗТ |  |  | 4: чел.-ч; 5: 5.76; 7: 5.76 | [10 empty] | ЗТ
|  | Итого по расценке |  |  | 8: 59.71; 10: 59.71; 12: 1903.35 | [11 empty] | Итого по расценке
|  | ФОТ |  |  | 10: 55.41; 12: 1867.87 | [10 empty] | ФОТ
| Пр/812-051.1-1 | НР Прокладка и монтаж сетей связи |  |  | 4: %; 5: 90; 7: 90; 10: 49.87; 12: 1681.08 | [10 empty] | НР Прокладка и монтаж сетей связи
| Пр/774-051.1 | СП Прокладка и монтаж сетей связи |  |  | 4: %; 5: 46; 7: 46; 10: 25.49; 12: 859.22 | [10 empty] | СП Прокладка и монтаж сетей связи
|  | Всего по позиции |  |  | 10: 135.07; 12: 4443.65 | [12 empty] | Всего по позиции
148 О | ФЦ_63.4.03.02_72_7224040443_25.04.2023 | Программатор режимов с фотореле в комплекте с фотодатчиком ЭЧП-Ф-01 |  |  | шт | 1 | 1 | 1 | 4142.3 | 1.0424 | 838.4 | 5.15 | 4317.77 | [7 empty] | Программатор режимов с фотореле в комплекте с фотодатчиком ЭЧП-Ф-01
|  | Цена=3871,67*1,0699 | [24 empty] | Цена=3871,67*1,0699
| Приказ от 08.08.2022 № 648/пр п.54в | Заготовительно-складские расходы для оборудования - 1,2% ПЗ=1,2% (ОЗП=1,2%; ЭМ=1,2%; МАТ=1,2%) | [25 empty] | Заготовительно-складские расходы для оборудования - 1,2% ПЗ=1,2% (ОЗП=1,2%; ЭМ=1,2%; МАТ=1,2%)
| Приказ от 04.08.2020 № 421/пр п.91 | Транспортные затраты, в случае невозможности их определения на основании расчета или по результатам конъюнктурного анализа (от отпускной цены оборудования) - до 3% ПЗ=1,03 (ОЗП=1,03; ЭМ=1,03; МАТ=1,03) | [25 empty] | Транспортные затраты, в случае невозможности их определения на основании расчета или по результатам конъюнктурного анализа (от отпускной цены оборудования) - до 3% ПЗ=1,03 (ОЗП=1,03; ЭМ=1,03; МАТ=1,03)
|  | Всего по позиции |  |  | 10: 838.4; 12: 4317.77 | [12 empty] | Всего по позиции
|  | Итого по разделу 16 Щит распределительный ЩНО |  |  | 10: 9384.7 | [15 empty] | Итого по разделу 16 Щит распределительный ЩНО
Раздел 17. Щит распределительный ЩУ3 | [19 empty] | Раздел 17. Щит распределительный ЩУ3
149 | ФЕРм08-03-599-09 | Щитки осветительные, устанавливаемые на стене: распорными дюбелями, масса щитка до 6 кг | [18 empty] | Щитки осветительные, устанавливаемые на стене: распорными дюбелями, масса щитка до 6 кг | bar: 4 to 7
| 1 | ОТ |  |  | 8: 25.4; 10: 25.4; 11: 33.71; 12: 856.23 | [9 empty] | ОТ
| 2 | ЭМ |  |  | 8: 1.63; 10: 1.63; 11: 13.72; 12: 22.36 | [9 empty] | ЭМ
| 3 | в т.ч. ОТм |  |  | 8: 0.22; 10: 0.22; 11: 33.71; 12: 7.42 | [9 empty] | в т.ч. ОТм
| 4 | М |  |  | 8: 43.04; 10: 43.04; 11: 8.25; 12: 355.08 | [9 empty] | М
|  | ЗТ |  |  | 4: чел.-ч; 5: 2.56; 7: 2.56 | [10 empty] | ЗТ
|  | ЗТм |  |  | 4: чел.-ч; 5: 0.02; 7: 0.02 | [10 empty] | ЗТм
|  | Итого по расценке |  |  | 8: 70.07; 10: 70.07; 12: 1233.67 | [11 empty] | Итого по расценке
|  | ФОТ |  |  | 10: 25.62; 12: 863.65 | [10 empty] | ФОТ
| Пр/812-049.3-1 | НР Электротехнические установки на других объектах |  |  | 4: %; 5: 97; 7: 97; 10: 24.85; 12: 837.74 | [10 empty] | НР Электротехнические установки на других объектах
| Пр/774-049.3 | СП Электротехнические установки на других объектах |  |  | 4: %; 5: 51; 7: 51; 10: 13.07; 12: 440.46 | [10 empty] | СП Электротехнические установки на других объектах
|  | Всего по позиции |  |  | 10: 107.99; 12: 2511.87 | [12 empty] | Всего по позиции
150 | ФЦ_22.1.01.01_72_7224040443_25.04.2023 | Корпус навес. .. 1 ряд/18мод, ЩРв-18з-О 36 УХЛЗ IP31 PRO IEK |  |  | шт | 1 | 1 | 1 | 1616.57 | 1.02 | 199.87 | 8.25 | 1648.9 | [7 empty] | Корпус навес. .. 1 ряд/18мод, ЩРв-18з-О 36 УХЛЗ IP31 PRO IEK
|  | Цена=1510,95*1,0699 | [24 empty] | Цена=1510,95*1,0699
| Приказ от 08.08.2022 № 648/пр п.54а | Заготовительно-складские расходы для материальных ресурсов (за исключением металлических строительных конструкций) - 2% ПЗ=2% (ОЗП=2%; ЭМ=2%; МАТ=2%) | [25 empty] | Заготовительно-складские расходы для материальных ресурсов (за исключением металлических строительных конструкций) - 2% ПЗ=2% (ОЗП=2%; ЭМ=2%; МАТ=2%)
|  | Всего по позиции |  |  | 10: 199.87; 12: 1648.9 | [12 empty] | Всего по позиции
151 | ФЕРм08-01-058-01 | Выключатель нагрузки с приводом: ручным | [18 empty] | Выключатель нагрузки с приводом: ручным | bar: 4 to 7
| 1 | ОТ |  |  | 8: 59.55; 10: 59.55; 11: 33.71; 12: 2007.43 | [9 empty] | ОТ
| 2 | ЭМ |  |  | 8: 28.13; 10: 28.13; 11: 13.72; 12: 385.94 | [9 empty] | ЭМ
| 3 | в т.ч. ОТм |  |  | 8: 3.3; 10: 3.3; 11: 33.71; 12: 111.24 | [9 empty] | в т.ч. ОТм
| 4 | М |  |  | 8: 34.58; 10: 34.58; 11: 8.25; 12: 285.29 | [9 empty] | М
|  | ЗТ |  |  | 4: чел.-ч; 5: 6.19; 7: 6.19 | [10 empty] | ЗТ
|  | ЗТм |  |  | 4: чел.-ч; 5: 0.27; 7: 0.27 | [10 empty] | ЗТм
|  | Итого по расценке |  |  | 8: 122.26; 10: 122.26; 12: 2678.66 | [11 empty] | Итого по расценке
|  | ФОТ |  |  | 10: 62.85; 12: 2118.67 | [10 empty] | ФОТ
| Пр/812-049.3-1 | НР Электротехнические установки на других объектах |  |  | 4: %; 5: 97; 7: 97; 10: 60.96; 12: 2055.11 | [10 empty] | НР Электротехнические установки на других объектах
| Пр/774-049.3 | СП Электротехнические установки на других объектах |  |  | 4: %; 5: 51; 7: 51; 10: 32.05; 12: 1080.52 | [10 empty] | СП Электротехнические установки на других объектах
|  | Всего по позиции |  |  | 10: 215.27; 12: 5814.29 | [12 empty] | Всего по позиции
152 О | ФЦ_62.1.01.01_13_1326249370_20.04.2023 | Выключатель наргузки OptiDin ВМ63 1Р 16А |  |  | шт | 1 | 1 | 1 | 253.11 | 1.0424 | 51.23 | 5.15 | 263.83 | [7 empty] | Выключатель наргузки OptiDin ВМ63 1Р 16А
|  | Цена=236,57*1,0699 | [24 empty] | Цена=236,57*1,0699
| Приказ от 08.08.2022 № 648/пр п.54в | Заготовительно-складские расходы для оборудования - 1,2% ПЗ=1,2% (ОЗП=1,2%; ЭМ=1,2%; МАТ=1,2%) | [25 empty] | Заготовительно-складские расходы для оборудования - 1,2% ПЗ=1,2% (ОЗП=1,2%; ЭМ=1,2%; МАТ=1,2%)
| Приказ от 04.08.2020 № 421/пр п.91 | Транспортные затраты, в случае невозможности их определения на основании расчета или по результатам конъюнктурного анализа (от отпускной цены оборудования) - до 3% ПЗ=1,03 (ОЗП=1,03; ЭМ=1,03; МАТ=1,03) | [25 empty] | Транспортные затраты, в случае невозможности их определения на основании расчета или по результатам конъюнктурного анализа (от отпускной цены оборудования) - до 3% ПЗ=1,03 (ОЗП=1,03; ЭМ=1,03; МАТ=1,03)
|  | Всего по позиции |  |  | 10: 51.23; 12: 263.83 | [12 empty] | Всего по позиции
153 | ФЕРм08-03-575-01 | Прибор или аппарат |  |  | 4: шт; 5: 4; 6: 1; 7: 4 | [7 empty] | Прибор или аппарат
|  | Объем=1+1+1+1 | [19 empty] | Объем=1+1+1+1
| 1 | ОТ |  |  | 8: 10.22; 10: 40.88; 11: 33.71; 12: 1378.06 | [9 empty] | ОТ
| 4 | М |  |  | 8: 0.38; 10: 1.52; 11: 8.25; 12: 12.54 | [9 empty] | М
|  | ЗТ |  |  | 4: чел.-ч; 5: 1.03; 7: 4.12 | [10 empty] | ЗТ
|  | Итого по расценке |  |  | 8: 10.6; 10: 42.4; 12: 1390.6 | [11 empty] | Итого по расценке
|  | ФОТ |  |  | 10: 40.88; 12: 1378.06 | [10 empty] | ФОТ
| Пр/812-049.3-1 | НР Электротехнические установки на других объектах |  |  | 4: %; 5: 97; 7: 97; 10: 39.65; 12: 1336.72 | [10 empty] | НР Электротехнические установки на других объектах
| Пр/774-049.3 | СП Электротехнические установки на других объектах |  |  | 4: %; 5: 51; 7: 51; 10: 20.85; 12: 702.81 | [10 empty] | СП Электротехнические установки на других объектах
|  | Всего по позиции |  |  | 10: 102.9; 12: 3430.13 | [12 empty] | Всего по позиции
154 О | ФЦ_62.1.01.01_13_1326249370_20.04.2023 | Автоматический выключатель OptiDin ВМ63 2Р 10А хар "С" |  |  | шт | 1 | 1 | 1 | 628.14 | 1.0424 | 127.14 | 5.15 | 654.75 | [7 empty] | Автоматический выключатель OptiDin ВМ63 2Р 10А хар "С"
|  | Цена=587,10*1,0699 | [24 empty] | Цена=587,10*1,0699
| Приказ от 08.08.2022 № 648/пр п.54в | Заготовительно-складские расходы для оборудования - 1,2% ПЗ=1,2% (ОЗП=1,2%; ЭМ=1,2%; МАТ=1,2%) | [25 empty] | Заготовительно-складские расходы для оборудования - 1,2% ПЗ=1,2% (ОЗП=1,2%; ЭМ=1,2%; МАТ=1,2%)
| Приказ от 04.08.2020 № 421/пр п.91 | Транспортные затраты, в случае невозможности их определения на основании расчета или по результатам конъюнктурного анализа (от отпускной цены оборудования) - до 3% ПЗ=1,03 (ОЗП=1,03; ЭМ=1,03; МАТ=1,03) | [25 empty] | Транспортные затраты, в случае невозможности их определения на основании расчета или по результатам конъюнктурного анализа (от отпускной цены оборудования) - до 3% ПЗ=1,03 (ОЗП=1,03; ЭМ=1,03; МАТ=1,03)
|  | Всего по позиции |  |  | 10: 127.14; 12: 654.75 | [12 empty] | Всего по позиции
155 О | ФЦ_62.1.01.01_13_1326249370_20.04.2023 | Автоматический выключатель OptiDin ВМ63 1Р 6А хар "С" |  |  | шт | 1 | 1 | 1 | 309.13 | 1.0424 | 62.57 | 5.15 | 322.22 | [7 empty] | Автоматический выключатель OptiDin ВМ63 1Р 6А хар "С"
|  | Цена=288,93*1,0699 | [24 empty] | Цена=288,93*1,0699
| Приказ от 08.08.2022 № 648/пр п.54в | Заготовительно-складские расходы для оборудования - 1,2% ПЗ=1,2% (ОЗП=1,2%; ЭМ=1,2%; МАТ=1,2%) | [25 empty] | Заготовительно-складские расходы для оборудования - 1,2% ПЗ=1,2% (ОЗП=1,2%; ЭМ=1,2%; МАТ=1,2%)
| Приказ от 04.08.2020 № 421/пр п.91 | Транспортные затраты, в случае невозможности их определения на основании расчета или по результатам конъюнктурного анализа (от отпускной цены оборудования) - до 3% ПЗ=1,03 (ОЗП=1,03; ЭМ=1,03; МАТ=1,03) | [25 empty] | Транспортные затраты, в случае невозможности их определения на основании расчета или по результатам конъюнктурного анализа (от отпускной цены оборудования) - до 3% ПЗ=1,03 (ОЗП=1,03; ЭМ=1,03; МАТ=1,03)
|  | Всего по позиции |  |  | 10: 62.57; 12: 322.22 | [12 empty] | Всего по позиции
156 О | ФЦ_62.1.01.09_77_9715396100_19.04.2023 | Переключатель однополюсный строенный 043 82 Legrand |  |  | шт | 1 | 1 | 1 | 1295.43 | 1.0424 | 262.19 | 5.15 | 1350.3 | [7 empty] | Переключатель однополюсный строенный 043 82 Legrand
|  | Цена=1210,80*1,0699 | [24 empty] | Цена=1210,80*1,0699
| Приказ от 08.08.2022 № 648/пр п.54в | Заготовительно-складские расходы для оборудования - 1,2% ПЗ=1,2% (ОЗП=1,2%; ЭМ=1,2%; МАТ=1,2%) | [25 empty] | Заготовительно-складские расходы для оборудования - 1,2% ПЗ=1,2% (ОЗП=1,2%; ЭМ=1,2%; МАТ=1,2%)
| Приказ от 04.08.2020 № 421/пр п.91 | Транспортные затраты, в случае невозможности их определения на основании расчета или по результатам конъюнктурного анализа (от отпускной цены оборудования) - до 3% ПЗ=1,03 (ОЗП=1,03; ЭМ=1,03; МАТ=1,03) | [25 empty] | Транспортные затраты, в случае невозможности их определения на основании расчета или по результатам конъюнктурного анализа (от отпускной цены оборудования) - до 3% ПЗ=1,03 (ОЗП=1,03; ЭМ=1,03; МАТ=1,03)
|  | Всего по позиции |  |  | 10: 262.19; 12: 1350.3 | [12 empty] | Всего по позиции
157 О | ФЦ_62.1.01.09_77_9715396100_19.04.2023 | Переключатель однополюсный 043 82 Legrand |  |  | шт | 1 | 1 | 1 | 3083.42 | 1.0424 | 624.08 | 5.15 | 3214.03 | [7 empty] | Переключатель однополюсный 043 82 Legrand
|  | Цена=2881,97*1,0699 | [24 empty] | Цена=2881,97*1,0699
| Приказ от 08.08.2022 № 648/пр п.54в | Заготовительно-складские расходы для оборудования - 1,2% ПЗ=1,2% (ОЗП=1,2%; ЭМ=1,2%; МАТ=1,2%) | [25 empty] | Заготовительно-складские расходы для оборудования - 1,2% ПЗ=1,2% (ОЗП=1,2%; ЭМ=1,2%; МАТ=1,2%)
| Приказ от 04.08.2020 № 421/пр п.91 | Транспортные затраты, в случае невозможности их определения на основании расчета или по результатам конъюнктурного анализа (от отпускной цены оборудования) - до 3% ПЗ=1,03 (ОЗП=1,03; ЭМ=1,03; МАТ=1,03) | [25 empty] | Транспортные затраты, в случае невозможности их определения на основании расчета или по результатам конъюнктурного анализа (от отпускной цены оборудования) - до 3% ПЗ=1,03 (ОЗП=1,03; ЭМ=1,03; МАТ=1,03)
|  | Всего по позиции |  |  | 10: 624.08; 12: 3214.03 | [12 empty] | Всего по позиции
158 | ФЕРм10-08-019-04 | Реле времени программное, тип 2РВМ |  |  | 4: шт; 5: 5; 6: 1; 7: 5 | [7 empty] | Реле времени программное, тип 2РВМ
|  | Объем=1+2+2 | [19 empty] | Объем=1+2+2
| 1 | ОТ |  |  | 8: 5.64; 10: 28.2; 11: 33.71; 12: 950.62 | [9 empty] | ОТ
| 4 | М |  |  | 8: 1.01; 10: 5.05; 11: 8.25; 12: 41.66 | [9 empty] | М
|  | ЗТ |  |  | 4: чел.-ч; 5: 0.6; 7: 3 | [10 empty] | ЗТ
|  | Итого по расценке |  |  | 8: 6.65; 10: 33.25; 12: 992.28 | [11 empty] | Итого по расценке
|  | ФОТ |  |  | 10: 28.2; 12: 950.62 | [10 empty] | ФОТ
| Пр/812-051.1-1 | НР Прокладка и монтаж сетей связи |  |  | 4: %; 5: 90; 7: 90; 10: 25.38; 12: 855.56 | [10 empty] | НР Прокладка и монтаж сетей связи
| Пр/774-051.1 | СП Прокладка и монтаж сетей связи |  |  | 4: %; 5: 46; 7: 46; 10: 12.97; 12: 437.29 | [10 empty] | СП Прокладка и монтаж сетей связи
|  | Всего по позиции |  |  | 10: 71.6; 12: 2285.13 | [12 empty] | Всего по позиции
159 О | ФЦ_63.4.03.02_72_7224040443_25.04.2023 | Програмируемый таймер суточный 412790 Legrand |  |  | шт | 1 | 1 | 1 | 6088.95 | 1.0424 | 1232.4 | 5.15 | 6346.88 | [7 empty] | Програмируемый таймер суточный 412790 Legrand
|  | Цена=5691,14*1,0699 | [24 empty] | Цена=5691,14*1,0699
| Приказ от 08.08.2022 № 648/пр п.54в | Заготовительно-складские расходы для оборудования - 1,2% ПЗ=1,2% (ОЗП=1,2%; ЭМ=1,2%; МАТ=1,2%) | [25 empty] | Заготовительно-складские расходы для оборудования - 1,2% ПЗ=1,2% (ОЗП=1,2%; ЭМ=1,2%; МАТ=1,2%)
| Приказ от 04.08.2020 № 421/пр п.91 | Транспортные затраты, в случае невозможности их определения на основании расчета или по результатам конъюнктурного анализа (от отпускной цены оборудования) - до 3% ПЗ=1,03 (ОЗП=1,03; ЭМ=1,03; МАТ=1,03) | [25 empty] | Транспортные затраты, в случае невозможности их определения на основании расчета или по результатам конъюнктурного анализа (от отпускной цены оборудования) - до 3% ПЗ=1,03 (ОЗП=1,03; ЭМ=1,03; МАТ=1,03)
|  | Всего по позиции |  |  | 10: 1232.4; 12: 6346.88 | [12 empty] | Всего по позиции
160 О | ФЦ_62.1.04.02_13_1326249370_20.04.2023 | Реле времени РСА-512 F&F Евроавтоматика |  |  | шт | 2 | 1 | 2 | 985.62 | 1.0424 | 398.98 | 5.15 | 2054.74 | [7 empty] | Реле времени РСА-512 F&F Евроавтоматика
|  | Цена=921,23*1,0699 | [24 empty] | Цена=921,23*1,0699
| Приказ от 08.08.2022 № 648/пр п.54в | Заготовительно-складские расходы для оборудования - 1,2% ПЗ=1,2% (ОЗП=1,2%; ЭМ=1,2%; МАТ=1,2%) | [25 empty] | Заготовительно-складские расходы для оборудования - 1,2% ПЗ=1,2% (ОЗП=1,2%; ЭМ=1,2%; МАТ=1,2%)
| Приказ от 04.08.2020 № 421/пр п.91 | Транспортные затраты, в случае невозможности их определения на основании расчета или по результатам конъюнктурного анализа (от отпускной цены оборудования) - до 3% ПЗ=1,03 (ОЗП=1,03; ЭМ=1,03; МАТ=1,03) | [25 empty] | Транспортные затраты, в случае невозможности их определения на основании расчета или по результатам конъюнктурного анализа (от отпускной цены оборудования) - до 3% ПЗ=1,03 (ОЗП=1,03; ЭМ=1,03; МАТ=1,03)
|  | Всего по позиции |  |  | 10: 398.98; 12: 2054.74 | [12 empty] | Всего по позиции
161 О | ФЦ_62.1.04.02_13_1326249370_20.04.2023 | Реле промежуточное модульное OIR 2 кант.акта 8А 2308 АС IEK |  |  | шт | 2 | 1 | 2 | 825.33 | 1.0424 | 334.09 | 5.15 | 1720.58 | [7 empty] | Реле промежуточное модульное OIR 2 кант.акта 8А 2308 АС IEK
|  | Цена=771,41*1,0699 | [24 empty] | Цена=771,41*1,0699
| Приказ от 08.08.2022 № 648/пр п.54в | Заготовительно-складские расходы для оборудования - 1,2% ПЗ=1,2% (ОЗП=1,2%; ЭМ=1,2%; МАТ=1,2%) | [25 empty] | Заготовительно-складские расходы для оборудования - 1,2% ПЗ=1,2% (ОЗП=1,2%; ЭМ=1,2%; МАТ=1,2%)
| Приказ от 04.08.2020 № 421/пр п.91 | Транспортные затраты, в случае невозможности их определения на основании расчета или по результатам конъюнктурного анализа (от отпускной цены оборудования) - до 3% ПЗ=1,03 (ОЗП=1,03; ЭМ=1,03; МАТ=1,03) | [25 empty] | Транспортные затраты, в случае невозможности их определения на основании расчета или по результатам конъюнктурного анализа (от отпускной цены оборудования) - до 3% ПЗ=1,03 (ОЗП=1,03; ЭМ=1,03; МАТ=1,03)
|  | Всего по позиции |  |  | 10: 334.09; 12: 1720.58 | [12 empty] | Всего по позиции
162 | ФЕРм08-03-529-03 | Контактор переменного тока на конструкции на ток: до 160 А | [18 empty] | Контактор переменного тока на конструкции на ток: до 160 А | bar: 4 to 7
| 1 | ОТ |  |  | 8: 33.83; 10: 33.83; 11: 33.71; 12: 1140.41 | [9 empty] | ОТ
| 2 | ЭМ |  |  | 8: 3.09; 10: 3.09; 11: 13.72; 12: 42.39 | [9 empty] | ЭМ
| 3 | в т.ч. ОТм |  |  | 8: 0.26; 10: 0.26; 11: 33.71; 12: 8.76 | [9 empty] | в т.ч. ОТм
| 4 | М |  |  | 8: 123.81; 10: 123.81; 11: 8.25; 12: 1021.43 | [9 empty] | М
|  | ЗТ |  |  | 4: чел.-ч; 5: 3.41; 7: 3.41 | [10 empty] | ЗТ
|  | ЗТм |  |  | 4: чел.-ч; 5: 0.02; 7: 0.02 | [10 empty] | ЗТм
|  | Итого по расценке |  |  | 8: 160.73; 10: 160.73; 12: 2204.23 | [11 empty] | Итого по расценке
|  | ФОТ |  |  | 10: 34.09; 12: 1149.17 | [10 empty] | ФОТ
| Пр/812-049.3-1 | НР Электротехнические установки на других объектах |  |  | 4: %; 5: 97; 7: 97; 10: 33.07; 12: 1114.69 | [10 empty] | НР Электротехнические установки на других объектах
| Пр/774-049.3 | СП Электротехнические установки на других объектах |  |  | 4: %; 5: 51; 7: 51; 10: 17.39; 12: 586.08 | [10 empty] | СП Электротехнические установки на других объектах
|  | Всего по позиции |  |  | 10: 211.19; 12: 3905 | [12 empty] | Всего по позиции
163 О | ФЦ_62.6.01.02_13_1326249370_20.04.2023 | Контактор МК63-2022 230 АС |  |  | шт | 1 | 1 | 1 | 13035.32 | 1.0424 | 2638.35 | 5.15 | 13587.5 | [7 empty] | Контактор МК63-2022 230 АС
|  | Цена=12183,68*1,0699 | [24 empty] | Цена=12183,68*1,0699
| Приказ от 08.08.2022 № 648/пр п.54в | Заготовительно-складские расходы для оборудования - 1,2% ПЗ=1,2% (ОЗП=1,2%; ЭМ=1,2%; МАТ=1,2%) | [25 empty] | Заготовительно-складские расходы для оборудования - 1,2% ПЗ=1,2% (ОЗП=1,2%; ЭМ=1,2%; МАТ=1,2%)
| Приказ от 04.08.2020 № 421/пр п.91 | Транспортные затраты, в случае невозможности их определения на основании расчета или по результатам конъюнктурного анализа (от отпускной цены оборудования) - до 3% ПЗ=1,03 (ОЗП=1,03; ЭМ=1,03; МАТ=1,03) | [25 empty] | Транспортные затраты, в случае невозможности их определения на основании расчета или по результатам конъюнктурного анализа (от отпускной цены оборудования) - до 3% ПЗ=1,03 (ОЗП=1,03; ЭМ=1,03; МАТ=1,03)
|  | Всего по позиции |  |  | 10: 2638.35; 12: 13587.5 | [12 empty] | Всего по позиции
|  | Итого по разделу 17 Щит распределительный ЩУ3 |  |  | 10: 6639.85 | [15 empty] | Итого по разделу 17 Щит распределительный ЩУ3
Раздел 18. Новый Раздел | [19 empty] | Раздел 18. Новый Раздел
164 | ФЕРм08-03-596-03 | Прожектор, отдельно устанавливаемый на стальной конструкции: на крыше здания, с лампой мощностью 500 Вт |  |  | 4: 100 шт; 5: 0.1; 6: 1; 7: 0.1 | [7 empty] | Прожектор, отдельно устанавливаемый на стальной конструкции: на крыше здания, с лампой мощностью 500 Вт
|  | Объем=10 / 100 | [19 empty] | Объем=10 / 100
| 1 | ОТ |  |  | 8: 2841.09; 10: 284.11; 11: 33.71; 12: 9577.35 | [9 empty] | ОТ
| 2 | ЭМ |  |  | 8: 3143.62; 10: 314.36; 11: 13.72; 12: 4313.02 | [9 empty] | ЭМ
| 3 | в т.ч. ОТм |  |  | 8: 979.01; 10: 97.9; 11: 33.71; 12: 3300.21 | [9 empty] | в т.ч. ОТм
| 4 | М |  |  | 8: 1289.86; 10: 128.99; 11: 8.25; 12: 1064.17 | [9 empty] | М
|  | ЗТ |  |  | 4: чел.-ч; 5: 286.4; 7: 28.64 | [10 empty] | ЗТ
|  | ЗТм |  |  | 4: чел.-ч; 5: 96.42; 7: 9.642 | [10 empty] | ЗТм
|  | Итого по расценке |  |  | 8: 7274.57; 10: 727.46; 12: 14954.54 | [11 empty] | Итого по расценке
|  | ФОТ |  |  | 10: 382.01; 12: 12877.56 | [10 empty] | ФОТ
| Пр/812-049.3-1 | НР Электротехнические установки на других объектах |  |  | 4: %; 5: 97; 7: 97; 10: 370.55; 12: 12491.23 | [10 empty] | НР Электротехнические установки на других объектах
| Пр/774-049.3 | СП Электротехнические установки на других объектах |  |  | 4: %; 5: 51; 7: 51; 10: 194.83; 12: 6567.56 | [10 empty] | СП Электротехнические установки на других объектах
|  | Всего по позиции |  |  | 10: 1292.84; 12: 34013.33 | [12 empty] | Всего по позиции
165 | ФЦ_20.3.04.04_77_9715396100_19.04.2023 | Прожектор INTEKS Street LENS-100 100Вт 5000К Philips_T3_ (Ш2) INTEKS Street-100 ST |  |  | шт | 10 | 1 | 10 | 13257.24 | 1.02 | 16390.77 | 8.25 | 135223.85 | [7 empty] | Прожектор INTEKS Street LENS-100 100Вт 5000К Philips_T3_ (Ш2) INTEKS Street-100 ST
|  | Цена=12391,10*1,0699 | [24 empty] | Цена=12391,10*1,0699
| Приказ от 08.08.2022 № 648/пр п.54а | Заготовительно-складские расходы для материальных ресурсов (за исключением металлических строительных конструкций) - 2% ПЗ=2% (ОЗП=2%; ЭМ=2%; МАТ=2%) | [25 empty] | Заготовительно-складские расходы для материальных ресурсов (за исключением металлических строительных конструкций) - 2% ПЗ=2% (ОЗП=2%; ЭМ=2%; МАТ=2%)
|  | Всего по позиции |  |  | 10: 16390.77; 12: 135223.85 | [12 empty] | Всего по позиции
166 | ФЦ_07.2.02.02_13_1326249370_20.04.2023 | Кронштейн для уличного светильника с переменным углом d60mm FERON ДС-1-60 |  |  | шт | 10 | 1 | 10 | 363.21 | 1.02 | 449.06 | 8.25 | 3704.74 | [7 empty] | Кронштейн для уличного светильника с переменным углом d60mm FERON ДС-1-60
|  | Цена=339,48*1,0699 | [24 empty] | Цена=339,48*1,0699
| Приказ от 08.08.2022 № 648/пр п.54а | Заготовительно-складские расходы для материальных ресурсов (за исключением металлических строительных конструкций) - 2% ПЗ=2% (ОЗП=2%; ЭМ=2%; МАТ=2%) | [25 empty] | Заготовительно-складские расходы для материальных ресурсов (за исключением металлических строительных конструкций) - 2% ПЗ=2% (ОЗП=2%; ЭМ=2%; МАТ=2%)
|  | Всего по позиции |  |  | 10: 449.06; 12: 3704.74 | [12 empty] | Всего по позиции
167 | ФЕРм08-03-593-06 | Светильник потолочный или настенный с креплением винтами или болтами для помещений: с нормальными условиями среды, одноламповый |  |  | 4: 100 шт; 5: 3.17; 6: 1; 7: 3.17 | [7 empty] | Светильник потолочный или настенный с креплением винтами или болтами для помещений: с нормальными условиями среды, одноламповый
|  | Объем=(23+4+8+96+76+4+1+34+1+40+7+5+3+4+11) / 100 | [19 empty] | Объем=(23+4+8+96+76+4+1+34+1+40+7+5+3+4+11) / 100
| 1 | ОТ |  |  | 8: 700.75; 10: 2221.38; 11: 33.71; 12: 74882.72 | [9 empty] | ОТ
| 2 | ЭМ |  |  | 8: 158.72; 10: 503.14; 11: 13.72; 12: 6903.08 | [9 empty] | ЭМ
| 3 | в т.ч. ОТм |  |  | 8: 21.97; 10: 69.64; 11: 33.71; 12: 2347.56 | [9 empty] | в т.ч. ОТм
| 4 | М |  |  | 8: 514.36; 10: 1630.52; 11: 8.25; 12: 13451.79 | [9 empty] | М
|  | ЗТ |  |  | 4: чел.-ч; 5: 70.64; 7: 223.9288 | [10 empty] | ЗТ
|  | ЗТм |  |  | 4: чел.-ч; 5: 1.75; 7: 5.5475 | [10 empty] | ЗТм
|  | Итого по расценке |  |  | 8: 1373.83; 10: 4355.04; 12: 95237.59 | [11 empty] | Итого по расценке
|  | ФОТ |  |  | 10: 2291.02; 12: 77230.28 | [10 empty] | ФОТ
| Пр/812-049.3-1 | НР Электротехнические установки на других объектах |  |  | 4: %; 5: 97; 7: 97; 10: 2222.29; 12: 74913.37 | [10 empty] | НР Электротехнические установки на других объектах
| Пр/774-049.3 | СП Электротехнические установки на других объектах |  |  | 4: %; 5: 51; 7: 51; 10: 1168.42; 12: 39387.44 | [10 empty] | СП Электротехнические установки на других объектах
|  | Всего по позиции |  |  | 10: 7745.75; 12: 209538.4 | [12 empty] | Всего по позиции
168 | ФЦ_20.3.03.09_13_1326249370_20.04.2023 | Светодиодный светильник АЭК-ДБОЗ5-015-001 |  |  | шт | 23 | 1 | 23 | 3194.54 | 1.02 | 9084.11 | 8.25 | 74943.91 | [7 empty] | Светодиодный светильник АЭК-ДБОЗ5-015-001
|  | Цена=2985,83*1,0699 | [24 empty] | Цена=2985,83*1,0699
| Приказ от 08.08.2022 № 648/пр п.54а | Заготовительно-складские расходы для материальных ресурсов (за исключением металлических строительных конструкций) - 2% ПЗ=2% (ОЗП=2%; ЭМ=2%; МАТ=2%) | [25 empty] | Заготовительно-складские расходы для материальных ресурсов (за исключением металлических строительных конструкций) - 2% ПЗ=2% (ОЗП=2%; ЭМ=2%; МАТ=2%)
|  | Всего по позиции |  |  | 10: 9084.11; 12: 74943.91 | [12 empty] | Всего по позиции
169 | ФЦ_20.3.03.09_13_1326249370_20.04.2023 | Светодиодный светильник АЭК-ДБОЗ5-020-001 |  |  | шт | 4 | 1 | 4 | 3545.83 | 1.02 | 1753.57 | 8.25 | 14466.99 | [7 empty] | Светодиодный светильник АЭК-ДБОЗ5-020-001
|  | Цена=3314,17*1,0699 | [24 empty] | Цена=3314,17*1,0699
| Приказ от 08.08.2022 № 648/пр п.54а | Заготовительно-складские расходы для материальных ресурсов (за исключением металлических строительных конструкций) - 2% ПЗ=2% (ОЗП=2%; ЭМ=2%; МАТ=2%) | [25 empty] | Заготовительно-складские расходы для материальных ресурсов (за исключением металлических строительных конструкций) - 2% ПЗ=2% (ОЗП=2%; ЭМ=2%; МАТ=2%)
|  | Всего по позиции |  |  | 10: 1753.57; 12: 14466.99 | [12 empty] | Всего по позиции
170 | ФЦ_20.3.03.09_13_1326249370_20.04.2023 | Светодиодный светильник АЭКДБОЗ5-010- 001 |  |  | шт | 8 | 1 | 8 | 2746.08 | 1.02 | 2716.12 | 8.25 | 22408.01 | [7 empty] | Светодиодный светильник АЭКДБОЗ5-010- 001
|  | Цена=2566,67*1,0699 | [24 empty] | Цена=2566,67*1,0699
| Приказ от 08.08.2022 № 648/пр п.54а | Заготовительно-складские расходы для материальных ресурсов (за исключением металлических строительных конструкций) - 2% ПЗ=2% (ОЗП=2%; ЭМ=2%; МАТ=2%) | [25 empty] | Заготовительно-складские расходы для материальных ресурсов (за исключением металлических строительных конструкций) - 2% ПЗ=2% (ОЗП=2%; ЭМ=2%; МАТ=2%)
|  | Всего по позиции |  |  | 10: 2716.12; 12: 22408.01 | [12 empty] | Всего по позиции
171 | ФЦ_20.3.03.09_13_1326249370_20.04.2023 | Светодиодный светильник АЭК-ДВООб-030 (Опал) |  |  | шт | 96 | 1 | 96 | 2926.18 | 1.02 | 34731.1 | 8.25 | 286531.55 | [7 empty] | Светодиодный светильник АЭК-ДВООб-030 (Опал)
|  | Цена=2735,00*1,0699 | [24 empty] | Цена=2735,00*1,0699
| Приказ от 08.08.2022 № 648/пр п.54а | Заготовительно-складские расходы для материальных ресурсов (за исключением металлических строительных конструкций) - 2% ПЗ=2% (ОЗП=2%; ЭМ=2%; МАТ=2%) | [25 empty] | Заготовительно-складские расходы для материальных ресурсов (за исключением металлических строительных конструкций) - 2% ПЗ=2% (ОЗП=2%; ЭМ=2%; МАТ=2%)
|  | Всего по позиции |  |  | 10: 34731.1; 12: 286531.55 | [12 empty] | Всего по позиции
172 | ФЦ_20.3.03.09_13_1326249370_20.04.2023 | Светодиодный светильник АЭКДВООб-035 (Опал) |  |  | шт | 76 | 1 | 76 | 2938.66 | 1.02 | 27612.72 | 8.25 | 227804.92 | [7 empty] | Светодиодный светильник АЭКДВООб-035 (Опал)
|  | Цена=2746,67*1,0699 | [24 empty] | Цена=2746,67*1,0699
| Приказ от 08.08.2022 № 648/пр п.54а | Заготовительно-складские расходы для материальных ресурсов (за исключением металлических строительных конструкций) - 2% ПЗ=2% (ОЗП=2%; ЭМ=2%; МАТ=2%) | [25 empty] | Заготовительно-складские расходы для материальных ресурсов (за исключением металлических строительных конструкций) - 2% ПЗ=2% (ОЗП=2%; ЭМ=2%; МАТ=2%)
|  | Всего по позиции |  |  | 10: 27612.72; 12: 227804.92 | [12 empty] | Всего по позиции
173 | ФЦ_20.3.03.09_13_1326249370_20.04.2023 | Светодиодный светильник АЭКДВООб-040 (Опал) |  |  | шт | 4 | 1 | 4 | 3077.75 | 1.02 | 1522.09 | 8.25 | 12557.22 | [7 empty] | Светодиодный светильник АЭКДВООб-040 (Опал)
|  | Цена=2876,67*1,0699 | [24 empty] | Цена=2876,67*1,0699
| Приказ от 08.08.2022 № 648/пр п.54а | Заготовительно-складские расходы для материальных ресурсов (за исключением металлических строительных конструкций) - 2% ПЗ=2% (ОЗП=2%; ЭМ=2%; МАТ=2%) | [25 empty] | Заготовительно-складские расходы для материальных ресурсов (за исключением металлических строительных конструкций) - 2% ПЗ=2% (ОЗП=2%; ЭМ=2%; МАТ=2%)
|  | Всего по позиции |  |  | 10: 1522.09; 12: 12557.22 | [12 empty] | Всего по позиции
174 | ФЦ_20.3.03.09_13_1326249370_20.04.2023 | Светодиодный светильник АЭКДВООб-040 IP54 (Опал) |  |  | шт | 1 | 1 | 1 | 4671.9 | 1.02 | 577.62 | 8.25 | 4765.34 | [7 empty] | Светодиодный светильник АЭКДВООб-040 IP54 (Опал)
|  | Цена=4366,67*1,0699 | [24 empty] | Цена=4366,67*1,0699
| Приказ от 08.08.2022 № 648/пр п.54а | Заготовительно-складские расходы для материальных ресурсов (за исключением металлических строительных конструкций) - 2% ПЗ=2% (ОЗП=2%; ЭМ=2%; МАТ=2%) | [25 empty] | Заготовительно-складские расходы для материальных ресурсов (за исключением металлических строительных конструкций) - 2% ПЗ=2% (ОЗП=2%; ЭМ=2%; МАТ=2%)
|  | Всего по позиции |  |  | 10: 577.62; 12: 4765.34 | [12 empty] | Всего по позиции
175 | ФЦ_20.3.03.09_13_1326249370_20.04.2023 | Светодиодный светильник АЭКДВООб-045 (Опал) |  |  | шт | 34 | 1 | 34 | 3473.61 | 1.02 | 14601.79 | 8.25 | 120464.79 | [7 empty] | Светодиодный светильник АЭКДВООб-045 (Опал)
|  | Цена=3246,67*1,0699 | [24 empty] | Цена=3246,67*1,0699
| Приказ от 08.08.2022 № 648/пр п.54а | Заготовительно-складские расходы для материальных ресурсов (за исключением металлических строительных конструкций) - 2% ПЗ=2% (ОЗП=2%; ЭМ=2%; МАТ=2%) | [25 empty] | Заготовительно-складские расходы для материальных ресурсов (за исключением металлических строительных конструкций) - 2% ПЗ=2% (ОЗП=2%; ЭМ=2%; МАТ=2%)
|  | Всего по позиции |  |  | 10: 14601.79; 12: 120464.79 | [12 empty] | Всего по позиции
176 | ФЦ_20.3.03.09_13_1326249370_20.04.2023 | Светодиодный светильник АЭКДВООб-050 (Опал) |  |  | шт | 1 | 1 | 1 | 3496.79 | 1.02 | 432.33 | 8.25 | 3566.73 | [7 empty] | Светодиодный светильник АЭКДВООб-050 (Опал)
|  | Цена=3268,33*1,0699 | [24 empty] | Цена=3268,33*1,0699
| Приказ от 08.08.2022 № 648/пр п.54а | Заготовительно-складские расходы для материальных ресурсов (за исключением металлических строительных конструкций) - 2% ПЗ=2% (ОЗП=2%; ЭМ=2%; МАТ=2%) | [25 empty] | Заготовительно-складские расходы для материальных ресурсов (за исключением металлических строительных конструкций) - 2% ПЗ=2% (ОЗП=2%; ЭМ=2%; МАТ=2%)
|  | Всего по позиции |  |  | 10: 432.33; 12: 3566.73 | [12 empty] | Всего по позиции
177 | ФЦ_20.3.03.09_13_1326249370_20.04.2023 | Светодиодный светильник АЭКДПООб-030 (Опал) |  |  | шт | 40 | 1 | 40 | 2854.85 | 1.02 | 14118.53 | 8.25 | 116477.88 | [7 empty] | Светодиодный светильник АЭКДПООб-030 (Опал)
|  | Цена=2668,33*1,0699 | [24 empty] | Цена=2668,33*1,0699
| Приказ от 08.08.2022 № 648/пр п.54а | Заготовительно-складские расходы для материальных ресурсов (за исключением металлических строительных конструкций) - 2% ПЗ=2% (ОЗП=2%; ЭМ=2%; МАТ=2%) | [25 empty] | Заготовительно-складские расходы для материальных ресурсов (за исключением металлических строительных конструкций) - 2% ПЗ=2% (ОЗП=2%; ЭМ=2%; МАТ=2%)
|  | Всего по позиции |  |  | 10: 14118.53; 12: 116477.88 | [12 empty] | Всего по позиции
178 | ФЦ_20.3.03.09_13_1326249370_20.04.2023 | Светодиодный светильник АЭК-ДСПЗS-012-001 Опал |  |  | шт | 7 | 1 | 7 | 3630.52 | 1.02 | 3142.05 | 8.25 | 25921.91 | [7 empty] | Светодиодный светильник АЭК-ДСПЗS-012-001 Опал
|  | Цена=3393,33*1,0699 | [24 empty] | Цена=3393,33*1,0699
| Приказ от 08.08.2022 № 648/пр п.54а | Заготовительно-складские расходы для материальных ресурсов (за исключением металлических строительных конструкций) - 2% ПЗ=2% (ОЗП=2%; ЭМ=2%; МАТ=2%) | [25 empty] | Заготовительно-складские расходы для материальных ресурсов (за исключением металлических строительных конструкций) - 2% ПЗ=2% (ОЗП=2%; ЭМ=2%; МАТ=2%)
|  | Всего по позиции |  |  | 10: 3142.05; 12: 25921.91 | [12 empty] | Всего по позиции
179 | ФЦ_20.3.03.09_13_1326249370_20.04.2023 | Светодиодный светильник АЭК-ДСПЗS-024-001 FR |  |  | шт | 5 | 1 | 5 | 4187.77 | 1.02 | 2588.8 | 8.25 | 21357.63 | [7 empty] | Светодиодный светильник АЭК-ДСПЗS-024-001 FR
|  | Цена=3914,17*1,0699 | [24 empty] | Цена=3914,17*1,0699
| Приказ от 08.08.2022 № 648/пр п.54а | Заготовительно-складские расходы для материальных ресурсов (за исключением металлических строительных конструкций) - 2% ПЗ=2% (ОЗП=2%; ЭМ=2%; МАТ=2%) | [25 empty] | Заготовительно-складские расходы для материальных ресурсов (за исключением металлических строительных конструкций) - 2% ПЗ=2% (ОЗП=2%; ЭМ=2%; МАТ=2%)
|  | Всего по позиции |  |  | 10: 2588.8; 12: 21357.63 | [12 empty] | Всего по позиции
180 | ФЦ_20.3.03.09_13_1326249370_20.04.2023 | Светодиодный светильник АЭК-ДСПЗS-024-001 Опал |  |  | шт | 3 | 1 | 3 | 4095.04 | 1.02 | 1518.89 | 8.25 | 12530.82 | [7 empty] | Светодиодный светильник АЭК-ДСПЗS-024-001 Опал
|  | Цена=3827,50*1,0699 | [24 empty] | Цена=3827,50*1,0699
| Приказ от 08.08.2022 № 648/пр п.54а | Заготовительно-складские расходы для материальных ресурсов (за исключением металлических строительных конструкций) - 2% ПЗ=2% (ОЗП=2%; ЭМ=2%; МАТ=2%) | [25 empty] | Заготовительно-складские расходы для материальных ресурсов (за исключением металлических строительных конструкций) - 2% ПЗ=2% (ОЗП=2%; ЭМ=2%; МАТ=2%)
|  | Всего по позиции |  |  | 10: 1518.89; 12: 12530.82 | [12 empty] | Всего по позиции
181 | ФЦ_20.3.03.09_13_1326249370_20.04.2023 | Светодиодный светильник АЭК-ДСПЗS-036-001 FR |  |  | шт | 4 | 1 | 4 | 5144.43 | 1.02 | 2544.15 | 8.25 | 20989.27 | [7 empty] | Светодиодный светильник АЭК-ДСПЗS-036-001 FR
|  | Цена=4808,33*1,0699 | [24 empty] | Цена=4808,33*1,0699
| Приказ от 08.08.2022 № 648/пр п.54а | Заготовительно-складские расходы для материальных ресурсов (за исключением металлических строительных конструкций) - 2% ПЗ=2% (ОЗП=2%; ЭМ=2%; МАТ=2%) | [25 empty] | Заготовительно-складские расходы для материальных ресурсов (за исключением металлических строительных конструкций) - 2% ПЗ=2% (ОЗП=2%; ЭМ=2%; МАТ=2%)
|  | Всего по позиции |  |  | 10: 2544.15; 12: 20989.27 | [12 empty] | Всего по позиции
182 | ФЦ_20.3.03.09_13_1326249370_20.04.2023 | Светодиодный светильник АЭК-ДСПЗS-048-001 FR |  |  | шт | 11 | 1 | 11 | 6278.53 | 1.02 | 8538.8 | 8.25 | 70445.11 | [7 empty] | Светодиодный светильник АЭК-ДСПЗS-048-001 FR
|  | Цена=5868,33*1,0699 | [24 empty] | Цена=5868,33*1,0699
| Приказ от 08.08.2022 № 648/пр п.54а | Заготовительно-складские расходы для материальных ресурсов (за исключением металлических строительных конструкций) - 2% ПЗ=2% (ОЗП=2%; ЭМ=2%; МАТ=2%) | [25 empty] | Заготовительно-складские расходы для материальных ресурсов (за исключением металлических строительных конструкций) - 2% ПЗ=2% (ОЗП=2%; ЭМ=2%; МАТ=2%)
|  | Всего по позиции |  |  | 10: 8538.8; 12: 70445.11 | [12 empty] | Всего по позиции
183 | ФЕРм08-03-593-10 | Световые настенные указатели |  |  | 4: 100 шт; 5: 0.4; 6: 1; 7: 0.4 | [7 empty] | Световые настенные указатели
|  | Объем=40 / 100 | [19 empty] | Объем=40 / 100
| 1 | ОТ |  |  | 8: 779.32; 10: 311.73; 11: 33.71; 12: 10508.42 | [9 empty] | ОТ
| 2 | ЭМ |  |  | 8: 36.22; 10: 14.49; 11: 13.72; 12: 198.8 | [9 empty] | ЭМ
| 3 | в т.ч. ОТм |  |  | 8: 5.02; 10: 2.01; 11: 33.71; 12: 67.76 | [9 empty] | в т.ч. ОТм
| 4 | М |  |  | 8: 520.4; 10: 208.16; 11: 8.25; 12: 1717.32 | [9 empty] | М
|  | ЗТ |  |  | 4: чел.-ч; 5: 78.56; 7: 31.424 | [10 empty] | ЗТ
|  | ЗТм |  |  | 4: чел.-ч; 5: 0.4; 7: 0.16 | [10 empty] | ЗТм
|  | Итого по расценке |  |  | 8: 1335.94; 10: 534.38; 12: 12424.54 | [11 empty] | Итого по расценке
|  | ФОТ |  |  | 10: 313.74; 12: 10576.18 | [10 empty] | ФОТ
| Пр/812-049.3-1 | НР Электротехнические установки на других объектах |  |  | 4: %; 5: 97; 7: 97; 10: 304.33; 12: 10258.89 | [10 empty] | НР Электротехнические установки на других объектах
| Пр/774-049.3 | СП Электротехнические установки на других объектах |  |  | 4: %; 5: 51; 7: 51; 10: 160.01; 12: 5393.85 | [10 empty] | СП Электротехнические установки на других объектах
|  | Всего по позиции |  |  | 10: 998.72; 12: 28077.28 | [12 empty] | Всего по позиции
184 | ФЦ_20.3.03.09_77_9717003989_19.04.2023 | Светодиодный светильник ДПА 5031-1 |  |  | шт | 40 | 1 | 40 | 3394.51 | 1.02 | 16787.4 | 8.25 | 138496.01 | [7 empty] | Светодиодный светильник ДПА 5031-1
|  | Цена=3172,74*1,0699 | [24 empty] | Цена=3172,74*1,0699
| Приказ от 08.08.2022 № 648/пр п.54а | Заготовительно-складские расходы для материальных ресурсов (за исключением металлических строительных конструкций) - 2% ПЗ=2% (ОЗП=2%; ЭМ=2%; МАТ=2%) | [25 empty] | Заготовительно-складские расходы для материальных ресурсов (за исключением металлических строительных конструкций) - 2% ПЗ=2% (ОЗП=2%; ЭМ=2%; МАТ=2%)
|  | Всего по позиции |  |  | 10: 16787.4; 12: 138496.01 | [12 empty] | Всего по позиции
|  | Итого по разделу 18 Новый Раздел |  |  | 10: 169147.21 | [15 empty] | Итого по разделу 18 Новый Раздел
Раздел 19. Электроустановочные изделия | [19 empty] | Раздел 19. Электроустановочные изделия
185 | ФЕРм08-03-591-02 | Выключатель: одноклавишный утопленного типа при скрытой проводке |  |  | 4: 100 шт; 5: 0.63; 6: 1; 7: 0.63 | [7 empty] | Выключатель: одноклавишный утопленного типа при скрытой проводке
|  | Объем=63 / 100 | [19 empty] | Объем=63 / 100
| 1 | ОТ |  |  | 8: 255.54; 10: 160.99; 11: 33.71; 12: 5426.97 | [9 empty] | ОТ
| 2 | ЭМ |  |  | 8: 4.77; 10: 3.01; 11: 13.72; 12: 41.3 | [9 empty] | ЭМ
| 3 | в т.ч. ОТм |  |  | 8: 0.64; 10: 0.4; 11: 33.71; 12: 13.48 | [9 empty] | в т.ч. ОТм
| 4 | М |  |  | 8: 34.95; 10: 22.02; 11: 8.25; 12: 181.67 | [9 empty] | М
|  | ЗТ |  |  | 4: чел.-ч; 5: 25.76; 7: 16.2288 | [10 empty] | ЗТ
|  | ЗТм |  |  | 4: чел.-ч; 5: 0.05; 7: 0.0315 | [10 empty] | ЗТм
|  | Итого по расценке |  |  | 8: 295.26; 10: 186.02; 12: 5649.94 | [11 empty] | Итого по расценке
|  | ФОТ |  |  | 10: 161.39; 12: 5440.45 | [10 empty] | ФОТ
| Пр/812-049.3-1 | НР Электротехнические установки на других объектах |  |  | 4: %; 5: 97; 7: 97; 10: 156.55; 12: 5277.24 | [10 empty] | НР Электротехнические установки на других объектах
| Пр/774-049.3 | СП Электротехнические установки на других объектах |  |  | 4: %; 5: 51; 7: 51; 10: 82.31; 12: 2774.63 | [10 empty] | СП Электротехнические установки на других объектах
|  | Всего по позиции |  |  | 10: 424.88; 12: 13701.81 | [12 empty] | Всего по позиции
186 | ФЦ_20.4.01.02_13_1326249370_20.04.2023 | Выключатель одноклавишный встраиваемый ВС10-1-О-КБ 10А КВАРТА белый IEK |  |  | шт | 63 | 1 | 63 | 74.1 | 1.02 | 577.17 | 8.25 | 4761.67 | [7 empty] | Выключатель одноклавишный встраиваемый ВС10-1-О-КБ 10А КВАРТА белый IEK
|  | Цена=69,26*1,0699 | [24 empty] | Цена=69,26*1,0699
| Приказ от 08.08.2022 № 648/пр п.54а | Заготовительно-складские расходы для материальных ресурсов (за исключением металлических строительных конструкций) - 2% ПЗ=2% (ОЗП=2%; ЭМ=2%; МАТ=2%) | [25 empty] | Заготовительно-складские расходы для материальных ресурсов (за исключением металлических строительных конструкций) - 2% ПЗ=2% (ОЗП=2%; ЭМ=2%; МАТ=2%)
|  | Всего по позиции |  |  | 10: 577.17; 12: 4761.67 | [12 empty] | Всего по позиции
187 | ФЕРм08-03-591-05 | Выключатель: двухклавишный утопленного типа при скрытой проводке |  |  | 4: 100 шт; 5: 0.3; 6: 1; 7: 0.3 | [7 empty] | Выключатель: двухклавишный утопленного типа при скрытой проводке
|  | Объем=30 / 100 | [19 empty] | Объем=30 / 100
| 1 | ОТ |  |  | 8: 260.3; 10: 78.09; 11: 33.71; 12: 2632.41 | [9 empty] | ОТ
| 2 | ЭМ |  |  | 8: 4.77; 10: 1.43; 11: 13.72; 12: 19.62 | [9 empty] | ЭМ
| 3 | в т.ч. ОТм |  |  | 8: 0.64; 10: 0.19; 11: 33.71; 12: 6.4 | [9 empty] | в т.ч. ОТм
| 4 | М |  |  | 8: 35.05; 10: 10.52; 11: 8.25; 12: 86.79 | [9 empty] | М
|  | ЗТ |  |  | 4: чел.-ч; 5: 26.24; 7: 7.872 | [10 empty] | ЗТ
|  | ЗТм |  |  | 4: чел.-ч; 5: 0.05; 7: 0.015 | [10 empty] | ЗТм
|  | Итого по расценке |  |  | 8: 300.12; 10: 90.04; 12: 2738.82 | [11 empty] | Итого по расценке
|  | ФОТ |  |  | 10: 78.28; 12: 2638.81 | [10 empty] | ФОТ
| Пр/812-049.3-1 | НР Электротехнические установки на других объектах |  |  | 4: %; 5: 97; 7: 97; 10: 75.93; 12: 2559.65 | [10 empty] | НР Электротехнические установки на других объектах
| Пр/774-049.3 | СП Электротехнические установки на других объектах |  |  | 4: %; 5: 51; 7: 51; 10: 39.92; 12: 1345.79 | [10 empty] | СП Электротехнические установки на других объектах
|  | Всего по позиции |  |  | 10: 205.89; 12: 6644.26 | [12 empty] | Всего по позиции
188 | ФЦ_20.4.01.02_72_7224040443_25.04.2023 | Выключатель двухклавишный встраиваемый ВС10-2-О-КБ 10А КВАРТА белый IEK |  |  | шт | 30 | 1 | 30 | 67.83 | 1.02 | 251.59 | 8.25 | 2075.6 | [7 empty] | Выключатель двухклавишный встраиваемый ВС10-2-О-КБ 10А КВАРТА белый IEK
|  | Цена=63,40*1,0699 | [24 empty] | Цена=63,40*1,0699
| Приказ от 08.08.2022 № 648/пр п.54а | Заготовительно-складские расходы для материальных ресурсов (за исключением металлических строительных конструкций) - 2% ПЗ=2% (ОЗП=2%; ЭМ=2%; МАТ=2%) | [25 empty] | Заготовительно-складские расходы для материальных ресурсов (за исключением металлических строительных конструкций) - 2% ПЗ=2% (ОЗП=2%; ЭМ=2%; МАТ=2%)
|  | Всего по позиции |  |  | 10: 251.59; 12: 2075.6 | [12 empty] | Всего по позиции
189 | ФЦ_21.1.05.03_72_7224040443_25.04.2023 | Вилка переносная ССИ-015 3P+PE+N 16А 380-415В IP44 IEK |  |  | шт | 4 | 1 | 4 | 383.49 | 1.02 | 189.65 | 8.25 | 1564.64 | [7 empty] | Вилка переносная ССИ-015 3P+PE+N 16А 380-415В IP44 IEK
|  | Цена=358,44*1,0699 | [24 empty] | Цена=358,44*1,0699
| Приказ от 08.08.2022 № 648/пр п.54а | Заготовительно-складские расходы для материальных ресурсов (за исключением металлических строительных конструкций) - 2% ПЗ=2% (ОЗП=2%; ЭМ=2%; МАТ=2%) | [25 empty] | Заготовительно-складские расходы для материальных ресурсов (за исключением металлических строительных конструкций) - 2% ПЗ=2% (ОЗП=2%; ЭМ=2%; МАТ=2%)
|  | Всего по позиции |  |  | 10: 189.65; 12: 1564.64 | [12 empty] | Всего по позиции
190 | ФЦ_20.5.02.02_72_7224040443_25.04.2023 | Коробка установочная С3 D=68х45мм для твердых стен (подрозетник) |  |  | шт | 198 | 1 | 198 | 6.11 | 1.02 | 149.57 | 8.25 | 1233.98 | [7 empty] | Коробка установочная С3 D=68х45мм для твердых стен (подрозетник)
|  | Цена=5,71*1,0699 | [24 empty] | Цена=5,71*1,0699
| Приказ от 08.08.2022 № 648/пр п.54а | Заготовительно-складские расходы для материальных ресурсов (за исключением металлических строительных конструкций) - 2% ПЗ=2% (ОЗП=2%; ЭМ=2%; МАТ=2%) | [25 empty] | Заготовительно-складские расходы для материальных ресурсов (за исключением металлических строительных конструкций) - 2% ПЗ=2% (ОЗП=2%; ЭМ=2%; МАТ=2%)
|  | Всего по позиции |  |  | 10: 149.57; 12: 1233.98 | [12 empty] | Всего по позиции
191 | ФЦ_20.5.02.02_72_7224040443_25.04.2023 | Коробка распаячная КМ41004 d80х40мм для твердых стен IEK |  |  | шт | 420 | 1 | 420 | 20.44 | 1.02 | 1061.39 | 8.25 | 8756.5 | [7 empty] | Коробка распаячная КМ41004 d80х40мм для твердых стен IEK
|  | Цена=19,10*1,0699 | [24 empty] | Цена=19,10*1,0699
| Приказ от 08.08.2022 № 648/пр п.54а | Заготовительно-складские расходы для материальных ресурсов (за исключением металлических строительных конструкций) - 2% ПЗ=2% (ОЗП=2%; ЭМ=2%; МАТ=2%) | [25 empty] | Заготовительно-складские расходы для материальных ресурсов (за исключением металлических строительных конструкций) - 2% ПЗ=2% (ОЗП=2%; ЭМ=2%; МАТ=2%)
|  | Всего по позиции |  |  | 10: 1061.39; 12: 8756.5 | [12 empty] | Всего по позиции
192 | ФЦ_21.1.05.03_13_1326249370_20.04.2023 | Коробка КМ41237 распаячная для о/п 100х100х50 IP55 мм |  |  | шт | 32 | 1 | 32 | 42.77 | 1.02 | 169.21 | 8.25 | 1396.01 | [7 empty] | Коробка КМ41237 распаячная для о/п 100х100х50 IP55 мм
|  | Цена=39,98*1,0699 | [24 empty] | Цена=39,98*1,0699
| Приказ от 08.08.2022 № 648/пр п.54а | Заготовительно-складские расходы для материальных ресурсов (за исключением металлических строительных конструкций) - 2% ПЗ=2% (ОЗП=2%; ЭМ=2%; МАТ=2%) | [25 empty] | Заготовительно-складские расходы для материальных ресурсов (за исключением металлических строительных конструкций) - 2% ПЗ=2% (ОЗП=2%; ЭМ=2%; МАТ=2%)
|  | Всего по позиции |  |  | 10: 169.21; 12: 1396.01 | [12 empty] | Всего по позиции
193 | ТЕРм08-03-591-09 | Розетка штепсельная: утопленного типа при скрытой проводке |  |  | 4: 100 шт; 5: 1.05; 6: 1; 7: 1.05 | [7 empty] | Розетка штепсельная: утопленного типа при скрытой проводке
|  | Объем=(100+5) / 100 | [19 empty] | Объем=(100+5) / 100
| 1 | ОТ |  |  | 8: 269.75; 10: 283.24; 11: 33.71; 12: 9548.02 | [9 empty] | ОТ
| 2 | ЭМ |  |  | 8: 5.12; 10: 5.38; 11: 13.72; 12: 73.81 | [9 empty] | ЭМ
| 3 | в т.ч. ОТм |  |  | 8: 0.56; 10: 0.59; 11: 33.71; 12: 19.89 | [9 empty] | в т.ч. ОТм
| 4 | М |  |  | 8: 74.71; 10: 78.45; 11: 8.25; 12: 647.21 | [9 empty] | М
|  | ЗТ |  |  | 4: чел.-ч; 5: 30.48; 7: 32.004 | [10 empty] | ЗТ
|  | ЗТм |  |  | 4: чел.-ч; 5: 0.05; 7: 0.0525 | [10 empty] | ЗТм
|  | Итого по расценке |  |  | 8: 349.58; 10: 367.07; 12: 10269.04 | [11 empty] | Итого по расценке
|  | ФОТ |  |  | 10: 283.83; 12: 9567.91 | [10 empty] | ФОТ
| Пр/812-049.3-1 | НР Электротехнические установки на других объектах |  |  | 4: %; 5: 97; 7: 97; 10: 275.32; 12: 9280.87 | [10 empty] | НР Электротехнические установки на других объектах
| Пр/774-049.3 | СП Электротехнические установки на других объектах |  |  | 4: %; 5: 51; 7: 51; 10: 144.75; 12: 4879.63 | [10 empty] | СП Электротехнические установки на других объектах
|  | Всего по позиции |  |  | 10: 787.14; 12: 24429.54 | [12 empty] | Всего по позиции
194 | ФЦ_21.1.05.03_72_7224040443_25.04.2023 | Розетка 1-местная РС10-3-КБ с заземляющим контактом без защитной шторки 16А КВАРТА белый IEK |  |  | шт | 100 | 1 | 100 | 62.86 | 1.02 | 777.18 | 8.25 | 6411.72 | [7 empty] | Розетка 1-местная РС10-3-КБ с заземляющим контактом без защитной шторки 16А КВАРТА белый IEK
|  | Цена=58,75*1,0699 | [24 empty] | Цена=58,75*1,0699
| Приказ от 08.08.2022 № 648/пр п.54а | Заготовительно-складские расходы для материальных ресурсов (за исключением металлических строительных конструкций) - 2% ПЗ=2% (ОЗП=2%; ЭМ=2%; МАТ=2%) | [25 empty] | Заготовительно-складские расходы для материальных ресурсов (за исключением металлических строительных конструкций) - 2% ПЗ=2% (ОЗП=2%; ЭМ=2%; МАТ=2%)
|  | Всего по позиции |  |  | 10: 777.18; 12: 6411.72 | [12 empty] | Всего по позиции
195 | ФЦ_21.1.05.03_72_7224040443_25.04.2023 | Розетка 1-местная РСбш 10-3-ККБ-44 с заземляющим контактом с защитной шторкой с крышкой керамика IP44 16А КВАРТА белый IEK |  |  | шт | 5 | 1 | 5 | 103.53 | 1.02 | 64 | 8.25 | 528 | [7 empty] | Розетка 1-местная РСбш 10-3-ККБ-44 с заземляющим контактом с защитной шторкой с крышкой керамика IP44 16А КВАРТА белый IEK
|  | Цена=96,77*1,0699 | [24 empty] | Цена=96,77*1,0699
| Приказ от 08.08.2022 № 648/пр п.54а | Заготовительно-складские расходы для материальных ресурсов (за исключением металлических строительных конструкций) - 2% ПЗ=2% (ОЗП=2%; ЭМ=2%; МАТ=2%) | [25 empty] | Заготовительно-складские расходы для материальных ресурсов (за исключением металлических строительных конструкций) - 2% ПЗ=2% (ОЗП=2%; ЭМ=2%; МАТ=2%)
|  | Всего по позиции |  |  | 10: 64; 12: 528 | [12 empty] | Всего по позиции
|  | Итого по разделу 19 Электроустановочные изделия |  |  | 10: 4657.67 | [15 empty] | Итого по разделу 19 Электроустановочные изделия
Раздел 20. Молниезащита и заземление | [19 empty] | Раздел 20. Молниезащита и заземление
196 | ФЕРм08-02-471-01 | Заземлитель вертикальный из угловой стали размером: 50х50х5 мм |  |  | 4: 10 шт; 5: 7.2667; 6: 1; 7: 7.2667 | [7 empty] | Заземлитель вертикальный из угловой стали размером: 50х50х5 мм
|  | Объем=(108/3+110/3) / 10 | [19 empty] | Объем=(108/3+110/3) / 10
| 1 | ОТ |  |  | 8: 87.14; 10: 633.22; 11: 33.71; 12: 21345.85 | [9 empty] | ОТ
| 2 | ЭМ |  |  | 8: 43.02; 10: 312.61; 11: 13.72; 12: 4289.01 | [9 empty] | ЭМ
| 3 | в т.ч. ОТм |  |  | 8: 4.27; 10: 31.03; 11: 33.71; 12: 1046.02 | [9 empty] | в т.ч. ОТм
| 4 | М |  |  | 8: 485.57; 10: 3528.48; 11: 8.25; 12: 29109.96 | [9 empty] | М
|  | ЗТ |  |  | 4: чел.-ч; 5: 9.27; 7: 67.362 | [10 empty] | ЗТ
|  | ЗТм |  |  | 4: чел.-ч; 5: 0.34; 7: 2.4707 | [10 empty] | ЗТм
|  | Итого по расценке |  |  | 8: 615.73; 10: 4474.31; 12: 54744.82 | [11 empty] | Итого по расценке
|  | ФОТ |  |  | 10: 664.25; 12: 22391.87 | [10 empty] | ФОТ
| Пр/812-049.3-1 | НР Электротехнические установки на других объектах |  |  | 4: %; 5: 97; 7: 97; 10: 644.32; 12: 21720.11 | [10 empty] | НР Электротехнические установки на других объектах
| Пр/774-049.3 | СП Электротехнические установки на других объектах |  |  | 4: %; 5: 51; 7: 51; 10: 338.77; 12: 11419.85 | [10 empty] | СП Электротехнические установки на других объектах
|  | Всего по позиции |  |  | 10: 5457.4; 12: 87884.78 | [12 empty] | Всего по позиции
197 | ФССЦ-08.3.08.02-0078 | Сталь угловая равнополочная, марка стали: Ст3сп, размером 25х25х3 мм |  |  | т | 1.0043 | 1 | 1.0043 | 6697.07 |  | 6725.6 | 8.25 | 55486.2 | [7 empty] | Сталь угловая равнополочная, марка стали: Ст3сп, размером 25х25х3 мм
|  | Объем=2,98*337/1000 | [19 empty] | Объем=2,98*337/1000
|  | Всего по позиции |  |  | 10: 6725.6; 12: 55486.2 | [12 empty] | Всего по позиции
198 | ФССЦ-08.3.08.02-0082 | Сталь угловая равнополочная, марка стали: Ст3сп, размером 40х40 мм |  |  | т | 0.19602 | 1 | 0.19602 | 6297.91 |  | 1234.52 | 8.25 | 10184.79 | [7 empty] | Сталь угловая равнополочная, марка стали: Ст3сп, размером 40х40 мм
|  | Объем=1,782*110/1000 | [19 empty] | Объем=1,782*110/1000
|  | Всего по позиции |  |  | 10: 1234.52; 12: 10184.79 | [12 empty] | Всего по позиции
199 | ФЕРм08-02-472-01 | Заземлитель горизонтальный из стали: круглой диаметром 12 мм |  |  | 4: 100 м; 5: 11.22; 6: 1; 7: 11.22 | [7 empty] | Заземлитель горизонтальный из стали: круглой диаметром 12 мм
|  | Объем=(3*14+1080) / 100 | [19 empty] | Объем=(3*14+1080) / 100
| 1 | ОТ |  |  | 8: 155.1; 10: 1740.22; 11: 33.71; 12: 58662.82 | [9 empty] | ОТ
| 2 | ЭМ |  |  | 8: 45.41; 10: 509.5; 11: 13.72; 12: 6990.34 | [9 empty] | ЭМ
| 3 | в т.ч. ОТм |  |  | 8: 3.27; 10: 36.69; 11: 33.71; 12: 1236.82 | [9 empty] | в т.ч. ОТм
| 4 | М |  |  | 8: 486.4; 10: 5457.41; 11: 8.25; 12: 45023.63 | [9 empty] | М
|  | ЗТ |  |  | 4: чел.-ч; 5: 16.5; 7: 185.13 | [10 empty] | ЗТ
|  | ЗТм |  |  | 4: чел.-ч; 5: 0.26; 7: 2.9172 | [10 empty] | ЗТм
|  | Итого по расценке |  |  | 8: 686.91; 10: 7707.13; 12: 110676.79 | [11 empty] | Итого по расценке
|  | ФОТ |  |  | 10: 1776.91; 12: 59899.64 | [10 empty] | ФОТ
| Пр/812-049.3-1 | НР Электротехнические установки на других объектах |  |  | 4: %; 5: 97; 7: 97; 10: 1723.6; 12: 58102.65 | [10 empty] | НР Электротехнические установки на других объектах
| Пр/774-049.3 | СП Электротехнические установки на других объектах |  |  | 4: %; 5: 51; 7: 51; 10: 906.22; 12: 30548.82 | [10 empty] | СП Электротехнические установки на других объектах
|  | Всего по позиции |  |  | 10: 10336.95; 12: 199328.26 | [12 empty] | Всего по позиции
200 | ФССЦ-08.3.04.02-0062 | Сталь круглая и квадратная, марки Ст0, размер свыше 12 мм |  |  | т | 0.083916 | 1 | 0.083916 | 6936.4 |  | 582.07 | 8.25 | 4802.08 | [7 empty] | Сталь круглая и квадратная, марки Ст0, размер свыше 12 мм
|  | Объем=1,998*3*14/1000 | [19 empty] | Объем=1,998*3*14/1000
|  | Всего по позиции |  |  | 10: 582.07; 12: 4802.08 | [12 empty] | Всего по позиции
201 | ФССЦ-08.3.04.02-0053 | Сталь круглая (катанка), диаметром 8 мм |  |  | т | 0.4266 | 1 | 0.4266 | 7135.98 |  | 3044.21 | 8.25 | 25114.73 | [7 empty] | Сталь круглая (катанка), диаметром 8 мм
|  | Объем=0,395*1080/1000 | [19 empty] | Объем=0,395*1080/1000
|  | Всего по позиции |  |  | 10: 3044.21; 12: 25114.73 | [12 empty] | Всего по позиции
202 | ФЕРм08-02-472-02 | Заземлитель горизонтальный из стали: полосовой сечением 160 мм2 |  |  | 4: 100 м; 5: 0.84; 6: 1; 7: 0.84 | [7 empty] | Заземлитель горизонтальный из стали: полосовой сечением 160 мм2
|  | Объем=(168/2) / 100 | [19 empty] | Объем=(168/2) / 100
| 1 | ОТ |  |  | 8: 135.36; 10: 113.7; 11: 33.71; 12: 3832.83 | [9 empty] | ОТ
| 2 | ЭМ |  |  | 8: 58.09; 10: 48.8; 11: 13.72; 12: 669.54 | [9 empty] | ЭМ
| 3 | в т.ч. ОТм |  |  | 8: 5.02; 10: 4.22; 11: 33.71; 12: 142.26 | [9 empty] | в т.ч. ОТм
| 4 | М |  |  | 8: 894.6; 10: 751.46; 11: 8.25; 12: 6199.55 | [9 empty] | М
|  | ЗТ |  |  | 4: чел.-ч; 5: 14.4; 7: 12.096 | [10 empty] | ЗТ
|  | ЗТм |  |  | 4: чел.-ч; 5: 0.4; 7: 0.336 | [10 empty] | ЗТм
|  | Итого по расценке |  |  | 8: 1088.05; 10: 913.96; 12: 10701.92 | [11 empty] | Итого по расценке
|  | ФОТ |  |  | 10: 117.92; 12: 3975.09 | [10 empty] | ФОТ
| Пр/812-049.3-1 | НР Электротехнические установки на других объектах |  |  | 4: %; 5: 97; 7: 97; 10: 114.38; 12: 3855.84 | [10 empty] | НР Электротехнические установки на других объектах
| Пр/774-049.3 | СП Электротехнические установки на других объектах |  |  | 4: %; 5: 51; 7: 51; 10: 60.14; 12: 2027.3 | [10 empty] | СП Электротехнические установки на других объектах
|  | Всего по позиции |  |  | 10: 1088.48; 12: 16585.06 | [12 empty] | Всего по позиции
203 | ФЦ_25.2.01.05_72_7224040443_25.04.2023 | Держатель опорный полоса/пруток 25-40мм/6-1Омм оцинкованная сталь IEK ZDPS0-11-3-16-40 |  |  | шт | 168 | 1 | 168 | 295.65 | 1.02 | 6140.92 | 8.25 | 50662.58 | [7 empty] | Держатель опорный полоса/пруток 25-40мм/6-1Омм оцинкованная сталь IEK ZDPS0-11-3-16-40
|  | Цена=276,33*1,0699 | [24 empty] | Цена=276,33*1,0699
| Приказ от 08.08.2022 № 648/пр п.54а | Заготовительно-складские расходы для материальных ресурсов (за исключением металлических строительных конструкций) - 2% ПЗ=2% (ОЗП=2%; ЭМ=2%; МАТ=2%) | [25 empty] | Заготовительно-складские расходы для материальных ресурсов (за исключением металлических строительных конструкций) - 2% ПЗ=2% (ОЗП=2%; ЭМ=2%; МАТ=2%)
|  | Всего по позиции |  |  | 10: 6140.92; 12: 50662.58 | [12 empty] | Всего по позиции
204 | ФЦ_21.1.05.03_13_1326249370_20.04.2023 | Зажим универсальный ЗУ-2ГЦ |  |  | шт | 14 | 1 | 14 | 100.89 | 1.02 | 174.63 | 8.25 | 1440.71 | [7 empty] | Зажим универсальный ЗУ-2ГЦ
|  | Цена=94,30*1,0699 | [24 empty] | Цена=94,30*1,0699
| Приказ от 08.08.2022 № 648/пр п.54а | Заготовительно-складские расходы для материальных ресурсов (за исключением металлических строительных конструкций) - 2% ПЗ=2% (ОЗП=2%; ЭМ=2%; МАТ=2%) | [25 empty] | Заготовительно-складские расходы для материальных ресурсов (за исключением металлических строительных конструкций) - 2% ПЗ=2% (ОЗП=2%; ЭМ=2%; МАТ=2%)
|  | Всего по позиции |  |  | 10: 174.63; 12: 1440.71 | [12 empty] | Всего по позиции
205 | ФЦ_20.5.02.03_13_1326249370_20.04.2023 | Коробка уравнивания потенц. В28УХЛ2 |  |  | шт | 10 | 1 | 10 | 218.61 | 1.02 | 270.28 | 8.25 | 2229.82 | [7 empty] | Коробка уравнивания потенц. В28УХЛ2
|  | Цена=204,33*1,0699 | [24 empty] | Цена=204,33*1,0699
| Приказ от 08.08.2022 № 648/пр п.54а | Заготовительно-складские расходы для материальных ресурсов (за исключением металлических строительных конструкций) - 2% ПЗ=2% (ОЗП=2%; ЭМ=2%; МАТ=2%) | [25 empty] | Заготовительно-складские расходы для материальных ресурсов (за исключением металлических строительных конструкций) - 2% ПЗ=2% (ОЗП=2%; ЭМ=2%; МАТ=2%)
|  | Всего по позиции |  |  | 10: 270.28; 12: 2229.82 | [12 empty] | Всего по позиции
206 | ФЦ_20.2.10.01_72_7224040443_25.04.2023 | Наконечник кабельный луженый тмл 6-6-4 гост 7386-80 |  |  | шт | 60 | 1 | 60 | 8.13 | 1.02 | 60.31 | 8.25 | 497.56 | [7 empty] | Наконечник кабельный луженый тмл 6-6-4 гост 7386-80
|  | Цена=7,60*1,0699 | [24 empty] | Цена=7,60*1,0699
| Приказ от 08.08.2022 № 648/пр п.54а | Заготовительно-складские расходы для материальных ресурсов (за исключением металлических строительных конструкций) - 2% ПЗ=2% (ОЗП=2%; ЭМ=2%; МАТ=2%) | [25 empty] | Заготовительно-складские расходы для материальных ресурсов (за исключением металлических строительных конструкций) - 2% ПЗ=2% (ОЗП=2%; ЭМ=2%; МАТ=2%)
|  | Всего по позиции |  |  | 10: 60.31; 12: 497.56 | [12 empty] | Всего по позиции
207 | ФЦ_20.2.10.01_72_7224040443_25.04.2023 | Наконечник кабельный луженый тмл 25-10-8 гост 7386-80 |  |  | шт | 8 | 1 | 8 | 33.87 | 1.02 | 33.5 | 8.25 | 276.38 | [7 empty] | Наконечник кабельный луженый тмл 25-10-8 гост 7386-80
|  | Цена=31,66*1,0699 | [24 empty] | Цена=31,66*1,0699
| Приказ от 08.08.2022 № 648/пр п.54а | Заготовительно-складские расходы для материальных ресурсов (за исключением металлических строительных конструкций) - 2% ПЗ=2% (ОЗП=2%; ЭМ=2%; МАТ=2%) | [25 empty] | Заготовительно-складские расходы для материальных ресурсов (за исключением металлических строительных конструкций) - 2% ПЗ=2% (ОЗП=2%; ЭМ=2%; МАТ=2%)
|  | Всего по позиции |  |  | 10: 33.5; 12: 276.38 | [12 empty] | Всего по позиции
|  | Итого по разделу 20 Молниезащита и заземление |  |  | 10: 35148.87 | [15 empty] | Итого по разделу 20 Молниезащита и заземление
|  | Итоги по смете: | [27 empty] | Итоги по смете:
|  | Итого прямые затраты (справочно) |  |  | 10: 421666.87; 12: 4626273.9 | [17 empty] | Итого прямые затраты (справочно)
|  | в том числе: | [28 empty] | в том числе:
|  | Оплата труда рабочих |  |  | 10: 41727.67; 12: 1406639.71 | [17 empty] | Оплата труда рабочих
|  | Эксплуатация машин |  |  | 10: 15564.18; 12: 213540.46 | [17 empty] | Эксплуатация машин
|  | в том числе оплата труда машинистов (Отм) |  |  | 10: 1945.11; 12: 65569.67 | [17 empty] | в том числе оплата труда машинистов (Отм)
|  | Материалы |  |  | 10: 364375.02; 12: 3006093.73 | [17 empty] | Материалы
|  | Строительные работы |  |  | 10: 254778.3; 12: 2101920.72 | [17 empty] | Строительные работы
|  | в том числе: | [28 empty] | в том числе:
|  | материалы |  |  | 10: 254778.3; 12: 2101920.72 | [17 empty] | материалы
|  | Монтажные работы |  |  | 10: 231514.33; 12: 4702884.8 | [17 empty] | Монтажные работы
|  | в том числе: | [28 empty] | в том числе:
|  | оплата труда |  |  | 10: 41727.67; 12: 1406639.71 | [17 empty] | оплата труда
|  | эксплуатация машин и механизмов |  |  | 10: 15564.18; 12: 213540.46 | [17 empty] | эксплуатация машин и механизмов
|  | в том числе оплата труда машинистов (ОТм) |  |  | 10: 1945.11; 12: 65569.67 | [17 empty] | в том числе оплата труда машинистов (ОТм)
|  | материалы |  |  | 10: 109596.72; 12: 904173.01 | [17 empty] | материалы
|  | накладные расходы |  |  | 10: 42356.72; 12: 1427845.75 | [17 empty] | накладные расходы
|  | сметная прибыль |  |  | 10: 22269.04; 12: 750685.87 | [17 empty] | сметная прибыль
|  | Оборудование |  |  | 10: 67970.94; 12: 350050.2 | [17 empty] | Оборудование
|  | Итого ФОТ (справочно) |  |  | 10: 43672.78; 12: 1472209.38 | [17 empty] | Итого ФОТ (справочно)
|  | Итого накладные расходы (справочно) |  |  | 10: 42356.72; 12: 1427845.75 | [17 empty] | Итого накладные расходы (справочно)
|  | Итого сметная прибыль (справочно) |  |  | 10: 22269.04; 12: 750685.87 | [17 empty] | Итого сметная прибыль (справочно)
|  | ВСЕГО по смете |  |  | 10: 554263.57; 12: 7154856 | [18 empty] | ВСЕГО по смете
|  | Итого с учетом индекса инфляции на период выполнения работ 1,0175 |  |  | 12: 7280066 | [17 empty] | в том числе:
материальные ресурсы, отсутствующие в ФРСН
оборудование, отсутствующее в ФРСН
(Коляда Л.В.)