## 06-01-01- Система холодного, го
Приложение № 2
Утверждено приказом Минстроя РФ № 421 от 4 августа 2020 г. в редакции приказа № 557 от 7 июля 2022 г.
СОГЛАСОВАНО: | [9 empty] | УТВЕРЖДАЮ:
[14 empty] | Проектно-экспертная группа Общество с ограниченной ответственностью «СИНКОС» | МБУ ДО «ДЕТСКИЙ-ЮНОШЕСКИЙ ЦЕНТР»
"____" ________________ 2024 года | [12 empty] | "____" ________________ 2024 года
«г. Рубцовск, капитальный ремонт здания МБУ ДО «Детско-юношеский центр», расположенного по адресу: ул. Одесская, 6». | [15 empty] | "Капитальный ремонт здания МБУ ДО "Детский-юношеский центр", расположенного по адресу: ул. Одесская, 6, в г. Рубцовске"
(наименование стройки)
«г. Рубцовск, капитальный ремонт здания МБУ ДО «Детско-юношеский центр», расположенного по адресу: ул. Одесская, 6». | [16 empty] | "Капитальный ремонт здания МБУ ДО "Детский-юношеский центр", расположенного по адресу: ул. Одесская, 6, в г. Рубцовске"
(наименование объекта капитального строительства)
ЛОКАЛЬНЫЙ СМЕТНЫЙ РАСЧЕТ (СМЕТА) № 06-01-01
Наружное водоснабжение | [17 empty] | Наружное водоснабжение
(наименование работ и затрат)
Составлен | базисно-индексным | методом
Основание | 2022/0235-ИОС2.ГЧ
(проектная и (или) иная техническая документация)
Составлен(а) в текущем (базисном) уровне цен |  |  | I квартал 2024 года | [15 empty] | I квартал 2023 года (01.01.2000)
Сметная стоимость |  | 96.45 | (7,69) | тыс.руб.
в том числе:
| строительных работ | 96.45 | (7,69) | тыс.руб. |  | Средства на оплату труда рабочих |  |  |  |  | 11.79 | (0,35) | тыс.руб.
| монтажных работ | 0 | (0) | тыс.руб. |  | Нормативные затраты труда рабочих |  |  |  |  | 37.22 |  | чел.час.
| оборудования | 0 | (0) | тыс.руб. |  | Нормативные затраты труда машинистов |  |  |  |  | 6.59 |  | чел.час.
| прочих затрат | 0 | (0) | тыс.руб.
№ п/п | Обоснование | Наименование работ и затрат |  |  | Единица измерения | Количество |  |  | Сметная стоимость в базисном уровне цен (в текущем уровне цен (гр. 8) для ресурсов, отсутствующих в ФРСН), руб. |  |  | Индексы | Сметная стоимость в текущем уровне цен, руб.
[6 empty] | на единицу | коэффициенты | всего с учетом коэффициентов | на единицу | коэффициенты | всего
1 | 2 | 3 |  |  | 4 | 5 | 6 | 7 | 8 | 9 | 10 | 11 | 12
Раздел 1. | [19 empty] | Раздел 1.
1 | ФЕР01-01-009-23 | Разработка траншей экскаватором «обратная лопата» с ковшом вместимостью 0,25 м3, группа грунтов: 2 |  |  | 4: 1000 м3; 5: 0.0231; 6: 1; 7: 0.0231 | [7 empty] | Разработка траншей экскаватором «обратная лопата» с ковшом вместимостью 0,25 м3, группа грунтов: 2
|  | Объем=23,1 / 1000 | [19 empty] | Объем=23,1 / 1000
| 2 | ЭМ |  |  | 8: 3150.45; 10: 72.78; 11: 13.72; 12: 998.54 | [9 empty] | ЭМ
| 3 | в т.ч. ОТм |  |  | 8: 522; 10: 12.06; 11: 33.71; 12: 406.54 | [9 empty] | в т.ч. ОТм
|  | ЗТм |  |  | 4: чел.-ч; 5: 45; 7: 1.0395 | [10 empty] | ЗТм
|  | Итого по расценке |  |  | 8: 3150.45; 10: 72.78; 12: 998.54 | [11 empty] | Итого по расценке
|  | ФОТ |  |  | 10: 12.06; 12: 406.54 | [10 empty] | ФОТ
| Пр/812-001.1-1 | НР Земляные работы, выполняемые механизированным способом |  |  | 4: %; 5: 92; 7: 92; 10: 11.1; 12: 374.02 | [10 empty] | НР Земляные работы, выполняемые механизированным способом
| Пр/774-001.1 | СП Земляные работы, выполняемые механизированным способом |  |  | 4: %; 5: 46; 7: 46; 10: 5.55; 12: 187.01 | [10 empty] | СП Земляные работы, выполняемые механизированным способом
|  | Всего по позиции |  |  | 10: 89.43; 12: 1559.57 | [12 empty] | Всего по позиции
3 | ТЕР01-02-005-01 | Уплотнение грунта пневматическими трамбовками, группа грунтов: 1-2 |  |  | 4: 100 м3; 5: 0.026; 6: 1; 7: 0.026 | [7 empty] | Уплотнение грунта пневматическими трамбовками, группа грунтов: 1-2
|  | Объем=2,6 / 100 | [19 empty] | Объем=2,6 / 100
| 1 | ОТ |  |  | 8: 95.35; 10: 2.48; 11: 33.71; 12: 83.6 | [9 empty] | ОТ
| 2 | ЭМ |  |  | 8: 283.64; 10: 7.37; 11: 13.72; 12: 101.12 | [9 empty] | ЭМ
| 3 | в т.ч. ОТм |  |  | 8: 26.81; 10: 0.7; 11: 33.71; 12: 23.6 | [9 empty] | в т.ч. ОТм
|  | ЗТ |  |  | 4: чел.-ч; 5: 12.53; 7: 0.32578 | [10 empty] | ЗТ
|  | ЗТм |  |  | 4: чел.-ч; 5: 3.04; 7: 0.07904 | [10 empty] | ЗТм
|  | Итого по расценке |  |  | 8: 378.99; 10: 9.85; 12: 184.72 | [11 empty] | Итого по расценке
|  | ФОТ |  |  | 10: 3.18; 12: 107.2 | [10 empty] | ФОТ
| Пр/812-001.1-1 | НР Земляные работы, выполняемые механизированным способом |  |  | 4: %; 5: 92; 7: 92; 10: 2.93; 12: 98.62 | [10 empty] | НР Земляные работы, выполняемые механизированным способом
| Пр/774-001.1 | СП Земляные работы, выполняемые механизированным способом |  |  | 4: %; 5: 46; 7: 46; 10: 1.46; 12: 49.31 | [10 empty] | СП Земляные работы, выполняемые механизированным способом
|  | Всего по позиции |  |  | 10: 14.24; 12: 332.65 | [12 empty] | Всего по позиции
4 | ТССЦ-02.3.01.05-0004 | Песок для строительных работ из отсевов дробления, марка: 400 средний |  |  | м3 | 1.9 | 1 | 1.9 | 47.77 |  | 90.76 | 8.25 | 748.77 | [7 empty] | Песок для строительных работ из отсевов дробления, марка: 400 средний
|  | Всего по позиции |  |  | 10: 90.76; 12: 748.77 | [12 empty] | Всего по позиции
5 | ФЕР22-01-021-03 | Укладка трубопроводов из полиэтиленовых труб диаметром: 110 мм |  |  | 4: км; 5: 0.021; 6: 1; 7: 0.021 | [7 empty] | Укладка трубопроводов из полиэтиленовых труб диаметром: 110 мм
|  | Объем=21/1000 | [19 empty] | Объем=21/1000
| 1 | ОТ |  |  | 8: 2090.62; 10: 43.9; 11: 33.71; 12: 1479.87 | [9 empty] | ОТ
| 2 | ЭМ |  |  | 8: 3282.3; 10: 68.93; 11: 13.72; 12: 945.72 | [9 empty] | ЭМ
| 3 | в т.ч. ОТм |  |  | 8: 411.71; 10: 8.65; 11: 33.71; 12: 291.59 | [9 empty] | в т.ч. ОТм
| 4 | М |  |  | 8: 26.46; 10: 0.56; 11: 8.25; 12: 4.62 | [9 empty] | М
|  | ЗТ |  |  | 4: чел.-ч; 5: 225.04; 7: 4.7258 | [10 empty] | ЗТ
|  | ЗТм |  |  | 4: чел.-ч; 5: 30.76; 7: 0.64596 | [10 empty] | ЗТм
|  | Итого по расценке |  |  | 8: 5399.38; 10: 113.39; 12: 2430.21 | [11 empty] | Итого по расценке
|  | ФОТ |  |  | 10: 52.55; 12: 1771.46 | [10 empty] | ФОТ
| Пр/812-018.0-1 | НР Наружные сети водопровода, канализации, теплоснабжения, газопровода |  |  | 4: %; 5: 117; 7: 117; 10: 61.48; 12: 2072.61 | [10 empty] | НР Наружные сети водопровода, канализации, теплоснабжения, газопровода
| Пр/774-018.0 | СП Наружные сети водопровода, канализации, теплоснабжения, газопровода |  |  | 4: %; 5: 74; 7: 74; 10: 38.89; 12: 1310.88 | [10 empty] | СП Наружные сети водопровода, канализации, теплоснабжения, газопровода
|  | Всего по позиции |  |  | 10: 213.76; 12: 5813.7 | [12 empty] | Всего по позиции
6 | ФССЦ-24.3.03.13-0046 | Трубы напорные полиэтиленовые ПЭ100, стандартное размерное отношение SDR17, номинальный наружный диаметр 110 мм, толщина стенки 6,6 мм |  |  | м | 21.168 | 1 | 21.168 | 124.92 |  | 2644.31 | 8.25 | 21815.56 | [7 empty] | Трубы напорные полиэтиленовые ПЭ100, стандартное размерное отношение SDR17, номинальный наружный диаметр 110 мм, толщина стенки 6,6 мм
|  | Всего по позиции |  |  | 10: 2644.31; 12: 21815.56 | [12 empty] | Всего по позиции
7 | ФЕР01-01-034-01 | Засыпка траншей и котлованов с перемещением грунта до 5 м бульдозерами мощностью: 96 кВт (130 л.с.), группа грунтов 1 |  |  | 4: 1000 м3; 5: 0.005; 6: 1; 7: 0.005 | [7 empty] | Засыпка траншей и котлованов с перемещением грунта до 5 м бульдозерами мощностью: 96 кВт (130 л.с.), группа грунтов 1
|  | Объем=5 / 1000 | [19 empty] | Объем=5 / 1000
| 2 | ЭМ |  |  | 8: 505.05; 10: 2.53; 11: 13.72; 12: 34.71 | [9 empty] | ЭМ
| 3 | в т.ч. ОТм |  |  | 8: 72.5; 10: 0.36; 11: 33.71; 12: 12.14 | [9 empty] | в т.ч. ОТм
|  | ЗТм |  |  | 4: чел.-ч; 5: 5.37; 7: 0.02685 | [10 empty] | ЗТм
|  | Итого по расценке |  |  | 8: 505.05; 10: 2.53; 12: 34.71 | [11 empty] | Итого по расценке
|  | ФОТ |  |  | 10: 0.36; 12: 12.14 | [10 empty] | ФОТ
| Пр/812-001.1-1 | НР Земляные работы, выполняемые механизированным способом |  |  | 4: %; 5: 92; 7: 92; 10: 0.33; 12: 11.17 | [10 empty] | НР Земляные работы, выполняемые механизированным способом
| Пр/774-001.1 | СП Земляные работы, выполняемые механизированным способом |  |  | 4: %; 5: 46; 7: 46; 10: 0.17; 12: 5.58 | [10 empty] | СП Земляные работы, выполняемые механизированным способом
|  | Всего по позиции |  |  | 10: 3.03; 12: 51.46 | [12 empty] | Всего по позиции
8 | ФЕР01-01-034-01 | Засыпка траншей и котлованов с перемещением грунта до 5 м бульдозерами мощностью: 96 кВт (130 л.с.), группа грунтов 1 |  |  | 4: 1000 м3; 5: 0.016; 6: 1; 7: 0.016 | [7 empty] | Засыпка траншей и котлованов с перемещением грунта до 5 м бульдозерами мощностью: 96 кВт (130 л.с.), группа грунтов 1
|  | Объем=16 / 1000 | [19 empty] | Объем=16 / 1000
| 2 | ЭМ |  |  | 8: 505.05; 10: 8.08; 11: 13.72; 12: 110.86 | [9 empty] | ЭМ
| 3 | в т.ч. ОТм |  |  | 8: 72.5; 10: 1.16; 11: 33.71; 12: 39.1 | [9 empty] | в т.ч. ОТм
|  | ЗТм |  |  | 4: чел.-ч; 5: 5.37; 7: 0.08592 | [10 empty] | ЗТм
|  | Итого по расценке |  |  | 8: 505.05; 10: 8.08; 12: 110.86 | [11 empty] | Итого по расценке
|  | ФОТ |  |  | 10: 1.16; 12: 39.1 | [10 empty] | ФОТ
| Пр/812-001.1-1 | НР Земляные работы, выполняемые механизированным способом |  |  | 4: %; 5: 92; 7: 92; 10: 1.07; 12: 35.97 | [10 empty] | НР Земляные работы, выполняемые механизированным способом
| Пр/774-001.1 | СП Земляные работы, выполняемые механизированным способом |  |  | 4: %; 5: 46; 7: 46; 10: 0.53; 12: 17.99 | [10 empty] | СП Земляные работы, выполняемые механизированным способом
|  | Всего по позиции |  |  | 10: 9.68; 12: 164.82 | [12 empty] | Всего по позиции
9 | ТЕР01-02-005-01 | Уплотнение грунта пневматическими трамбовками, группа грунтов: 1-2 |  |  | 4: 100 м3; 5: 0.21; 6: 1; 7: 0.21 | [7 empty] | Уплотнение грунта пневматическими трамбовками, группа грунтов: 1-2
|  | Объем=(16+5) / 100 | [19 empty] | Объем=(16+5) / 100
| 1 | ОТ |  |  | 8: 95.35; 10: 20.02; 11: 33.71; 12: 674.87 | [9 empty] | ОТ
| 2 | ЭМ |  |  | 8: 283.64; 10: 59.56; 11: 13.72; 12: 817.16 | [9 empty] | ЭМ
| 3 | в т.ч. ОТм |  |  | 8: 26.81; 10: 5.63; 11: 33.71; 12: 189.79 | [9 empty] | в т.ч. ОТм
|  | ЗТ |  |  | 4: чел.-ч; 5: 12.53; 7: 2.6313 | [10 empty] | ЗТ
|  | ЗТм |  |  | 4: чел.-ч; 5: 3.04; 7: 0.6384 | [10 empty] | ЗТм
|  | Итого по расценке |  |  | 8: 378.99; 10: 79.58; 12: 1492.03 | [11 empty] | Итого по расценке
|  | ФОТ |  |  | 10: 25.65; 12: 864.66 | [10 empty] | ФОТ
| Пр/812-001.1-1 | НР Земляные работы, выполняемые механизированным способом |  |  | 4: %; 5: 92; 7: 92; 10: 23.6; 12: 795.49 | [10 empty] | НР Земляные работы, выполняемые механизированным способом
| Пр/774-001.1 | СП Земляные работы, выполняемые механизированным способом |  |  | 4: %; 5: 46; 7: 46; 10: 11.8; 12: 397.74 | [10 empty] | СП Земляные работы, выполняемые механизированным способом
|  | Всего по позиции |  |  | 10: 114.98; 12: 2685.26 | [12 empty] | Всего по позиции
10 | ФЕР22-06-005-03 | Врезка в существующие сети из стальных труб стальных штуцеров (патрубков) диаметром: 100 мм | [18 empty] | Врезка в существующие сети из стальных труб стальных штуцеров (патрубков) диаметром: 100 мм | bar: 4 to 7
| 1 | ОТ |  |  | 8: 21.41; 10: 21.41; 11: 33.71; 12: 721.73 | [9 empty] | ОТ
| 2 | ЭМ |  |  | 8: 101.16; 10: 101.16; 11: 13.72; 12: 1387.92 | [9 empty] | ЭМ
| 3 | в т.ч. ОТм |  |  | 8: 11.22; 10: 11.22; 11: 33.71; 12: 378.23 | [9 empty] | в т.ч. ОТм
| 4 | М |  |  | 8: 32.11; 10: 32.11; 11: 8.25; 12: 264.91 | [9 empty] | М
|  | ЗТ |  |  | 4: чел.-ч; 5: 2.01; 7: 2.01 | [10 empty] | ЗТ
|  | ЗТм |  |  | 4: чел.-ч; 5: 0.86; 7: 0.86 | [10 empty] | ЗТм
|  | Итого по расценке |  |  | 8: 154.68; 10: 154.68; 12: 2374.56 | [11 empty] | Итого по расценке
|  | ФОТ |  |  | 10: 32.63; 12: 1099.96 | [10 empty] | ФОТ
| Пр/812-018.0-1 | НР Наружные сети водопровода, канализации, теплоснабжения, газопровода |  |  | 4: %; 5: 117; 7: 117; 10: 38.18; 12: 1286.95 | [10 empty] | НР Наружные сети водопровода, канализации, теплоснабжения, газопровода
| Пр/774-018.0 | СП Наружные сети водопровода, канализации, теплоснабжения, газопровода |  |  | 4: %; 5: 74; 7: 74; 10: 24.15; 12: 813.97 | [10 empty] | СП Наружные сети водопровода, канализации, теплоснабжения, газопровода
|  | Всего по позиции |  |  | 10: 217.01; 12: 4475.48 | [12 empty] | Всего по позиции
11 | ФССЦ-24.3.03.13-0046 | Трубы напорные полиэтиленовые ПЭ100, стандартное размерное отношение SDR17, номинальный наружный диаметр 110 мм, толщина стенки 6,6 мм |  |  | м | 2 | 1 | 2 | 124.92 |  | 249.84 | 8.25 | 2061.18 | [7 empty] | Трубы напорные полиэтиленовые ПЭ100, стандартное размерное отношение SDR17, номинальный наружный диаметр 110 мм, толщина стенки 6,6 мм
|  | Всего по позиции |  |  | 10: 249.84; 12: 2061.18 | [12 empty] | Всего по позиции
3. Наружное водоснабжение | [26 empty] | 3. Наружное водоснабжение
12 | ФЕР16-04-002-09 | Прокладка трубопроводов водоснабжения из напорных полиэтиленовых труб наружным диаметром: 110 мм |  |  | 4: 100 м; 5: 0.23; 6: 1; 7: 0.23 | [7 empty] | Прокладка трубопроводов водоснабжения из напорных полиэтиленовых труб наружным диаметром: 110 мм
|  | Объем=23 / 100 | [19 empty] | Объем=23 / 100
| 1 | ОТ |  |  | 8: 1055.61; 10: 242.79; 11: 33.71; 12: 8184.45 | [9 empty] | ОТ
| 2 | ЭМ |  |  | 8: 1280.35; 10: 294.48; 11: 13.72; 12: 4040.27 | [9 empty] | ЭМ
| 3 | в т.ч. ОТм |  |  | 8: 174.06; 10: 40.03; 11: 33.71; 12: 1349.41 | [9 empty] | в т.ч. ОТм
| 4 | М |  |  | 8: 56; 10: 12.88; 11: 8.25; 12: 106.26 | [9 empty] | М
|  | ЗТ |  |  | 4: чел.-ч; 5: 111; 7: 25.53 | [10 empty] | ЗТ
|  | ЗТм |  |  | 4: чел.-ч; 5: 12.96; 7: 2.9808 | [10 empty] | ЗТм
|  | Итого по расценке |  |  | 8: 2391.96; 10: 550.15; 12: 12330.98 | [11 empty] | Итого по расценке
|  | ФОТ |  |  | 10: 282.82; 12: 9533.86 | [10 empty] | ФОТ
| Пр/812-016.0-1 | НР Сантехнические работы - внутренние (трубопроводы, водопровод, канализация, отопление, газоснабжение, вентиляция и кондиционирование воздуха) |  |  | 4: %; 5: 121; 7: 121; 10: 342.21; 12: 11535.97 | [10 empty] | НР Сантехнические работы - внутренние (трубопроводы, водопровод, канализация, отопление, газоснабжение, вентиляция и кондиционирование воздуха)
| Пр/774-016.0 | СП Сантехнические работы - внутренние (трубопроводы, водопровод, канализация, отопление, газоснабжение, вентиляция и кондиционирование воздуха) |  |  | 4: %; 5: 72; 7: 72; 10: 203.63; 12: 6864.38 | [10 empty] | СП Сантехнические работы - внутренние (трубопроводы, водопровод, канализация, отопление, газоснабжение, вентиляция и кондиционирование воздуха)
|  | Всего по позиции |  |  | 10: 1095.99; 12: 30731.33 | [12 empty] | Всего по позиции
13 | ФССЦ-24.3.03.13-0046 | Трубы напорные полиэтиленовые ПЭ100, стандартное размерное отношение SDR17, номинальный наружный диаметр 110 мм, толщина стенки 6,6 мм |  |  | м | 22.908 | 1 | 22.908 | 124.92 |  | 2861.67 | 8.25 | 23608.78 | [7 empty] | Трубы напорные полиэтиленовые ПЭ100, стандартное размерное отношение SDR17, номинальный наружный диаметр 110 мм, толщина стенки 6,6 мм
|  | Всего по позиции |  |  | 10: 2861.67; 12: 23608.78 | [12 empty] | Всего по позиции
|  | Итого по разделу 1 |  |  | 10: 7604.7 | [14 empty] | Итого по разделу 1
Раздел 2. Демонтажные работы | [19 empty] | Раздел 2. Демонтажные работы
14 | ФЕР16-04-002-09 | Прокладка трубопроводов водоснабжения из напорных полиэтиленовых труб наружным диаметром: 110 мм |  |  | 4: 100 м; 5: 0.03; 6: 1; 7: 0.03 | [7 empty] | Прокладка трубопроводов водоснабжения из напорных полиэтиленовых труб наружным диаметром: 110 мм
|  | Объем=3 / 100 | [19 empty] | Объем=3 / 100
| Приказ от 14.07.2022 № 571/пр п.83 табл.2 | Демонтаж (разборка) сетей инженерно-технического обеспечения ОЗП=0,6; ЭМ=0,6 к расх.; ЗПМ=0,6; МАТ=0 к расх.; ТЗ=0,6; ТЗМ=0,6 | [26 empty] | Демонтаж (разборка) сетей инженерно-технического обеспечения ОЗП=0,6; ЭМ=0,6 к расх.; ЗПМ=0,6; МАТ=0 к расх.; ТЗ=0,6; ТЗМ=0,6
| 1 | ОТ |  |  | 8: 1055.61; 9: 0.6; 10: 19; 11: 33.71; 12: 640.49 | [9 empty] | ОТ
| 2 | ЭМ |  |  | 8: 1280.35; 9: 0.6; 10: 23.05; 11: 13.72; 12: 316.25 | [9 empty] | ЭМ
| 3 | в т.ч. ОТм |  |  | 8: 174.06; 9: 0.6; 10: 3.13; 11: 33.71; 12: 105.51 | [9 empty] | в т.ч. ОТм
| 4 | М |  |  | 8: 56; 9: 0; 10: 0; 11: 8.25 | [9 empty] | М
|  | ЗТ |  |  | 4: чел.-ч; 5: 111; 6: 0.6; 7: 1.998 | [10 empty] | ЗТ
|  | ЗТм |  |  | 4: чел.-ч; 5: 12.96; 6: 0.6; 7: 0.23328 | [10 empty] | ЗТм
|  | Итого по расценке |  |  | 8: 2391.96; 10: 42.05; 12: 956.74 | [11 empty] | Итого по расценке
|  | ФОТ |  |  | 10: 22.13; 12: 746 | [10 empty] | ФОТ
| Пр/812-016.0-1 | НР Сантехнические работы - внутренние (трубопроводы, водопровод, канализация, отопление, газоснабжение, вентиляция и кондиционирование воздуха) |  |  | 4: %; 5: 121; 7: 121; 10: 26.78; 12: 902.66 | [10 empty] | НР Сантехнические работы - внутренние (трубопроводы, водопровод, канализация, отопление, газоснабжение, вентиляция и кондиционирование воздуха)
| Пр/774-016.0 | СП Сантехнические работы - внутренние (трубопроводы, водопровод, канализация, отопление, газоснабжение, вентиляция и кондиционирование воздуха) |  |  | 4: %; 5: 72; 7: 72; 10: 15.93; 12: 537.12 | [10 empty] | СП Сантехнические работы - внутренние (трубопроводы, водопровод, канализация, отопление, газоснабжение, вентиляция и кондиционирование воздуха)
|  | Всего по позиции |  |  | 10: 84.76; 12: 2396.52 | [12 empty] | Всего по позиции
|  | Итого по разделу 2 Демонтажные работы |  |  | 10: 84.76 | [14 empty] | Итого по разделу 2 Демонтажные работы
|  | Итоги по смете: | [27 empty] | Итоги по смете:
|  | Итого прямые затраты (справочно) |  |  | 10: 6879.67; 12: 69147.64 | [17 empty] | Итого прямые затраты (справочно)
|  | в том числе: | [28 empty] | в том числе:
|  | Оплата труда рабочих |  |  | 10: 349.6; 12: 11785.01 | [17 empty] | Оплата труда рабочих
|  | Эксплуатация машин |  |  | 10: 637.94; 12: 8752.55 | [17 empty] | Эксплуатация машин
|  | в том числе оплата труда машинистов (Отм) |  |  | 10: 82.94; 12: 2795.91 | [17 empty] | в том числе оплата труда машинистов (Отм)
|  | Материалы |  |  | 10: 5892.13; 12: 48610.08 | [17 empty] | Материалы
|  | Строительные работы |  |  | 10: 7689.46; 12: 96445.08 | [17 empty] | Строительные работы
|  | в том числе: | [28 empty] | в том числе:
|  | оплата труда |  |  | 10: 349.6; 12: 11785.01 | [17 empty] | оплата труда
|  | эксплуатация машин и механизмов |  |  | 10: 637.94; 12: 8752.55 | [17 empty] | эксплуатация машин и механизмов
|  | в том числе оплата труда машинистов (ОТм) |  |  | 10: 82.94; 12: 2795.91 | [17 empty] | в том числе оплата труда машинистов (ОТм)
|  | материалы |  |  | 10: 5892.13; 12: 48610.08 | [17 empty] | материалы
|  | накладные расходы |  |  | 10: 507.68; 12: 17113.46 | [17 empty] | накладные расходы
|  | сметная прибыль |  |  | 10: 302.11; 12: 10183.98 | [17 empty] | сметная прибыль
|  | Итого ФОТ (справочно) |  |  | 10: 432.54; 12: 14580.92 | [17 empty] | Итого ФОТ (справочно)
|  | Итого накладные расходы (справочно) |  |  | 10: 507.68; 12: 17113.46 | [17 empty] | Итого накладные расходы (справочно)
|  | Итого сметная прибыль (справочно) |  |  | 10: 302.11; 12: 10183.98 | [17 empty] | Итого сметная прибыль (справочно)
|  | ВСЕГО по смете |  |  | 10: 7689.46; 12: 96445
|  | Итого с учетом индекса инфляции на период выполнения работ 1,0175*1,0397 |  |  | 12: 102029 | [18 empty] | ВСЕГО по смете
(Коляда Л.В.)