## ЛСР 02-01-01 Кровля Ленина 129
КАПИТАЛЬНЫЙ РЕМОНТ КРЫШИ МНОГОКВАРТИРНОГО ДОМА №129 ПО ПР-КТУ ЛЕНИНА В ГОРОДЕ РУБЦОВСКЕ
(наименование стройки)
КАПИТАЛЬНЫЙ РЕМОНТ КРЫШИ МНОГОКВАРТИРНОГО ДОМА №129 ПО ПР-КТУ ЛЕНИНА В ГОРОДЕ РУБЦОВСКЕ
(наименование объекта капитального строительства)
Ведомость объёмов работ № ЛС-02-01-01
Конструктивные решения
Основание: 58-24-КР
Дата составления: 2 кв. 2024г.
1 | 2 | 3 | 4 | 5 | 6 | 7
Раздел 1. Демонтажные работы | [7 empty] | Раздел 1. Демонтажные работы
1 | Демонтаж покрытия (волнитстый шифер) | м2 | 1266 |  |  |  | 1
2 | Демонтаж коньковых планок и планок ендов из металлического листа | м2 | 95.1 |  |  |  | 1
3 | Демонтаж гидроизоляции (руберойд) | м2 | 1266 |  |  |  | 1
4 | Демонтаж обрешетки сплошной (25х150 мм) | м2 | 1266 |  |  |  | 1
5 | Разборка слуховых окон: прямоугольных двускатных | шт | 2 |  |  |  | 1
6 | Демонтаж (замена) прогона 140*220 | м | 12
7 | Демонтаж (замена) кобылок 50х150х2000-139 шт (2,08 м3) | м2 | 13.87 |  |  |  | 1
8 | Демонтаж (замена) стропильных ног 80х190 мм | м | 114.1 |  |  |  | 1
9 | Демонтаж части поврежденной кирпичной кладки вентшахты (14,4 м3) и Демонтаж кмрпичной кладки карниза (частичный ремонт) (5,2 м3) | м3 | 19.6 |  | 14,4+5,2 | Кирпич керамический полнотелый одинарный, размеры 250х120х65 мм, марка 100 | 1
10 | Демонтаж люков деревянных (800х800 мм) | шт | 3 |  |  |  | 1
11 | Демонтаж покрытий козырьков и балконов из листого металла | м2 | 41.2 |  |  |  | 1
Вывоз мусора | [8 empty] | Вывоз мусора
12 | Погрузка и перевозка мусора строителя на 10 км | т | 50.77 |  |  |  | 1
Раздел 2. Слуховое окно Со1- 2 шт, окно жалюзийное Ож1, Ож2 - 3 шт | [7 empty] | Раздел 2. Слуховое окно Со1- 2 шт, окно жалюзийное Ож1, Ож2 - 3 шт
13 | Устройство слуховых окон | шт | 3 |  |  |  | 1
в т.ч.
| Решетки защитные металлические на окна с покрытием эмалью, распашные, сварные, прямые | т | 0.074913 |  | (3,7*4,13+1,7*5,7)*3/1000 |  | 1
| Петля накладная окрашенная, тип ПН, высота 60 мм | шт | 12 |  |  |  | 1
| Задвижка накладная | шт | 6 |  |  |  | 1
14 | Обшивка слуховых окон профилированным листом с прокладкой уплотнителя и монтажем элементов примыкания на слуховом окне | м2 | 8.7 |  |  |  | 1
в т.ч.
| Профнастил оцинкованный НС35-1000-0,7 | м2 | 8.7 |  |  |  | 1
| Уплотнитель для профлиста НС-35, 1000 мм | м | 22 |  |  |  | 1
| Конек плоский 190*190*2000 (1,52 м2)/фасонные элементы примыканий (5,05 м2), нащельник (7,28 м2) | кг | 111.9634 |  | 1,52*4,042*2+5,05*4,042*2+7,28*4,042*2 | площадь листового листа принять с учетом коэффициента расхода 1,1; вес листа 0,5 -4,042кг 1м2 | 1
Раздел 3. Вентшахты ВШ1, ВШ2 | [7 empty] | Раздел 3. Вентшахты ВШ1, ВШ2
Вентшахты ВШ1 (400*3270*6100)-1 шт | [8 empty] | Вентшахты ВШ1 (400*3270*6100)-1 шт
15 | Устройство УГВ 1 (24,4 м2) и нащельников (3,0 м2) из листового металла оцинкованным покрытием 0,5мм | м2 | 27.4 |  |  | площадь листового листа принять с учетом коэффициента расхода 1,1; вес листа 0,5 -4,042кг 1м2 | 1
16 | Устройство металлического каркаса из направляющих профилей для обшивки ВШ1 | м2 | 29.6 |  |  |  | 1
17 | Изоляция вентшахт минплитой "Техновент СТАНДАРТ" 50 мм | м3 | 2.2 |  |  |  | 1
18 | Установка ветрозащитной мембраны Изолтекс НГ | м2 | 41 |  |  |  | 1
19 | Облицовка профлистом ВШ1 | м2 | 29.6 |  |  |  | 1
в т.ч.
| Профнастил оцинкованный С21-1000-0,5 | м2 | 35.52 |  | 29,6*1,2 |  | 1
20 | Установка зонтов над шахтами из листовой стали прямоугольного сечения 400х3270 мм | шт | 1 |  |  |  | 1
в т.ч.
| Болты стальные оцинкованные с шестигранной головкой и оцинкованной шестигранной гайкой, диаметр резьбы болта и гайки М8, длина болта 16-100 мм | кг | 1.81 |  | 64*0,028294 |  | 1
21 | Установка сетки сварной оцинкованной 30*30*3 над вентшахтой | т | 0.00481 |  | 1,3*3,7/1000 |  | 1
в т.ч.
| Сетка стальная сварная из оцинкованной проволоки покрытой полимером, диаметр проволоки 1,4 мм, размер ячейки 30х30 мм | м2 | 1.3 |  |  |  | 1
Вентшахты ВШ2 (400*1170*6100)-1 шт | [8 empty] | Вентшахты ВШ2 (400*1170*6100)-1 шт
23 | Устройство нащельника (2,5 м2), УГВ1 (24,4 м2) из листового металла оцинкованным покрытием 0,5мм | м2 | 26.9 |  |  | расход листового материала принять с коэффициентом расхода 1,22 | 1
24 | Устройство металлического каркаса из направляющих профилей для обшивки ВШ2 | м2 | 8 |  |  |  | 1
25 | Изоляция вентшахт минплитой "Техновент СТАНДАРТ" 50 мм | м3 | 0.8 |  |  |  | 1
26 | Установка ветрозащитной мембраны Изолтекс НГ | м2 | 17.6 |  |  |  | 1
27 | Облицовка профлистом ВШ2 | м2 | 8 |  |  |  | 1
в т.ч.
| Профнастил оцинкованный С21-1000-0,5 | м2 | 9.6 |  | 8*1,2 |  | 1
28 | Установка зонтов над шахтами из листовой стали прямоугольного сечения 400*1170 мм | шт | 1 |  |  |  | 1
в т.ч.
| Болты стальные оцинкованные с шестигранной головкой и оцинкованной шестигранной гайкой, диаметр резьбы болта и гайки М8, длина болта 16-100 мм | кг | 0.91 |  | 32*0,028294 |  | 1
29 | Установка сетки сварной оцинкованной 30*30*3 над вентшахтой | т | 0.00185 |  | 0,5*3,7/1000 |  | 1
в т.ч.
| Сетка стальная сварная из оцинкованной проволоки покрытой полимером, диаметр проволоки 1,4 мм, размер ячейки 30х30 мм | м2 | 0.5 |  |  |  | 1
Вентшахты ВШ3 (400*3490*6100)-2 шт | [8 empty] | Вентшахты ВШ3 (400*3490*6100)-2 шт
30 | Устройство нащельника (3 м2*2 шт), УГВ1 (24,4м2 * 2 шт)) из листового металла оцинкованным покрытием 0,5мм | м2 | 54.8 |  |  | расход листового материала принять с коэффициентом расхода 1,22 | 1
31 | Устройство металлического каркаса из направляющих профилей для обшивки ВШ3 | м2 | 39 |  |  |  | 1
32 | Изоляция вентшахт минплитой "Техновент СТАНДАРТ" 50 мм | м3 | 4.4 |  |  |  | 1
33 | Установка ветрозащитной мембраны Изолтекс НГ | м2 | 87.2 |  |  |  | 1
34 | Облицовка профлистом ВШ3 | м2 | 39 |  |  |  | 1
в т.ч.
| Профнастил оцинкованный С21-1000-0,5 | м2 | 46.8 |  |  |  | 1
36 | Установка зонтов над шахтами из листовой стали прямоугольного сечения периметром: 400*3490 - 2 шт | шт | 2 |  |  | Болты стальные оцинкованные с шестигранной головкой и оцинкованной шестигранной гайкой, диаметр резьбы болта и гайки М8, длина болта 16-100 мм - 3,62 кг | 1
37 | Установка сетки сварной оцинкованной 30*30*3 над вентшахтой | т | 0.01036 |  | 1,4*2*3,7/1000 |  | 1
в т.ч.
| Сетка стальная сварная из оцинкованной проволоки покрытой полимером, диаметр проволоки 1,4 мм, размер ячейки 30х30 мм | м2 | 2.8 |  |  |  | 1
Вентшахты ВШ4 (400*3820*6100)-1 шт | [8 empty] | Вентшахты ВШ4 (400*3820*6100)-1 шт
38 | Устройство нащельника (4,0 м2), УГВ1 (24,4 м2) из листового металла оцинкованным покрытием 0,5мм | м2 | 28.4 |  |  | расход листового материала принять с коэффициентом расхода 1,22 | 1
39 | Устройство металлического каркаса из направляющих профилей для обшивки ВШ4 | м2 | 21.1 |  |  |  | 1
40 | Изоляция вентшахт минплитой "Техновент СТАНДАРТ" 50 мм | м3 | 2.4 |  |  |  | 1
41 | Установка ветрозащитной мембраны Изолтекс НГ | м2 | 47.3 |  |  |  | 1
42 | Облицовка профлистом ВШ4 | м2 | 21.1 |  |  |  | 1
в т.ч.
| Профнастил оцинкованный С21-1000-0,5 | м2 | 25.32 |  |  |  | 1
43 | Установка зонтов над шахтами из листовой стали прямоугольного сечения периметром 400*3820 - 1 шт | шт | 1 |  |  | Болты стальные оцинкованные с шестигранной головкой и оцинкованной шестигранной гайкой, диаметр резьбы болта и гайки М8, длина болта 16-100 мм - 2,04 кг | 1
44 | Установка сетки сварной оцинкованной 30*30*3 над вентшахтой | т | 0.00592 |  | 1,6*3,7/1000 |  | 1
в т.ч.
| Сетка стальная сварная из оцинкованной проволоки покрытой полимером, диаметр проволоки 1,4 мм, размер ячейки 30х30 мм | м2 | 1.6 |  |  |  | 1
Вентшахты ВШ5 (400*3110*6100)-1 шт | [8 empty] | Вентшахты ВШ5 (400*3110*6100)-1 шт
45 | Устройство нащельника (3,5 м2) , УГВ1 (24,4 м2) из листового металла оцинкованным покрытием 0,5мм | м2 | 27.9 |  |  | расход листового материала принять с коэффициентом расхода 1,22 | 1
46 | Устройство металлического каркаса из направляющих профилей для обшивки ВШ5 | м2 | 18 |  |  |  | 1
47 | Изоляция вентшахт минплитой "Техновент СТАНДАРТ" 50 мм | м3 | 2 |  |  |  | 1
48 | Установка ветрозащитной мембраны Изолтекс НГ | м2 | 39.3 |  |  |  | 1
49 | Облицовка профлистом ВШ5 | м2 | 18 |  |  |  | 1
в т.ч.
| Профнастил оцинкованный С21-1000-0,5 | м2 | 21.6 |  |  |  | 1
50 | Установка зонтов над шахтами из листовой стали прямоугольного сечения периметром 400*3110 - 1 шт | шт | 1 |  |  | Болты стальные оцинкованные с шестигранной головкой и оцинкованной шестигранной гайкой, диаметр резьбы болта и гайки М8, длина болта 16-100 мм - 1,58 кг | 1
51 | Установка сетки сварной оцинкованной 30*30*3 над вентшахтой | т | 0.004625 |  |  |  | 1
в т.ч.
| Сетка стальная сварная из оцинкованной проволоки покрытой полимером, диаметр проволоки 1,4 мм, размер ячейки 30х30 мм | м2 | 1.25 |  |  |  | 1
Вентшахты ВШ6 (400*2780*6100)-2 шт | [8 empty] | Вентшахты ВШ6 (400*2780*6100)-2 шт
52 | Устройство наружный слой (41,2 м2 - 2 шт ), внутренний слой (38,8 м2 - 2 шт), юбка (1,3 м2 - 2 шт), элемент жесткости (3,8 м2 - 2 шт) из листового металла оцинкованным покрытием 0,7 мм | м2 | 170.2 |  |  | расход листового материала принять с коэффициентом расхода 1,22 | 1
53 | Изоляция вентшахт минплитой "Техновент СТАНДАРТ" 50 мм | м3 | 3.9 |  |  |  | 1
54 | Установка зонтов над шахтами из листовой стали прямоугольного сечения периметром 400*3110 - 2 шт | шт | 2 |  |  | Болты стальные оцинкованные с шестигранной головкой и оцинкованной шестигранной гайкой, диаметр резьбы болта и гайки М8, длина болта 16-100 мм - 1,58 кг | 1
55 | Установка металлических решеток приямков/Установка сетки сварной оцинкованной 30*30*3 над вентшахтой | т | 0.008214 |  | 1,11*3,7*2/1000 |  | 1
в т.ч.
| Сетка стальная сварная из оцинкованной проволоки покрытой полимером, диаметр проволоки 1,4 мм, размер ячейки 30х30 мм | м2 | 2.22 |  |  |  | 1
Для всех ВШ | [8 empty] | Для всех ВШ
56 | Устройство фартука примыкания вентшахты (15 м2), фасонные элементы вентшахт (6,8 м2) из листового металла оцинкованным покрытием 0,5мм | м2 | 21.8 |  |  | расход листового материала принять с коэффициентом расхода 1,1 | 1
Раздел 4. Лестница Лд1, страховочное устройство Ус-1, ходовой мостик | [7 empty] | Раздел 4. Лестница Лд1, страховочное устройство Ус-1, ходовой мостик
Лестница Лд1-2шт | [8 empty] | Лестница Лд1-2шт
57 | Изготовление и монтаж лестницы из деревянных брусков | м3 | 0.114 |  |  |  | 1
Страховочное устройство Ус-1 - 16 шт | [8 empty] | Страховочное устройство Ус-1 - 16 шт
58 | Монтаж страховочного устройства Ус-1: сверление отверстия в стропильной ноге, монтаж шпильки М16-700.58, шайбы М16, гайки М16, рым-гайки М16 (общий вес на 1шт - 1,25кг) - 16 шт | кг | 20 |  |  |  | 1
Ходовые мостики - 86,80 м.п. | [8 empty] | Ходовые мостики - 86,80 м.п.
59 | Устройство: ходов на чердаке | м2 | 30.38 |  |  |  | 1
Раздел 5. Водосточная система | [7 empty] | Раздел 5. Водосточная система
60 | Устройство металлической водосточной системы: воронок | шт | 9 |  |  |  | 1
в т.ч.
| Воронка водосборная металлическая для водосточных систем, покрытие полиэстер, диаметр 350/150 мм | шт | 9 |  |  |  | 1
61 | Устройство металлической водосточной системы: колен | шт | 27 |  |  |  | 1
в т.ч.
| Колено трубы 60° металлическое для водосточных систем, покрытие полиэстер, диаметр 150 мм | шт | 18 |  |  |  | 1
| Колено трубы сливное 60° металлическое для водосточных систем, покрытие полиэстер, диаметр 150 мм | шт | 9 |  |  |  | 1
62 | Устройство металлической водосточной системы: прямых звеньев труб | м | 99 |  |  |  | 1
в т.ч.
| Труба металлическая для водосточных систем, покрытие полиэстер, диаметр 150 мм, длина 1000 мм | шт | 18 |  |  |  | 1
| Труба металлическая для водосточных систем, покрытие полиэстер, диаметр 150 мм, длина 3000 мм | шт | 27 |  |  |  | 1
| Хомут для труб (на твердое основание) металлический для водосточных систем, покрытие полиэстер, с крепежом, диаметр 150 мм | шт | 90 |  |  |  | 1
63 | Устройство желобов: настенных | м | 146 |  |  |  | 1
64 | Устройство герметизации стыков элементов вентшахт и фасонных элементов герметиком (расход 1л на 10м шва) | м | 54.2 |  |  | Герметик однокомпонентный полиуретановый конструкционный, водостойкий, устойчивый к УФ-излучению и агрессивным средам, для устройства межпанельных, межблочных швов, узлов соединений сборных конструкций, кровельных стыков, стыков строительных конструкций - 10,569 кг | 1
Раздел 6. Кровля | [7 empty] | Раздел 6. Кровля
65 | Установка стропил | м3 | 9.715 |  |  |  | 1
66 | Устройство обрешетки сплошной из досок | м2 | 273 |  |  |  | 1
67 | Устройство обрешетки с прозорами из досок и брусков под кровлю: из листовой стали | м2 | 993 |  |  |  | 1
68 | Устройство подкровельной пленочной гидроизоляции | м2 | 1266 |  |  |  | 1
69 | Монтаж кровли из профилированного листа для объектов непроизводственного назначения: сложной | м2 | 1178.4 |  |  |  | 1
в т.ч.
| Профнастил оцинкованный НС35-1000-0,7 | м2 | 1414.08 |  |  |  | 1
| Комплектующие к кровле конек плоский 190*190*2000 - 67 шт (50,2 м2), планка ендовы нижняя 290*290*2000 - 14 шт(15,3 м2), планка ендовы верхняя 15*15*2000 - 14 шт (7,92 м2), КП1-60,2м2, НЩ1-38,8 м2 | кг | 873.1 |  |  | расход листового материала принять с коэффициентом расхода 1,1 | 1
| Уплотнитель для профлиста НС-35, 1000 мм | м | 52 |  |  |  | 1
Элементы безопасности кровли | [8 empty] | Элементы безопасности кровли
70 | Монтаж лестниц кровельных | т | 0.026 |  |  |  | 1
в т.ч.
| Лестница кровельная стеновая МП дл. 1860 мм без кронштейнов (8017)_1шт и метизы | шт | 2 |  |  |  | 1
71 | Монтаж снегозадержателей, переходных мостиков | м | 92 |  |  |  | 1
в т.ч.
| Снегозадержатель трубчатый дл. 3000 мм (7024) | шт | 24 |  |  |  | 1
| Переходной мостик дл. 1250 мм (9005) | шт | 16 |  |  |  | 1
72 | Ограждение кровель перилами | м | 75 |  |  |  | 1
в т.ч.
| Ограждение кровельное ОК-h1200х3000 мм (8017) | шт | 25 |  |  |  | 1
Фановые трубы | [8 empty] | Фановые трубы
73 | Прокладка внутренних трубопроводов канализации из полипропиленовых труб диаметром: 110 мм | м | 10.5 |  |  |  | 1
в т.ч.
| Трубы полипропиленовые для систем водоотведения, диаметр 110 мм | м | 10.5 |  |  |  | 1
| Переход с чугуна на пластик VALFEX 110x124, внутренняя канализация с манжетой 23124110М | шт | 3 |  |  |  | 1
| Ревизия полипропиленовая с крышкой, номинальный внутренний диаметр 100 мм | шт | 3 |  |  |  | 1
74 | Антенный выход №4 (диам.76-152мм) | шт | 3 |  |  |  | 1
75 | Изоляция изделиями из вспененного каучука, вспененного полиэтилена трубопроводов наружным диметром: до 160 мм трубками | м | 24 |  |  | Трубки теплоизоляционные из вспененного полиэтилена, внутренний диаметр 110 мм, толщина 13 мм - 26,4 м.п. | 1
Огнебиозащита | [8 empty] | Заголовок
76 | Обработка деревянных элементов кровли огнебиозащитным составом Пирилакс Люкс (расход 0,28 кг/м2) | м2 | 2348
Карниз
77 | Устройство карниза из профлиста оцинкованного С21-1000-0,5 | м2 | 7.5
в т.ч.
| Профлист оцинкованный С21-1000-0,5 | м2 | 9 |  |  |  | 1
Раздел 7. Люк противопожарный | [7 empty] | Раздел 7. Дверь противопожарная
78 | Монтаж люка противопожарного - 3 шт | м2 | 1.92 |  |  | Люк металлический противопожарный ЛПМ, степень огнестойкости EI 60, размеры 800х800 мм | 1
Раздел 8. Покрытие балкона -тип 1- 10 шт, тип 2 - 5 шт | [7 empty] | Раздел 8. Покрытие балкона -тип 1- 10 шт, тип 2 - 5 шт
79 | Устройство обрешетки с прозорами из досок и брусков под кровлю: из листовой стали | м2 | 1.5 |  |  |  | 1
80 | Монтаж кровли из профилированного листа для объектов непроизводственного назначения: простой | м2 | 57 |  |  |  | 1
в т.ч.
| Профнастил оцинкованный НС35-1000-0,7 | м2 | 68.4 |  |  |  | 1
| Комплектующие из оцинкованной стали 0,5 нащельник НЩ 2,5 м2 на 15 шт | кг | 166.73 |  |  |  | 1
Раздел 9. Покрытие козырьков - 1 шт | [7 empty] | Раздел 9. Покрытие козырьков - 1 шт
81 | Монтаж кровли из профилированного листа для объектов непроизводственного назначения: простой | м2 | 3.2 |  |  |  | 1
в т.ч.
| Профнастил оцинкованный НС35-1000-0,7 | м2 | 3.84 |  |  |  | 1
| Комплектующие из оцинкованной стали 0,5 нащельник НЩ 1,9 м2 на 1 шт | кг | 8.45 |  |  |  | 1
Раздел 10. Молниезащиты | [7 empty] | Раздел 10. Молниезащиты
82 | Токоотвод 8 мм А-I (оцинков) | м | 157.8 |  |  | (157,80 / 100)*100 | 1
в т.ч.
| Скобы металлические однолапковые для кабеля диаметром 19-20 мм | шт | 158 |  |  |  | 1
83 | Вертикальный заземлитель 16 мм А-I (оцинков) L-3000 | шт | 4 |  |  |  | 1
84 | Ответвление от токоотвода до вертикального заземлителя 12 мм А-I (оцинков) | м | 8 |  |  |  | 1
В связи с осуществлением проведения работ отдельными малыми участками с ограниченным объемом работ, в том числе снижение производительности машин и механизмов, а также отсуствием возможности применения технологических схем производства работ принятых в сметных нормах на новое строительство, необходимо применить коэффициенты 1,15 к затратам труда (оплате труда) рабочих и 1,25 нормам времени (стоимости) эксплуатации машин и механизмов, затратам труда (оплате труда) машинистов. | [9 empty] | инженер-сметчик | (О.М. Кяжина)