## выполнение работ по ремонту мос
Приложение № 3
Утверждено приказом Минстроя РФ № 421/пр от 4 августа 2020 г. в редакции приказа № 557/пр от 7 июля 2022 г.
Наименование программного продукта |  |  |  |  | ГРАНД-Смета, версия 2025.2
Наименование редакции сметных нормативов |  |  |  |  | Приказ Минстроя России от 30.12.2021 № 1046/пр; Приказ Минстроя России от 04.08.2020 № 421/пр; Приказ Минстроя России от 21.12.2020 № 812/пр; Приказ Минстроя России от 11.12.2020 № 774/пр; Приказ Минстроя России от 02.08.2023 № 551/пр; Приказ Минстроя России от 14.11.2023 № 817/пр; Приказ Минстроя России от 16.02.2024 № 102/пр; Приказ Минстроя России от 13.05.2024 №323/пр; Приказ Минстроя России от 09.08.2024 №524/пр; Приказ Минстроя России от 07.11.2024 №747/пр; Приказ Минстроя России от 07.02.2025 №69/пр | [11 empty] | Наименование редакции сметных нормативов | Приказ Минстроя России от 30.12.2021 № 1046/пр; Приказ Минстроя России от 04.08.2020 № 421/пр; Приказ Минстроя России от 21.12.2020 № 812/пр; Приказ Минстроя России от 11.12.2020 № 774/пр; Приказ Минстроя России от 02.08.2023 № 551/пр; Приказ Минстроя России от 14.11.2023 № 817/пр; Приказ Минстроя России от 16.02.2024 № 102/пр; Приказ Минстроя России от 13.05.2024 №323/пр; Приказ Минстроя России от 09.08.2024 №524/пр; Приказ Минстроя России от 07.11.2024 №747/пр; Приказ Минстроя России от 07.02.2025 №69/пр
Реквизиты приказа Минстроя России об утверждении дополнений и изменений к сметным нормативам |  |  |  |  | Приказ Минстроя России от 18 мая 2022 г. № 378/пр, Приказ Минстроя России от 26 августа 2022 г. № 703/пр, Приказ Минстроя России от 26 октября 2022 г. № 905/пр, Приказ Минстроя России от 27 декабря 2022 г. № 1133/пр, Приказ Минстроя России от 10 февраля 2023 г. № 84/пр, Приказ Минстроя России от 11.05.2023 №335/пр; Приказ Минстроя России от 07.07.2022 № 557/пр; Приказ Минстроя России от 02.09.2021 № 636/пр, Приказ Минстроя России от 26.07.2022 № 611/пр; Приказ Минстроя России от 22.04.2022 № 317/пр; Приказ Минстроя России от 02.08.2023 № 551/пр; Приказ Минстроя России от 14.11.2023 № 817/пр; Приказ Минстроя России от 30.01.2024 № 55/пр; Приказ Минстроя России от 16.02.2024 № 102/пр; Приказ Минстроя России от 13.05.2024 №323/пр; Приказ Минстроя России от 09.08.2024 №524/пр; Приказ Минстроя России от 07.11.2024 №747/пр; Приказ Минстроя России от 07.02.2025 №69/пр | [13 empty] | Реквизиты приказа Минстроя России об утверждении дополнений и изменений к сметным нормативам | Приказ Минстроя России от 18 мая 2022 г. № 378/пр, Приказ Минстроя России от 26 августа 2022 г. № 703/пр, Приказ Минстроя России от 26 октября 2022 г. № 905/пр, Приказ Минстроя России от 27 декабря 2022 г. № 1133/пр, Приказ Минстроя России от 10 февраля 2023 г. № 84/пр, Приказ Минстроя России от 11.05.2023 №335/пр; Приказ Минстроя России от 07.07.2022 № 557/пр; Приказ Минстроя России от 02.09.2021 № 636/пр, Приказ Минстроя России от 26.07.2022 № 611/пр; Приказ Минстроя России от 22.04.2022 № 317/пр; Приказ Минстроя России от 02.08.2023 № 551/пр; Приказ Минстроя России от 14.11.2023 № 817/пр; Приказ Минстроя России от 30.01.2024 № 55/пр; Приказ Минстроя России от 16.02.2024 № 102/пр; Приказ Минстроя России от 13.05.2024 №323/пр; Приказ Минстроя России от 09.08.2024 №524/пр; Приказ Минстроя России от 07.11.2024 №747/пр; Приказ Минстроя России от 07.02.2025 №69/пр
Реквизиты письма Минстроя России об индексах изменения сметной стоимости строительства, включаемые в федеральный реестр сметных нормативов и размещаемые в федеральной государственной информационной системе ценообразования в строительстве, подготовленного в соответствии пунктом 85 Методики расчета индексов изменения сметной стоимости строительства, утвержденной приказом Министерства строительства и жилищно-коммунального хозяйства Российской Федерации от 5 июня 2019 г. № 326/пр¹ |  |  |  |  | Письмо Минстроя России от 23.05.2025 № 30038-ИФ/09 | [9 empty] | Реквизиты письма Минстроя России об индексах изменения сметной стоимости строительства, включаемые в федеральный реестр сметных нормативов и размещаемые в федеральной государственной информационной системе ценообразования в строительстве, подготовленного в соответствии пунктом 85 Методики расчета индексов изменения сметной стоимости строительства, утвержденной приказом Министерства строительства и жилищно-коммунального хозяйства Российской Федерации от 5 июня 2019 г. № 326/пр¹ | Письмо Минстроя России от 23.05.2025 № 30038-ИФ/09 |  |  |  |  | Реквизиты письма Минстроя России об индексах изменения сметной стоимости строительства, включаемые в федеральный реестр сметных нормативов и размещаемые в федеральной государственной информационной системе ценообразования в строительстве, подготовленного в соответствии пунктом 85 Методики расчета индексов изменения сметной стоимости строительства, утвержденной приказом Министерства строительства и жилищно-коммунального хозяйства Российской Федерации от 5 июня 2019 г. № 326/пр¹ | Письмо Минстроя России от 23.05.2025 № 30038-ИФ/09
Реквизиты нормативного правового акта об утверждении оплаты труда, утверждаемый в соответствии с пунктом 22(1) Правилами мониторинга цен, утвержденными постановлением Правительства Российской Федерации от 23 декабря 2016 г. № 1452 |  |  |  |  | Приказ Министерства строительства и жилищно-коммунального хозяйства Алтайского края от 21.04.2025 № 275 | [9 empty] | Реквизиты нормативного правового акта об утверждении оплаты труда, утверждаемый в соответствии с пунктом 22(1) Правилами мониторинга цен, утвержденными постановлением Правительства Российской Федерации от 23 декабря 2016 г. № 1452 | Приказ Министерства строительства и жилищно-коммунального хозяйства Алтайского края от 21.04.2025 № 275 | [6 empty] | Реквизиты нормативного правового акта об утверждении оплаты труда, утверждаемый в соответствии с пунктом 22(1) Правилами мониторинга цен, утвержденными постановлением Правительства Российской Федерации от 23 декабря 2016 г. № 1452 | Приказ Министерства строительства и жилищно-коммунального хозяйства Алтайского края от 21.04.2025 № 275
Обоснование принятых текущих цен на строительные ресурсы | [24 empty] | Обоснование принятых текущих цен на строительные ресурсы
Наименование субъекта Российской Федерации |  |  |  |  | 22. Алтайский край | [10 empty] | 22. Алтайский край | [9 empty] | Наименование субъекта Российской Федерации | 22. Алтайский край
Наименование зоны субъекта Российской Федерации |  |  |  |  | Алтайский край | [10 empty] | Алтайский край | [11 empty] | Наименование зоны субъекта Российской Федерации | Алтайский край
ЛОКАЛЬНЫЙ СМЕТНЫЙ РАСЧЕТ (СМЕТА) №
выполнение работ по ремонту подвесного моста через реку Алей на набережной им. Н.Ф. Петрова в городе Рубцовске | [29 empty] | выполнение работ по ремонту моста на набережной
(наименование работ и затрат)
Составлен | ресурсно-индексным | методом
Основание
(проектная и (или) иная техническая документация)
Составлен(а) в текущем уровне цен |  | II квартал 2025 года | [28 empty] | II квартал 2025 года
Сметная стоимость |  |  | 1113.5 | тыс.руб.
в том числе:
| строительных работ |  | 927.92 | тыс.руб. |  |  |  |  | Средства на оплату труда рабочих |  |  |  | 287.42 | тыс.руб.
| монтажных работ |  | 0 | тыс.руб. |  |  |  |  | Средства на оплату труда машинистов |  |  |  | 3.01 | тыс.руб.
| оборудования |  | 0 | тыс.руб. |  |  |  |  | Нормативные затраты труда рабочих |  |  |  | 704.53 | чел.-ч.
| прочих затрат |  | 0 | тыс.руб. |  |  |  |  | Нормативные затраты труда машинистов |  |  |  | 7.16 | чел.-ч.
№ п/п | Обоснование | Наименование работ и затрат |  |  |  | Единица измерения | Количество |  |  | Сметная стоимость, руб.
[7 empty] | на единицу измерения | коэффициенты | всего с учетом коэффициентов | на единицу измерения в базисном уровне цен | индекс | на единицу измерения в текущем уровне цен | коэффициенты | всего в текущем уровне цен
1 | 2 | 3 |  |  |  | 4 | 5 | 6 | 7 | 8 | 9 | 10 | 11 | 12
Раздел 1. Окраска металлических конструкций моста | [31 empty] | Раздел 1. Окраска металлических конструкций моста
1 | ГЭСНр62-04-009-05 | Снятие многослойных лакокрасочных покрытий: с металлоконструкций пролетных строений мостов, путепроводов и решеток |  |  |  | 4: м2; 5: 202.8; 6: 1; 7: 202.8 | [18 empty] | Снятие многослойных лакокрасочных покрытий: с металлоконструкций пролетных строений мостов, путепроводов и решеток
| 1 | ОТ(ЗТ) |  |  |  | 4: чел.-ч; 7: 460.356; 12: 186895.33 | [19 empty] | ОТ(ЗТ)
| 1-100-30 | Средний разряд работы 3,0 |  |  |  | 4: чел.-ч; 5: 2.27; 7: 460.356; 10: 405.98; 12: 186895.33 | [20 empty] | Средний разряд работы 3,0
| 4 | М |  |  |  | 12: 5368.69 | [19 empty] | М
| 01.7.03.04-0001 | Электроэнергия |  |  |  | 4: кВт-ч; 5: 1.371; 7: 278.0388; 10: 6.75; 12: 1876.76 | [20 empty] | Электроэнергия
| 01.7.17.11-0011 | Шкурка шлифовальная двухслойная с зернистостью 40-25 |  |  |  | м2 | 0.02 |  | 4.056 | 531.44 | 1.62 | 860.93 |  | 3491.93 | [20 empty] | Шкурка шлифовальная двухслойная с зернистостью 40-25
|  | Итого прямые затраты |  |  |  | 12: 192264.02 | [21 empty] | Итого прямые затраты
|  | ФОТ |  |  |  | 12: 186895.33 | [22 empty] | ФОТ
| Пр/812-096.0-1 | НР Малярные работы (ремонтно-строительные) |  |  |  | 4: %; 5: 90; 7: 90; 12: 168205.8 | [22 empty] | НР Малярные работы (ремонтно-строительные)
| Пр/774-096.0 | СП Малярные работы (ремонтно-строительные) |  |  |  | 4: %; 5: 46; 7: 46; 12: 85971.85 | [22 empty] | СП Малярные работы (ремонтно-строительные)
|  | Всего по позиции |  |  |  | 10: 2201.39; 12: 446441.67 | [23 empty] | Всего по позиции
2 | ГЭСН13-03-002-04 | Огрунтовка металлических поверхностей за один раз: грунтовкой ГФ-021 |  |  |  | 4: 100 м2; 5: 2.0453; 6: 1; 7: 2.0453 | [18 empty] | Огрунтовка металлических поверхностей за один раз: грунтовкой ГФ-021
|  | Объем=(1,73+202,8) / 100 | [36 empty] | Объем=(1,73+202,8) / 100
| 1 | ОТ(ЗТ) |  |  |  | 4: чел.-ч; 7: 10.8605; 12: 5483.71 | [19 empty] | ОТ(ЗТ)
| 1-100-47 | Средний разряд работы 4,7 |  |  |  | 4: чел.-ч; 5: 5.31; 7: 10.8605; 10: 504.92; 12: 5483.71 | [20 empty] | Средний разряд работы 4,7
| 2 | ЭМ |  |  |  | 12: 64.49 | [19 empty] | ЭМ
|  | ОТм(ЗТм) |  |  |  | 4: чел.-ч; 7: 0.040906; 12: 20.1 | [19 empty] | ОТм(ЗТм)
| 91.06.03-060 | Лебедки электрические тяговым усилием до 5,79 кН (0,59 т) |  |  |  | маш.-ч | 0.01 |  | 0.020453 | 6.62 | 1.48 | 9.8 |  | 0.2 | [20 empty] | Лебедки электрические тяговым усилием до 5,79 кН (0,59 т)
| 91.06.05-011 | Погрузчики одноковшовые универсальные фронтальные пневмоколесные, номинальная вместимость основного ковша 2,6 м3, грузоподъемность 5 т |  |  |  | 4: маш.-ч; 5: 0.01; 7: 0.020453; 10: 1770.94; 12: 36.22 | [20 empty] | Погрузчики одноковшовые универсальные фронтальные пневмоколесные, номинальная вместимость основного ковша 2,6 м3, грузоподъемность 5 т
| 4-100-050 | ОТм(Зтм) Средний разряд машинистов 5 |  |  |  | 4: чел.-ч; 5: 0.01; 7: 0.020453; 10: 525.39; 12: 10.75 | [25 empty] | ОТм(Зтм) Средний разряд машинистов 5
| 91.14.02-001 | Автомобили бортовые, грузоподъемность до 5 т |  |  |  | 4: маш.-ч; 5: 0.01; 7: 0.020453; 10: 669.02; 12: 13.68 | [20 empty] | Автомобили бортовые, грузоподъемность до 5 т
| 4-100-040 | ОТм(Зтм) Средний разряд машинистов 4 |  |  |  | 4: чел.-ч; 5: 0.01; 7: 0.020453; 10: 457.15; 12: 9.35 | [25 empty] | ОТм(Зтм) Средний разряд машинистов 4
| 91.21.01-012 | Агрегаты окрасочные высокого давления для окраски поверхностей конструкций, мощность 1 кВт |  |  |  | маш.-ч | 1.12 |  | 2.2907 | 4.52 | 1.39 | 6.28 |  | 14.39 | [20 empty] | Агрегаты окрасочные высокого давления для окраски поверхностей конструкций, мощность 1 кВт
| 4 | М |  |  |  | 12: 2107 | [19 empty] | М
| 14.4.01.01-0003 | Грунтовка ГФ-021 |  |  |  | 4: т; 5: 0.009; 7: 0.018408; 10: 93973.75; 12: 1729.84 | [20 empty] | Грунтовка ГФ-021
| 14.5.09.02-0002 | Ксилол нефтяной, марка А |  |  |  | т | 0.0015 |  | 0.003068 | 75885.63 | 1.62 | 122934.72 |  | 377.16 | [20 empty] | Ксилол нефтяной, марка А
|  | Итого прямые затраты |  |  |  | 12: 7675.3 | [21 empty] | Итого прямые затраты
|  | ФОТ |  |  |  | 12: 5503.81 | [22 empty] | ФОТ
| Пр/812-013.0-1 | НР Защита строительных конструкций и оборудования от коррозии |  |  |  | 4: %; 5: 94; 7: 94; 12: 5173.58 | [22 empty] | НР Защита строительных конструкций и оборудования от коррозии
| Пр/774-013.0 | СП Защита строительных конструкций и оборудования от коррозии |  |  |  | 4: %; 5: 51; 7: 51; 12: 2806.94 | [22 empty] | СП Защита строительных конструкций и оборудования от коррозии
|  | Всего по позиции |  |  |  | 10: 7654.53; 12: 15655.82 | [23 empty] | Всего по позиции
3 | ГЭСН13-03-004-26 | Окраска металлических огрунтованных поверхностей: эмалью ПФ-115 |  |  |  | 4: 100 м2; 5: 6.7773; 6: 1; 7: 6.7773 | [18 empty] | Окраска металлических огрунтованных поверхностей: эмалью ПФ-115
|  | Объем=(1,73+676) / 100 | [36 empty] | Объем=(1,73+676) / 100
| 1 | ОТ(ЗТ) |  |  |  | 4: чел.-ч; 7: 14.4356; 12: 6229.99 | [19 empty] | ОТ(ЗТ)
| 1-100-35 | Средний разряд работы 3,5 |  |  |  | 4: чел.-ч; 5: 2.13; 7: 14.4356; 10: 431.57; 12: 6229.99 | [20 empty] | Средний разряд работы 3,5
| 2 | ЭМ |  |  |  | 12: 193.68 | [19 empty] | ЭМ
|  | ОТм(ЗТм) |  |  |  | 4: чел.-ч; 7: 0.13555; 12: 66.59 | [19 empty] | ОТм(ЗТм)
| 91.06.03-060 | Лебедки электрические тяговым усилием до 5,79 кН (0,59 т) |  |  |  | маш.-ч | 0.01 |  | 0.067773 | 6.62 | 1.48 | 9.8 |  | 0.66 | [20 empty] | Лебедки электрические тяговым усилием до 5,79 кН (0,59 т)
| 91.06.05-011 | Погрузчики одноковшовые универсальные фронтальные пневмоколесные, номинальная вместимость основного ковша 2,6 м3, грузоподъемность 5 т |  |  |  | 4: маш.-ч; 5: 0.01; 7: 0.067773; 10: 1770.94; 12: 120.02 | [20 empty] | Погрузчики одноковшовые универсальные фронтальные пневмоколесные, номинальная вместимость основного ковша 2,6 м3, грузоподъемность 5 т
| 4-100-050 | ОТм(Зтм) Средний разряд машинистов 5 |  |  |  | 4: чел.-ч; 5: 0.01; 7: 0.067773; 10: 525.39; 12: 35.61 | [25 empty] | ОТм(Зтм) Средний разряд машинистов 5
| 91.14.02-001 | Автомобили бортовые, грузоподъемность до 5 т |  |  |  | 4: маш.-ч; 5: 0.01; 7: 0.067773; 10: 669.02; 12: 45.34 | [20 empty] | Автомобили бортовые, грузоподъемность до 5 т
| 4-100-040 | ОТм(Зтм) Средний разряд машинистов 4 |  |  |  | 4: чел.-ч; 5: 0.01; 7: 0.067773; 10: 457.15; 12: 30.98 | [25 empty] | ОТм(Зтм) Средний разряд машинистов 4
| 91.21.01-012 | Агрегаты окрасочные высокого давления для окраски поверхностей конструкций, мощность 1 кВт |  |  |  | маш.-ч | 0.65 |  | 4.4052 | 4.52 | 1.39 | 6.28 |  | 27.66 | [20 empty] | Агрегаты окрасочные высокого давления для окраски поверхностей конструкций, мощность 1 кВт
| 4 | М |  |  |  | 12: 7055.6 | [19 empty] | М
| 14.4.04.08-0001 | Эмаль ПФ-115 |  |  |  | т | 0.009 |  | 0.060996 | 80322.25 | 1.25 | 100402.81 |  | 6124.14 | [20 empty] | Эмаль ПФ-115
| 14.5.09.11-0102 | Уайт-спирит |  |  |  | кг | 1.4 |  | 9.4882 | 60.6 | 1.62 | 98.17 |  | 931.46 | [20 empty] | Уайт-спирит
|  | Итого прямые затраты |  |  |  | 12: 13545.86 | [21 empty] | Итого прямые затраты
|  | ФОТ |  |  |  | 12: 6296.58 | [22 empty] | ФОТ
| Пр/812-013.0-1 | НР Защита строительных конструкций и оборудования от коррозии |  |  |  | 4: %; 5: 94; 7: 94; 12: 5918.79 | [22 empty] | НР Защита строительных конструкций и оборудования от коррозии
| Пр/774-013.0 | СП Защита строительных конструкций и оборудования от коррозии |  |  |  | 4: %; 5: 51; 7: 51; 12: 3211.26 | [22 empty] | СП Защита строительных конструкций и оборудования от коррозии
|  | Всего по позиции |  |  |  | 10: 3345.86; 12: 22675.91 | [23 empty] | Всего по позиции
|  | Всего по разделу 1 Окраска металлических конструкций моста |  |  |  | 12: 484773.4 | [26 empty] | Всего по разделу 1 Окраска металлических конструкций моста
Раздел 2. Ремонт настила | [31 empty] | Раздел 2. Ремонт настила
4 | ГЭСНр57-01-001-02 | Разборка оснований покрытия полов: лаг из досок и брусков |  |  |  | 4: 100 м2; 5: 1.1447; 6: 1; 7: 1.1447 | [18 empty] | Разборка оснований покрытия полов: лаг из досок и брусков
|  | Объем=114,47 / 100 | [36 empty] | Объем=114,47 / 100
| 1 | ОТ(ЗТ) |  |  |  | 4: чел.-ч; 7: 8.7798; 12: 3264.87 | [19 empty] | ОТ(ЗТ)
| 1-100-20 | Средний разряд работы 2,0 |  |  |  | 4: чел.-ч; 5: 7.67; 7: 8.7798; 10: 371.86; 12: 3264.87 | [20 empty] | Средний разряд работы 2,0
|  | Итого прямые затраты |  |  |  | 12: 3264.87 | [21 empty] | Итого прямые затраты
|  | ФОТ |  |  |  | 12: 3264.87 | [22 empty] | ФОТ
| Пр/812-091.0-1 | НР Полы (ремонтно-строительные) |  |  |  | 4: %; 5: 89; 7: 89; 12: 2905.73 | [22 empty] | НР Полы (ремонтно-строительные)
| Пр/774-091.0 | СП Полы (ремонтно-строительные) |  |  |  | 4: %; 5: 49; 7: 49; 12: 1599.79 | [22 empty] | СП Полы (ремонтно-строительные)
|  | Всего по позиции |  |  |  | 10: 6788.15; 12: 7770.39 | [23 empty] | Всего по позиции
5 | ГЭСН46-04-010-02 | Разборка покрытий полов: дощатых |  |  |  | 4: 100 м2; 5: 1.1447; 6: 1; 7: 1.1447 | [18 empty] | Разборка покрытий полов: дощатых
|  | Объем=114,47 / 100 | [36 empty] | Объем=114,47 / 100
| 1 | ОТ(ЗТ) |  |  |  | 4: чел.-ч; 7: 34.9477; 12: 12995.65 | [19 empty] | ОТ(ЗТ)
| 1-100-20 | Средний разряд работы 2,0 |  |  |  | 4: чел.-ч; 5: 30.53; 7: 34.9477; 10: 371.86; 12: 12995.65 | [20 empty] | Средний разряд работы 2,0
| 2 | ЭМ |  |  |  | 12: 241.71 | [19 empty] | ЭМ
|  | ОТм(ЗТм) |  |  |  | 4: чел.-ч; 7: 4.1782; 12: 1696.25 | [19 empty] | ОТм(ЗТм)
| 91.06.06-048 | Подъемники одномачтовые, грузоподъемность до 500 кг, высота подъема 45 м |  |  |  | маш.-ч | 3.65 |  | 4.1782 | 37.32 | 1.55 | 57.85 |  | 241.71 | [20 empty] | Подъемники одномачтовые, грузоподъемность до 500 кг, высота подъема 45 м
| 4-100-030 | ОТм(Зтм) Средний разряд машинистов 3 |  |  |  | 4: чел.-ч; 5: 3.65; 7: 4.1782; 10: 405.98; 12: 1696.25 | [25 empty] | ОТм(Зтм) Средний разряд машинистов 3
|  | Итого прямые затраты |  |  |  | 12: 14933.61 | [21 empty] | Итого прямые затраты
|  | ФОТ |  |  |  | 12: 14691.9 | [22 empty] | ФОТ
| Пр/812-040.2-1 | НР Работы по реконструкции зданий и сооружений: разборка отдельных конструктивных элементов здания (сооружения), а также зданий (сооружений) в целом |  |  |  | 4: %; 5: 91; 7: 91; 12: 13369.63 | [22 empty] | НР Работы по реконструкции зданий и сооружений: разборка отдельных конструктивных элементов здания (сооружения), а также зданий (сооружений) в целом
| Пр/774-040.2 | СП Работы по реконструкции зданий и сооружений: разборка отдельных конструктивных элементов здания (сооружения), а также зданий (сооружений) в целом |  |  |  | 4: %; 5: 52; 7: 52; 12: 7639.79 | [22 empty] | СП Работы по реконструкции зданий и сооружений: разборка отдельных конструктивных элементов здания (сооружения), а также зданий (сооружений) в целом
|  | Всего по позиции |  |  |  | 10: 31399.52; 12: 35943.03 | [23 empty] | Всего по позиции
6 | 47-1 | Погрузка в автотранспортное средство: мусор строительный с погрузкой вручную |  |  |  | т | 1.717 | 1 | 1.717 |  |  | 1072.42 |  | 1841.4 | [18 empty] | Погрузка в автотранспортное средство: мусор строительный с погрузкой вручную
|  | Объем=0,80129+0,91576 | [36 empty] | Объем=0,80129+0,91576
|  | Всего по позиции |  |  |  | 12: 1841.4 | [23 empty] | Всего по позиции
7 | 02-15-1-01-0010 | Перевозка грузов I класса автомобилями-самосвалами грузоподъемностью до 15 т по дорогам с усовершенствованным (асфальтобетонным, цементобетонным, железобетонным, обработанным органическим вяжущим) дорожным покрытием на расстояние 10 км |  |  |  | т | 1.717 | 1 | 1.717 |  |  | 208.1 |  | 357.32 | [18 empty] | Перевозка грузов I класса автомобилями-самосвалами грузоподъемностью до 15 т по дорогам с усовершенствованным (асфальтобетонным, цементобетонным, железобетонным, обработанным органическим вяжущим) дорожным покрытием на расстояние 10 км
|  | Всего по позиции |  |  |  | 12: 357.32 | [23 empty] | Всего по позиции
8 | ГЭСН11-01-012-03 | Укладка лаг: по плитам перекрытий |  |  |  | 4: 100 м2; 5: 1.1447; 6: 1; 7: 1.1447 | [18 empty] | Укладка лаг: по плитам перекрытий
|  | Объем=114,47 / 100 | [36 empty] | Объем=114,47 / 100
| 1 | ОТ(ЗТ) |  |  |  | 4: чел.-ч; 7: 36.8593; 12: 14964.15 | [19 empty] | ОТ(ЗТ)
| 1-100-30 | Средний разряд работы 3,0 |  |  |  | 4: чел.-ч; 5: 32.2; 7: 36.8593; 10: 405.98; 12: 14964.15 | [20 empty] | Средний разряд работы 3,0
| 2 | ЭМ |  |  |  | 12: 211.04 | [19 empty] | ЭМ
|  | ОТм(ЗТм) |  |  |  | 4: чел.-ч; 7: 0.50367; 12: 219.71 | [19 empty] | ОТм(ЗТм)
| 91.06.06-048 | Подъемники одномачтовые, грузоподъемность до 500 кг, высота подъема 45 м |  |  |  | маш.-ч | 0.18 |  | 0.20605 | 37.32 | 1.55 | 57.85 |  | 11.92 | [20 empty] | Подъемники одномачтовые, грузоподъемность до 500 кг, высота подъема 45 м
| 4-100-030 | ОТм(Зтм) Средний разряд машинистов 3 |  |  |  | 4: чел.-ч; 5: 0.18; 7: 0.20605; 10: 405.98; 12: 83.65 | [25 empty] | ОТм(Зтм) Средний разряд машинистов 3
| 91.14.02-001 | Автомобили бортовые, грузоподъемность до 5 т |  |  |  | 4: маш.-ч; 5: 0.26; 7: 0.29762; 10: 669.02; 12: 199.12 | [20 empty] | Автомобили бортовые, грузоподъемность до 5 т
| 4-100-040 | ОТм(Зтм) Средний разряд машинистов 4 |  |  |  | 4: чел.-ч; 5: 0.26; 7: 0.29762; 10: 457.15; 12: 136.06 | [25 empty] | ОТм(Зтм) Средний разряд машинистов 4
| 4 | М |  |  |  | 12: 53728.94 | [19 empty] | М
| 01.7.03.04-0001 | Электроэнергия |  |  |  | 4: кВт-ч; 5: 0.224; 7: 0.25641; 10: 6.75; 12: 1.73 | [20 empty] | Электроэнергия
| 11.1.01.09-0002 | Лаги из лиственницы для устройств полов антисептированные, толщина 40-60 мм, ширина 100-150 мм |  |  |  | м3 | 0.82 |  | 0.93865 | 25835 | 2.15 | 55545.25 |  | 52137.77 | [20 empty] | Лаги из лиственницы для устройств полов антисептированные, толщина 40-60 мм, ширина 100-150 мм
| 12.1.02.06-0012 | Рубероид кровельный РКК-350 |  |  |  | м2 | 21 |  | 24.0387 | 47.57 | 1.39 | 66.12 |  | 1589.44 | [20 empty] | Рубероид кровельный РКК-350
|  | Итого прямые затраты |  |  |  | 12: 69123.84 | [21 empty] | Итого прямые затраты
|  | ФОТ |  |  |  | 12: 15183.86 | [22 empty] | ФОТ
| Пр/812-011.0-1 | НР Полы |  |  |  | 4: %; 5: 112; 7: 112; 12: 17005.92 | [22 empty] | НР Полы
| Пр/774-011.0 | СП Полы |  |  |  | 4: %; 5: 65; 7: 65; 12: 9869.51 | [22 empty] | СП Полы
|  | Всего по позиции |  |  |  | 10: 83864.13; 12: 95999.27 | [23 empty] | Всего по позиции
9 | ФСБЦ-12.1.02.06-0012 | Рубероид кровельный РКК-350 |  |  |  | м2 | -24.0387 | 1 | -24.0387 | 47.57 | 1.39 | 66.12 |  | -1589.44 | [18 empty] | Рубероид кровельный РКК-350
|  | Всего по позиции |  |  |  | 12: -1589.44 | [23 empty] | Всего по позиции
10 | ФСБЦ-11.1.01.09-0002 | Лаги из лиственницы для устройств полов антисептированные, толщина 40-60 мм, ширина 100-150 мм |  |  |  | м3 | -0.93865 | 1 | -0.93865 | 25835 | 2.15 | 55545.25 |  | -52137.77 | [18 empty] | Лаги из лиственницы для устройств полов антисептированные, толщина 40-60 мм, ширина 100-150 мм
|  | Всего по позиции |  |  |  | 12: -52137.77 | [23 empty] | Всего по позиции
11 | ФСБЦ-11.1.03.06-0077 | Доска обрезная хвойных пород, естественной влажности, длина 2-6,5 м, ширина 100-250 мм, толщина 44-50 мм, сорт I |  |  |  | м3 | 2.96 | 1 | 2.96 | 11425.67 | 1.7 | 19423.64 |  | 57493.97 | [18 empty] | Доска обрезная хвойных пород, естественной влажности, длина 2-6,5 м, ширина 100-250 мм, толщина 44-50 мм, сорт I
|  | Всего по позиции |  |  |  | 12: 57493.97 | [23 empty] | Всего по позиции
12 | ГЭСН11-01-033-02 | Устройство покрытий: дощатых толщиной (прим) 36 мм |  |  |  | 4: 100 м2; 5: 1.1447; 6: 1; 7: 1.1447 | [18 empty] | Устройство покрытий: дощатых толщиной 36 мм
|  | Объем=114,47 / 100 | [36 empty] | Объем=114,47 / 100
| 1 | ОТ(ЗТ) |  |  |  | 4: чел.-ч; 7: 68.7965; 12: 27929.99 | [19 empty] | ОТ(ЗТ)
| 1-100-30 | Средний разряд работы 3,0 |  |  |  | 4: чел.-ч; 5: 60.1; 7: 68.7965; 10: 405.98; 12: 27929.99 | [20 empty] | Средний разряд работы 3,0
| 2 | ЭМ |  |  |  | 12: 966.67 | [19 empty] | ЭМ
|  | ОТм(ЗТм) |  |  |  | 4: чел.-ч; 7: 2.1291; 12: 928.82 | [19 empty] | ОТм(ЗТм)
| 91.06.06-048 | Подъемники одномачтовые, грузоподъемность до 500 кг, высота подъема 45 м |  |  |  | маш.-ч | 0.76 |  | 0.86997 | 37.32 | 1.55 | 57.85 |  | 50.33 | [20 empty] | Подъемники одномачтовые, грузоподъемность до 500 кг, высота подъема 45 м
| 4-100-030 | ОТм(Зтм) Средний разряд машинистов 3 |  |  |  | 4: чел.-ч; 5: 0.76; 7: 0.86997; 10: 405.98; 12: 353.19 | [25 empty] | ОТм(Зтм) Средний разряд машинистов 3
| 91.14.02-001 | Автомобили бортовые, грузоподъемность до 5 т |  |  |  | 4: маш.-ч; 5: 1.1; 7: 1.2592; 10: 669.02; 12: 842.41 | [20 empty] | Автомобили бортовые, грузоподъемность до 5 т
| 4-100-040 | ОТм(Зтм) Средний разряд машинистов 4 |  |  |  | 4: чел.-ч; 5: 1.1; 7: 1.2592; 10: 457.15; 12: 575.63 | [25 empty] | ОТм(Зтм) Средний разряд машинистов 4
| 91.21.07-001 | Машины для острожки деревянных полов |  |  |  | маш.-ч | 2.7 |  | 3.0907 | 17.21 | 1.39 | 23.92 |  | 73.93 | [20 empty] | Машины для острожки деревянных полов
| 4 | М |  |  |  | 12: 111545.1 | [19 empty] | М
| 01.7.03.04-0001 | Электроэнергия |  |  |  | 4: кВт-ч; 5: 0.63; 7: 0.72116; 10: 6.75; 12: 4.87 | [20 empty] | Электроэнергия
| 01.7.15.06-0111 | Гвозди строительные |  |  |  | т | 0.0262 |  | 0.029991 | 70296.2 | 1.29 | 90682.1 |  | 2719.66 | [20 empty] | Гвозди строительные
| 11.1.01.04-0026 | Доска для покрытия полов шпунтованная из древесины хвойных пород, толщина 35 мм, ширина без гребня 100-140 мм |  |  |  | м3 | 3.71 |  | 4.2468 | 23084.6 | 1.11 | 25623.91 |  | 108820.57 | [20 empty] | Доска для покрытия полов шпунтованная из древесины хвойных пород, толщина 35 мм, ширина без гребня 100-140 мм
|  | Итого прямые затраты |  |  |  | 12: 141370.58 | [21 empty] | Итого прямые затраты
|  | ФОТ |  |  |  | 12: 28858.81 | [22 empty] | ФОТ
| Пр/812-011.0-1 | НР Полы |  |  |  | 4: %; 5: 112; 7: 112; 12: 32321.87 | [22 empty] | НР Полы
| Пр/774-011.0 | СП Полы |  |  |  | 4: %; 5: 65; 7: 65; 12: 18758.23 | [22 empty] | СП Полы
|  | Всего по позиции |  |  |  | 10: 168123.25; 12: 192450.68 | [23 empty] | Всего по позиции
13 | ФСБЦ-11.1.01.04-0026 | Доска для покрытия полов шпунтованная из древесины хвойных пород, толщина 35 мм, ширина без гребня 100-140 мм |  |  |  | м3 | -4.2468 | 1 | -4.2468 | 23084.6 | 1.11 | 25623.91 |  | -108820.57 | [18 empty] | Доска для покрытия полов шпунтованная из древесины хвойных пород, толщина 35 мм, ширина без гребня 100-140 мм
|  | Всего по позиции |  |  |  | 12: -108820.57 | [23 empty] | Всего по позиции
14 | ФСБЦ-11.1.03.06-0077 | Доска обрезная хвойных пород, естественной влажности, длина 2-6,5 м, ширина 100-250 мм, толщина 44-50 мм, сорт I |  |  |  | м3 | 5.75 | 1 | 5.75 | 11425.67 | 1.7 | 19423.64 |  | 111685.93 | [18 empty] | Доска обрезная хвойных пород, естественной влажности, длина 2-6,5 м, ширина 100-250 мм, толщина 44-50 мм, сорт I
|  | Всего по позиции |  |  |  | 12: 111685.93 | [23 empty] | Всего по позиции
15 | ГЭСН26-02-019-01 | Огнезащитное покрытие деревянных поверхностей составом для обеспечения: первой группы огнезащитной эффективности по НПБ 251 |  |  |  | 4: 100 м2; 5: 4.722; 6: 1; 7: 4.722 | [18 empty] | Огнезащитное покрытие деревянных поверхностей составом для обеспечения: первой группы огнезащитной эффективности по НПБ 251
|  | Объем=472,2 / 100 | [36 empty] | Объем=472,2 / 100
| 1 | ОТ(ЗТ) |  |  |  | 4: чел.-ч; 7: 13.1272; 12: 5329.36 | [19 empty] | ОТ(ЗТ)
| 1-100-30 | Средний разряд работы 3,0 |  |  |  | 4: чел.-ч; 5: 2.78; 7: 13.1272; 10: 405.98; 12: 5329.36 | [20 empty] | Средний разряд работы 3,0
| 2 | ЭМ |  |  |  | 12: 42.35 | [19 empty] | ЭМ
|  | ОТм(ЗТм) |  |  |  | 4: чел.-ч; 7: 0.018888; 12: 7.91 | [19 empty] | ОТм(ЗТм)
| 91.06.05-012 | Автопогрузчики вилочные, грузоподъемность 1 т |  |  |  | 4: маш.-ч; 5: 0.001; 7: 0.004722; 10: 426.13; 12: 2.01 | [20 empty] | Автопогрузчики вилочные, грузоподъемность 1 т
| 4-100-040 | ОТм(Зтм) Средний разряд машинистов 4 |  |  |  | 4: чел.-ч; 5: 0.001; 7: 0.004722; 10: 457.15; 12: 2.16 | [25 empty] | ОТм(Зтм) Средний разряд машинистов 4
| 91.06.06-045 | Подъемники одномачтовые, грузоподъемность до 500 кг, высота подъема 15 м |  |  |  | маш.-ч | 0.003 |  | 0.014166 | 27.25 | 1.55 | 42.24 |  | 0.6 | [20 empty] | Подъемники одномачтовые, грузоподъемность до 500 кг, высота подъема 15 м
| 4-100-030 | ОТм(Зтм) Средний разряд машинистов 3 |  |  |  | 4: чел.-ч; 5: 0.003; 7: 0.014166; 10: 405.98; 12: 5.75 | [25 empty] | ОТм(Зтм) Средний разряд машинистов 3
| 91.21.01-012 | Агрегаты окрасочные высокого давления для окраски поверхностей конструкций, мощность 1 кВт |  |  |  | маш.-ч | 1.34 |  | 6.3275 | 4.52 | 1.39 | 6.28 |  | 39.74 | [20 empty] | Агрегаты окрасочные высокого давления для окраски поверхностей конструкций, мощность 1 кВт
|  | Итого прямые затраты |  |  |  | 12: 5379.62 | [21 empty] | Итого прямые затраты
|  | ФОТ |  |  |  | 12: 5337.27 | [22 empty] | ФОТ
| Пр/812-020.0-1 | НР Теплоизоляционные работы |  |  |  | 4: %; 5: 97; 7: 97; 12: 5177.15 | [22 empty] | НР Теплоизоляционные работы
| Пр/774-020.0 | СП Теплоизоляционные работы |  |  |  | 4: %; 5: 55; 7: 55; 12: 2935.5 | [22 empty] | СП Теплоизоляционные работы
|  | Всего по позиции |  |  |  | 10: 2857.32; 12: 13492.27 | [23 empty] | Всего по позиции
16 | Текущая цена | Антисептик "СЕНЕЖ Огнебио" |  |  |  | кг | 104.3562 | 1 | 104.3562 |  |  | 121.9 |  | 12721.02 | [18 empty] | Антисептик "СЕНЕЖ Огнебио"
|  | Цена=146,28/1,2 | [39 empty] | Цена=146,28/1,2
|  | Всего по позиции |  |  |  | 12: 12721.02 | [23 empty] | Всего по позиции
17 | ГЭСН15-04-025-03 | Улучшенная окраска масляными составами по дереву: полов |  |  |  | 4: 100 м2; 5: 1.207; 6: 1; 7: 1.207 | [18 empty] | Улучшенная окраска масляными составами по дереву: полов
|  | Объем=120,7 / 100 | [36 empty] | Объем=120,7 / 100
| 1 | ОТ(ЗТ) |  |  |  | 4: чел.-ч; 7: 56.3669; 12: 24326.26 | [19 empty] | ОТ(ЗТ)
| 1-100-35 | Средний разряд работы 3,5 |  |  |  | 4: чел.-ч; 5: 46.7; 7: 56.3669; 10: 431.57; 12: 24326.26 | [20 empty] | Средний разряд работы 3,5
| 2 | ЭМ |  |  |  | 12: 90.23 | [19 empty] | ЭМ
|  | ОТм(ЗТм) |  |  |  | 4: чел.-ч; 7: 0.15691; 12: 70.5 | [19 empty] | ОТм(ЗТм)
| 91.06.06-048 | Подъемники одномачтовые, грузоподъемность до 500 кг, высота подъема 45 м |  |  |  | маш.-ч | 0.02 |  | 0.02414 | 37.32 | 1.55 | 57.85 |  | 1.4 | [20 empty] | Подъемники одномачтовые, грузоподъемность до 500 кг, высота подъема 45 м
| 4-100-030 | ОТм(Зтм) Средний разряд машинистов 3 |  |  |  | 4: чел.-ч; 5: 0.02; 7: 0.02414; 10: 405.98; 12: 9.8 | [25 empty] | ОТм(Зтм) Средний разряд машинистов 3
| 91.14.02-001 | Автомобили бортовые, грузоподъемность до 5 т |  |  |  | 4: маш.-ч; 5: 0.11; 7: 0.13277; 10: 669.02; 12: 88.83 | [20 empty] | Автомобили бортовые, грузоподъемность до 5 т
| 4-100-040 | ОТм(Зтм) Средний разряд машинистов 4 |  |  |  | 4: чел.-ч; 5: 0.11; 7: 0.13277; 10: 457.15; 12: 60.7 | [25 empty] | ОТм(Зтм) Средний разряд машинистов 4
| 4 | М |  |  |  | 12: 12067.35 | [19 empty] | М
| 01.7.10.17-0141 | Пемза |  |  |  | кг | 1.44 |  | 1.7381 | 2507.62 | 1.62 | 4062.34 |  | 7060.67 | [20 empty] | Пемза
| 01.7.17.11-0011 | Шкурка шлифовальная двухслойная с зернистостью 40-25 |  |  |  | м2 | 0.84 |  | 1.0139 | 531.44 | 1.62 | 860.93 |  | 872.88 | [20 empty] | Шкурка шлифовальная двухслойная с зернистостью 40-25
| 01.7.20.08-0051 | Ветошь хлопчатобумажная цветная |  |  |  | кг | 0.31 |  | 0.37417 | 56.11 | 1.78 | 99.88 |  | 37.37 | [20 empty] | Ветошь хлопчатобумажная цветная
| 14.5.05.01-0002 | Олифа для улучшенной окраски (10 % натуральной, 90 % комбинированной) |  |  |  | т | 0.0116 |  | 0.014001 | 78632.99 | 1.22 | 95932.25 |  | 1343.17 | [20 empty] | Олифа для улучшенной окраски (10 % натуральной, 90 % комбинированной)
| 14.5.11.01-0003 | Шпатлевка масляно-клеевая |  |  |  | т | 0.054 |  | 0.065178 | 24995.33 | 1.69 | 42242.11 |  | 2753.26 | [20 empty] | Шпатлевка масляно-клеевая
|  | Итого прямые затраты |  |  |  | 12: 36554.34 | [21 empty] | Итого прямые затраты
|  | ФОТ |  |  |  | 12: 24396.76 | [22 empty] | ФОТ
| Пр/812-015.0-1 | НР Отделочные работы |  |  |  | 4: %; 5: 100; 7: 100; 12: 24396.76 | [22 empty] | НР Отделочные работы
| Пр/774-015.0 | СП Отделочные работы |  |  |  | 4: %; 5: 49; 7: 49; 12: 11954.41 | [22 empty] | СП Отделочные работы
|  | Всего по позиции |  |  |  | 10: 60402.25; 12: 72905.51 | [23 empty] | Всего по позиции
18 | ФСБЦ-14.4.04.08-0001 | Эмаль ПФ-115 |  |  |  | т | 0.030175 | 1 | 0.030175 | 80322.25 | 1.25 | 100402.81 |  | 3029.65 | [18 empty] | Эмаль ПФ-115
|  | Всего по позиции |  |  |  | 12: 3029.65 | [23 empty] | Всего по позиции
|  | Всего по разделу 2 Ремонт настила |  |  |  | 12: 443142.66 | [26 empty] | Всего по разделу 2 Ремонт настила
|  | Итоги по смете: | [40 empty] | Итоги по смете:
|  | Всего прямые затраты (справочно) |  |  |  | 12: 508693.55 | [29 empty] | Всего прямые затраты (справочно)
|  | в том числе: | [41 empty] | в том числе:
|  | Оплата труда рабочих |  |  |  | 12: 287419.31 | [29 empty] | Оплата труда рабочих
|  | Эксплуатация машин |  |  |  | 12: 1810.17 | [29 empty] | Эксплуатация машин
|  | Оплата труда машинистов (Отм) |  |  |  | 12: 3009.88 | [29 empty] | Оплата труда машинистов (Отм)
|  | Материалы |  |  |  | 12: 214255.47 | [29 empty] | Материалы
|  | Перевозка |  |  |  | 12: 2198.72 | [29 empty] | Перевозка
|  | Строительные работы |  |  |  | 12: 927916.06 | [29 empty] | Строительные работы
|  | Строительные работы |  |  |  | 12: 925717.34 | [29 empty] | Строительные работы
|  | в том числе: | [41 empty] | в том числе:
|  | оплата труда |  |  |  | 12: 287419.31 | [29 empty] | оплата труда
|  | эксплуатация машин и механизмов |  |  |  | 12: 1810.17 | [29 empty] | эксплуатация машин и механизмов
|  | оплата труда машинистов (Отм) |  |  |  | 12: 3009.88 | [29 empty] | оплата труда машинистов (Отм)
|  | материалы |  |  |  | 12: 214255.47 | [29 empty] | материалы
|  | накладные расходы |  |  |  | 12: 274475.23 | [29 empty] | накладные расходы
|  | сметная прибыль |  |  |  | 12: 144747.28 | [29 empty] | сметная прибыль
|  | Перевозка |  |  |  | 12: 2198.72 | [29 empty] | Перевозка
|  | Всего ФОТ (справочно) |  |  |  | 12: 290429.19 | [29 empty] | Всего ФОТ (справочно)
|  | Всего накладные расходы (справочно) |  |  |  | 12: 274475.23 | [29 empty] | Всего накладные расходы (справочно)
|  | Всего сметная прибыль (справочно) |  |  |  | 12: 144747.28 | [29 empty] | Всего сметная прибыль (справочно)
|  | НДС 20% |  |  |  | 12: 185583.21 | [29 empty] | НДС 20%
|  | ВСЕГО по смете |  |  |  | 12: 1113499.27 | [30 empty] | ВСЕГО по смете
|  | справочно: | [41 empty] | справочно:
|  | Затраты труда рабочих |  |  |  | 7: 704,529602 | [31 empty] | Затраты труда рабочих
|  | Затраты труда машинистов |  |  |  | 7: 7,163215 | [31 empty] | Затраты труда машинистов