## ЛС 07-01-02 Ограждение территор
УТВЕРЖДАЮ
Начальник МКУ "УКС" г. Рубцовска
__________________ О.Н. Автушко
"_____" __________________2023 г.
Приложение № 3
[14 empty] | Утверждено приказом Минстроя РФ № 421/пр от 4 августа 2020 г. в редакции приказа № 557/пр от 7 июля 2022 г. |  |  | "____" ________________ 2025 года | "____" ________________ 2025 года
Наименование программного продукта |  |  |  |  | ГРАНД-Смета, версия 2025.2
Наименование редакции сметных нормативов |  |  |  |  | Приказ Минстроя России от 30.12.2021 № 1046/пр; Приказ Минстроя России от 04.08.2020 № 421/пр; Приказ Минстроя России от 21.12.2020 № 812/пр; Приказ Минстроя России от 11.12.2020 № 774/пр; Приказ Минстроя России от 02.08.2023 № 551/пр; Приказ Минстроя России от 14.11.2023 № 817/пр; Приказ Минстроя России от 16.02.2024 № 102/пр; Приказ Минстроя России от 13.05.2024 №323/пр; Приказ Минстроя России от 09.08.2024 №524/пр; Приказ Минстроя России от 07.11.2024 №747/пр; Приказ Минстроя России от 07.02.2025 №69/пр | [13 empty] | Наименование редакции сметных нормативов | Приказ Минстроя России от 30.12.2021 № 1046/пр; Приказ Минстроя России от 04.08.2020 № 421/пр; Приказ Минстроя России от 21.12.2020 № 812/пр; Приказ Минстроя России от 11.12.2020 № 774/пр; Приказ Минстроя России от 02.08.2023 № 551/пр; Приказ Минстроя России от 14.11.2023 № 817/пр; Приказ Минстроя России от 16.02.2024 № 102/пр; Приказ Минстроя России от 13.05.2024 №323/пр; Приказ Минстроя России от 09.08.2024 №524/пр; Приказ Минстроя России от 07.11.2024 №747/пр; Приказ Минстроя России от 07.02.2025 №69/пр
Реквизиты приказа Минстроя России об утверждении дополнений и изменений к сметным нормативам |  |  |  |  | Приказ Минстроя России от 18 мая 2022 г. № 378/пр, Приказ Минстроя России от 26 августа 2022 г. № 703/пр, Приказ Минстроя России от 26 октября 2022 г. № 905/пр, Приказ Минстроя России от 27 декабря 2022 г. № 1133/пр, Приказ Минстроя России от 10 февраля 2023 г. № 84/пр, Приказ Минстроя России от 11.05.2023 №335/пр; Приказ Минстроя России от 07.07.2022 № 557/пр; Приказ Минстроя России от 02.09.2021 № 636/пр, Приказ Минстроя России от 26.07.2022 № 611/пр; Приказ Минстроя России от 22.04.2022 № 317/пр; Приказ Минстроя России от 02.08.2023 № 551/пр; Приказ Минстроя России от 14.11.2023 № 817/пр; Приказ Минстроя России от 30.01.2024 № 55/пр; Приказ Минстроя России от 16.02.2024 № 102/пр; Приказ Минстроя России от 13.05.2024 №323/пр; Приказ Минстроя России от 09.08.2024 №524/пр; Приказ Минстроя России от 07.11.2024 №747/пр; Приказ Минстроя России от 07.02.2025 №69/пр | [15 empty] | Реквизиты приказа Минстроя России об утверждении дополнений и изменений к сметным нормативам | Приказ Минстроя России от 18 мая 2022 г. № 378/пр, Приказ Минстроя России от 26 августа 2022 г. № 703/пр, Приказ Минстроя России от 26 октября 2022 г. № 905/пр, Приказ Минстроя России от 27 декабря 2022 г. № 1133/пр, Приказ Минстроя России от 10 февраля 2023 г. № 84/пр, Приказ Минстроя России от 11.05.2023 №335/пр; Приказ Минстроя России от 07.07.2022 № 557/пр; Приказ Минстроя России от 02.09.2021 № 636/пр, Приказ Минстроя России от 26.07.2022 № 611/пр; Приказ Минстроя России от 22.04.2022 № 317/пр; Приказ Минстроя России от 02.08.2023 № 551/пр; Приказ Минстроя России от 14.11.2023 № 817/пр; Приказ Минстроя России от 30.01.2024 № 55/пр; Приказ Минстроя России от 16.02.2024 № 102/пр; Приказ Минстроя России от 13.05.2024 №323/пр; Приказ Минстроя России от 09.08.2024 №524/пр; Приказ Минстроя России от 07.11.2024 №747/пр; Приказ Минстроя России от 07.02.2025 №69/пр
Реквизиты письма Минстроя России об индексах изменения сметной стоимости строительства, включаемые в федеральный реестр сметных нормативов и размещаемые в федеральной государственной информационной системе ценообразования в строительстве, подготовленного в соответствии пунктом 85 Методики расчета индексов изменения сметной стоимости строительства, утвержденной приказом Министерства строительства и жилищно-коммунального хозяйства Российской Федерации от 5 июня 2019 г. № 326/пр¹ |  |  |  |  | Письмо Минстроя России от 25.02.2025 № 10314-ИФ/09 | [9 empty] | Реквизиты письма Минстроя России об индексах изменения сметной стоимости строительства, включаемые в федеральный реестр сметных нормативов и размещаемые в федеральной государственной информационной системе ценообразования в строительстве, подготовленного в соответствии пунктом 85 Методики расчета индексов изменения сметной стоимости строительства, утвержденной приказом Министерства строительства и жилищно-коммунального хозяйства Российской Федерации от 5 июня 2019 г. № 326/пр¹ | Письмо Минстроя России от 25.02.2025 № 10314-ИФ/09 | [6 empty] | Реквизиты письма Минстроя России об индексах изменения сметной стоимости строительства, включаемые в федеральный реестр сметных нормативов и размещаемые в федеральной государственной информационной системе ценообразования в строительстве, подготовленного в соответствии пунктом 85 Методики расчета индексов изменения сметной стоимости строительства, утвержденной приказом Министерства строительства и жилищно-коммунального хозяйства Российской Федерации от 5 июня 2019 г. № 326/пр¹ | Письмо Минстроя России от 25.02.2025 № 10314-ИФ/09
Реквизиты нормативного правового акта об утверждении оплаты труда, утверждаемый в соответствии с пунктом 22(1) Правилами мониторинга цен, утвержденными постановлением Правительства Российской Федерации от 23 декабря 2016 г. № 1452 |  |  |  |  | Приказ Министерства строительства и жилищно-коммунального хозяйства Алтайского края от 14.02.2024 № 79 | [9 empty] | Реквизиты нормативного правового акта об утверждении оплаты труда, утверждаемый в соответствии с пунктом 22(1) Правилами мониторинга цен, утвержденными постановлением Правительства Российской Федерации от 23 декабря 2016 г. № 1452 | Приказ Министерства строительства и жилищно-коммунального хозяйства Алтайского края от 14.02.2024 № 79 | [8 empty] | Реквизиты нормативного правового акта об утверждении оплаты труда, утверждаемый в соответствии с пунктом 22(1) Правилами мониторинга цен, утвержденными постановлением Правительства Российской Федерации от 23 декабря 2016 г. № 1452 | Приказ Министерства строительства и жилищно-коммунального хозяйства Алтайского края от 14.02.2024 № 79
Обоснование принятых текущих цен на строительные ресурсы | [26 empty] | Обоснование принятых текущих цен на строительные ресурсы
Наименование субъекта Российской Федерации |  |  |  |  | 22. Алтайский край | [10 empty] | 22. Алтайский край | [11 empty] | Наименование субъекта Российской Федерации | 22. Алтайский край
Наименование зоны субъекта Российской Федерации |  |  |  |  | Алтайский край | [10 empty] | Алтайский край | [13 empty] | Наименование зоны субъекта Российской Федерации | Алтайский край
"Капитальный ремонт здания МБУ ДО "Детский-юношеский центр", расположенного по адресу: ул. Одесская, 6, в г. Рубцовске. Ограждение и благоустройство." | [31 empty] | Капитальный ремонт здания МБУ ДО "Детский-юношеский центр", расположенного по адресу: ул. Одесская, 6, в г. Рубцовске
(наименование стройки)
"Капитальный ремонт здания МБУ ДО "Детский-юношеский центр", расположенного по адресу: ул. Одесская, 6, в г. Рубцовске. Ограждение и благоустройство." | [32 empty] | Капитальный ремонт здания МБУ ДО "Детский-юношеский центр", расположенного по адресу: ул. Одесская, 6, в г. Рубцовске
(наименование объекта капитального строительства)
ЛОКАЛЬНЫЙ СМЕТНЫЙ РАСЧЕТ (СМЕТА) № 07-01-02
Ограждение территории | [33 empty] | Ограждеие территории
(наименование работ и затрат)
Составлен | ресурсно-индексным | методом
Основание
(проектная и (или) иная техническая документация)
Составлен(а) в текущем уровне цен |  | I квартал 2025 года | [32 empty] | I квартал 2025 года
Сметная стоимость |  |  | 1286.87 | тыс.руб.
в том числе:
| строительных работ |  | 1286.87 | тыс.руб. |  |  |  |  | Средства на оплату труда рабочих |  |  |  | 24.54 | тыс.руб.
| монтажных работ |  | 0 | тыс.руб. |  |  |  |  | Средства на оплату труда машинистов |  |  |  | 8.74 | тыс.руб.
| оборудования |  | 0 | тыс.руб. |  |  |  |  | Нормативные затраты труда рабочих |  |  |  | 77.86 | чел.-ч.
| прочих затрат |  | 0 | тыс.руб. |  |  |  |  | Нормативные затраты труда машинистов |  |  |  | 22.22 | чел.-ч.
№ п/п | Обоснование | Наименование работ и затрат |  |  |  | Единица измерения | Количество |  |  | Сметная стоимость, руб.
[7 empty] | на единицу измерения | коэффициенты | всего с учетом коэффициентов | на единицу измерения в базисном уровне цен | индекс | на единицу измерения в текущем уровне цен | коэффициенты | всего в текущем уровне цен
1 | 2 | 3 |  |  |  | 4 | 5 | 6 | 7 | 8 | 9 | 10 | 11 | 12
Раздел 1. | [35 empty] | Раздел 1.
1 | ГЭСН09-08-001-01 | Установка металлических столбов высотой до 4 м: с погружением в бетонное основание |  |  |  | 4: 100 шт; 5: 0.73; 6: 1; 7: 0.73 | [22 empty] | Установка металлических столбов высотой до 4 м: с погружением в бетонное основание
| 1 | ОТ(ЗТ) |  |  |  | 4: чел.-ч; 7: 26.0172; 12: 8206.61 | [23 empty] | ОТ(ЗТ)
| 1-100-30 | Средний разряд работы 3,0 |  |  |  | 4: чел.-ч; 5: 35.64; 7: 26.0172; 10: 315.43; 12: 8206.61 | [24 empty] | Средний разряд работы 3,0
| 2 | ЭМ |  |  |  | 12: 31990.25 | [23 empty] | ЭМ
|  | ОТм(ЗТм) |  |  |  | 4: чел.-ч; 7: 16.4104; 12: 6667.54 | [23 empty] | ОТм(ЗТм)
| 91.04.01-031 | Машины бурильно-крановые на автомобильном ходу, диаметр бурения до 800 мм, глубина бурения до 5 м |  |  |  | маш.час | 10.93 |  | 7.9789 | 2088.77 | 1.4 | 2924.28 |  | 23332.54 | [24 empty] | Машины бурильно-крановые на автомобильном ходу, диаметр бурения до 800 мм, глубина бурения до 5 м
| 4-100-050 | ОТм(Зтм) Средний разряд машинистов 5 |  |  |  | 4: чел.-ч; 5: 10.93; 7: 7.9789; 10: 408.21; 12: 3257.07 | [25 empty] | ОТм(Зтм) Средний разряд машинистов 5
| 91.14.01-003 | Автобетоносмесители, объем барабана 6 м3 |  |  |  | 4: маш.час; 5: 10.74; 7: 7.8402; 10: 1054.17; 12: 8264.9 | [24 empty] | Автобетоносмесители, объем барабана 6 м3
| 4-100-050 | ОТм(Зтм) Средний разряд машинистов 5 |  |  |  | 4: чел.-ч; 5: 10.74; 7: 7.8402; 10: 408.21; 12: 3200.45 | [25 empty] | ОТм(Зтм) Средний разряд машинистов 5
| 91.14.02-001 | Автомобили бортовые, грузоподъемность до 5 т |  |  |  | маш.час | 0.81 |  | 0.5913 | 477.92 | 1.39 | 664.31 |  | 392.81 | [24 empty] | Автомобили бортовые, грузоподъемность до 5 т
| 4-100-040 | ОТм(Зтм) Средний разряд машинистов 4 |  |  |  | 4: чел.-ч; 5: 0.81; 7: 0.5913; 10: 355.19; 12: 210.02 | [25 empty] | ОТм(Зтм) Средний разряд машинистов 4
| 4 | М |  |  |  | 12: 2305.66 | [23 empty] | М
| 11.1.03.01-0001 | Бруски строганные хвойных пород (сосна, ель), размеры 50х50 мм, сорт АВ |  |  |  | м3 | 0.13975 |  | 0.10202 | 20734.49 | 1.09 | 22600.59 |  | 2305.66 | [24 empty] | Бруски строганные хвойных пород (сосна, ель), размеры 50х50 мм, сорт АВ
Н | 04.1.02.05 | Смеси бетонные тяжелого бетона |  |  |  | 4: м3; 5: 6.34; 7: 4.6282 | [26 empty] | Смеси бетонные тяжелого бетона
Н | 07.2.07.11 | Стойки металлические опорные |  |  |  | 4: шт; 5: 100; 7: 73 | [26 empty] | Стойки металлические опорные
|  | Итого прямые затраты |  |  |  | 12: 49170.06 | [27 empty] | Итого прямые затраты
|  | ФОТ |  |  |  | 12: 14874.15 | [28 empty] | ФОТ
| Пр/812-009.0-1 | НР Строительные металлические конструкции |  |  |  | 4: %; 5: 93; 7: 93; 12: 13832.96 | [28 empty] | НР Строительные металлические конструкции
| Пр/774-009.0 | СП Строительные металлические конструкции |  |  |  | 4: %; 5: 62; 7: 62; 12: 9221.97 | [28 empty] | СП Строительные металлические конструкции
|  | Всего по позиции |  |  |  | 10: 98938.34; 12: 72224.99 | [29 empty] | Всего по позиции
2 | ФСБЦ-04.1.02.05-0004 | Смеси бетонные тяжелого бетона (БСТ), класс В10 (М150) |  |  |  | м3 | 4.6282 | 1 | 4.6282 | 4645.24 | 1.15 | 5342.03 |  | 24723.98 | [22 empty] | Смеси бетонные тяжелого бетона (БСТ), класс В10 (М150)
|  | Всего по позиции |  |  |  | 12: 24723.98 | [29 empty] | Всего по позиции
3 | ТЦ_08.1.06.01_22_5406772800_17.03.2025_01_3.1 | Столб к забору с полимерным покрытием и заглушкой 60х60х2, высотой 3000 (2079+32,4) |  |  |  | шт | 69 | 1 | 69 |  |  | 1794.69 |  | 123833.61 | [22 empty] | Столб к забору с полимерным покрытием и заглушкой 60х60х2, высотой 3000 (2079+32,4)
|  | Всего по позиции |  |  |  | 12: 123833.61 | [29 empty] | Всего по позиции
4 | ТЦ_08.1.06.01_22_5406772800_17.03.2025_01_2.1 | Столб к воротам с полимерным покрытием и заглушкой 80х80х4, высотой 3000 (2508+52) |  |  |  | шт | 4 | 1 | 4 |  |  | 2176 |  | 8704 | [22 empty] | Столб к воротам с полимерным покрытием и заглушкой 80х80х4, высотой 3000 (2508+52)
|  | Всего по позиции |  |  |  | 12: 8704 | [29 empty] | Всего по позиции
5 | ГЭСН09-08-002-05 | Устройство заграждений из готовых металлических решетчатых панелей: высотой до 2 м |  |  |  | 4: 10 шт; 5: 6.8; 6: 1; 7: 6.8 | [22 empty] | Устройство заграждений из готовых металлических решетчатых панелей: высотой до 2 м
| 1 | ОТ(ЗТ) |  |  |  | 4: чел.-ч; 7: 48.348; 12: 15250.41 | [23 empty] | ОТ(ЗТ)
| 1-100-30 | Средний разряд работы 3,0 |  |  |  | 4: чел.-ч; 5: 7.11; 7: 48.348; 10: 315.43; 12: 15250.41 | [24 empty] | Средний разряд работы 3,0
| 2 | ЭМ |  |  |  | 12: 799.81 | [23 empty] | ЭМ
|  | ОТм(ЗТм) |  |  |  | 4: чел.-ч; 7: 4.624; 12: 1642.4 | [23 empty] | ОТм(ЗТм)
| 91.14.02-001 | Автомобили бортовые, грузоподъемность до 5 т |  |  |  | маш.час | 0.11 |  | 0.748 | 477.92 | 1.39 | 664.31 |  | 496.9 | [24 empty] | Автомобили бортовые, грузоподъемность до 5 т
| 4-100-040 | ОТм(Зтм) Средний разряд машинистов 4 |  |  |  | 4: чел.-ч; 5: 0.11; 7: 0.748; 10: 355.19; 12: 265.68 | [25 empty] | ОТм(Зтм) Средний разряд машинистов 4
| 91.16.01-001 | Электростанции передвижные, мощность 2 кВт |  |  |  | 4: маш.час; 5: 0.57; 7: 3.876; 10: 78.15; 12: 302.91 | [24 empty] | Электростанции передвижные, мощность 2 кВт
| 4-100-040 | ОТм(Зтм) Средний разряд машинистов 4 |  |  |  | 4: чел.-ч; 5: 0.57; 7: 3.876; 10: 355.19; 12: 1376.72 | [25 empty] | ОТм(Зтм) Средний разряд машинистов 4
Н | 01.5.02.01 | Детали крепления барьерных ограждений |  |  |  | 4: компл; 5: 120; 7: 816 | [26 empty] | Детали крепления барьерных ограждений
Н | 01.5.02.02 | Панель металлическая решетчатая для барьерных ограждений |  |  |  | 4: шт; 5: 10; 7: 68 | [26 empty] | Панель металлическая решетчатая для барьерных ограждений
|  | Итого прямые затраты |  |  |  | 12: 17692.62 | [27 empty] | Итого прямые затраты
|  | ФОТ |  |  |  | 12: 16892.81 | [28 empty] | ФОТ
| Пр/812-009.0-1 | НР Строительные металлические конструкции |  |  |  | 4: %; 5: 93; 7: 93; 12: 15710.31 | [28 empty] | НР Строительные металлические конструкции
| Пр/774-009.0 | СП Строительные металлические конструкции |  |  |  | 4: %; 5: 62; 7: 62; 12: 10473.54 | [28 empty] | СП Строительные металлические конструкции
|  | Всего по позиции |  |  |  | 10: 6452.42; 12: 43876.47 | [29 empty] | Всего по позиции
6 | ТЦ_08.1.06.02_22_5406772800_17.03.2025_01_1.1 | Забор сварной ЗС.07 с полимерным покрытием 2000х3000 |  |  |  | шт | 68 | 1 | 68 |  |  | 12367.5 |  | 840990 | [22 empty] | Забор сварной ЗС.07 с полимерным покрытием 2000х3000
|  | Всего по позиции |  |  |  | 12: 840990 | [29 empty] | Всего по позиции
7 | ГЭСН09-08-002-07 | Устройство калиток из готовых металлических решетчатых панелей |  |  |  | 4: 10 шт; 5: 0.3; 6: 1; 7: 0.3 | [22 empty] | Устройство калиток из готовых металлических решетчатых панелей
| 1 | ОТ(ЗТ) |  |  |  | 4: чел.-ч; 7: 0.993; 12: 313.22 | [23 empty] | ОТ(ЗТ)
| 1-100-30 | Средний разряд работы 3,0 |  |  |  | 4: чел.-ч; 5: 3.31; 7: 0.993; 10: 315.43; 12: 313.22 | [24 empty] | Средний разряд работы 3,0
| 2 | ЭМ |  |  |  | 12: 30.48 | [23 empty] | ЭМ
|  | ОТм(ЗТм) |  |  |  | 4: чел.-ч; 7: 0.12; 12: 42.63 | [23 empty] | ОТм(ЗТм)
| 91.14.02-001 | Автомобили бортовые, грузоподъемность до 5 т |  |  |  | маш.час | 0.12 |  | 0.036 | 477.92 | 1.39 | 664.31 |  | 23.92 | [24 empty] | Автомобили бортовые, грузоподъемность до 5 т
| 4-100-040 | ОТм(Зтм) Средний разряд машинистов 4 |  |  |  | 4: чел.-ч; 5: 0.12; 7: 0.036; 10: 355.19; 12: 12.79 | [25 empty] | ОТм(Зтм) Средний разряд машинистов 4
| 91.16.01-001 | Электростанции передвижные, мощность 2 кВт |  |  |  | 4: маш.час; 5: 0.28; 7: 0.084; 10: 78.15; 12: 6.56 | [24 empty] | Электростанции передвижные, мощность 2 кВт
| 4-100-040 | ОТм(Зтм) Средний разряд машинистов 4 |  |  |  | 4: чел.-ч; 5: 0.28; 7: 0.084; 10: 355.19; 12: 29.84 | [25 empty] | ОТм(Зтм) Средний разряд машинистов 4
Н | 01.5.02.01 | Детали крепления барьерных ограждений |  |  |  | 4: компл; 5: 20; 7: 6 | [26 empty] | Детали крепления барьерных ограждений
Н | 08.1.06.05 | Калитка для барьерных ограждений |  |  |  | 4: шт; 5: 10; 7: 3 | [26 empty] | Калитка для барьерных ограждений
|  | Итого прямые затраты |  |  |  | 12: 386.33 | [27 empty] | Итого прямые затраты
|  | ФОТ |  |  |  | 12: 355.85 | [28 empty] | ФОТ
| Пр/812-009.0-1 | НР Строительные металлические конструкции |  |  |  | 4: %; 5: 93; 7: 93; 12: 330.94 | [28 empty] | НР Строительные металлические конструкции
| Пр/774-009.0 | СП Строительные металлические конструкции |  |  |  | 4: %; 5: 62; 7: 62; 12: 220.63 | [28 empty] | СП Строительные металлические конструкции
|  | Всего по позиции |  |  |  | 10: 3126.33; 12: 937.9 | [29 empty] | Всего по позиции
8 | ТЦ_08.1.06.02_22_2225137135_17.03.2025_01_4.1 | Калитка ЗС.07 1200х2000 с полимерным покрытием |  |  |  | шт | 3 | 1 | 3 |  |  | 17314.5 |  | 51943.5 | [22 empty] | Калитка ЗС.07 1200х2000 с полимерным покрытием
|  | Всего по позиции |  |  |  | 12: 51943.5 | [29 empty] | Всего по позиции
9 | ГЭСН09-08-002-08 | Навеска ворот распашных из готовых металлических решетчатых панелей |  |  |  | 4: 10 шт; 5: 0.2; 6: 1; 7: 0.2 | [22 empty] | Навеска ворот распашных из готовых металлических решетчатых панелей
| 1 | ОТ(ЗТ) |  |  |  | 4: чел.-ч; 7: 2.502; 12: 769.31 | [23 empty] | ОТ(ЗТ)
| 1-100-27 | Средний разряд работы 2,7 |  |  |  | 4: чел.-ч; 5: 12.51; 7: 2.502; 10: 307.48; 12: 769.31 | [24 empty] | Средний разряд работы 2,7
| 2 | ЭМ |  |  |  | 12: 1239.8 | [23 empty] | ЭМ
|  | ОТм(ЗТм) |  |  |  | 4: чел.-ч; 7: 1.068; 12: 391.04 | [23 empty] | ОТм(ЗТм)
| 91.05.05-015 | Краны на автомобильном ходу, грузоподъемность 16 т |  |  |  | 4: маш.час; 5: 0.48; 7: 0.096; 10: 1728.15; 12: 165.9 | [24 empty] | Краны на автомобильном ходу, грузоподъемность 16 т
| 4-100-060 | ОТм(Зтм) Средний разряд машинистов 6 |  |  |  | 4: чел.-ч; 5: 0.48; 7: 0.096; 10: 477.13; 12: 45.8 | [25 empty] | ОТм(Зтм) Средний разряд машинистов 6
| 91.05.13-001 | Автомобили бортовые, грузоподъемность до 6 т, с краном-манипулятором, грузоподъемность 4 т |  |  |  | маш.час | 4.86 |  | 0.972 | 789.17 | 1.4 | 1104.84 |  | 1073.9 | [24 empty] | Автомобили бортовые, грузоподъемность до 6 т, с краном-манипулятором, грузоподъемность 4 т
| 4-100-040 | ОТм(Зтм) Средний разряд машинистов 4 |  |  |  | 4: чел.-ч; 5: 4.86; 7: 0.972; 10: 355.19; 12: 345.24 | [25 empty] | ОТм(Зтм) Средний разряд машинистов 4
| 4 | М |  |  |  | 12: 7.7 | [23 empty] | М
| 01.3.01.06-0053 | Смазка ЦИАТИМ-201 |  |  |  | кг | 0.124 |  | 0.0248 | 127.3 | 2.44 | 310.61 |  | 7.7 | [24 empty] | Смазка ЦИАТИМ-201
Н | 08.1.06.01 | Ворота распашные двустворчатые из металлических решетчатых панелей |  |  |  | 4: компл; 5: 10; 7: 2 | [26 empty] | Ворота распашные двустворчатые из металлических решетчатых панелей
|  | Итого прямые затраты |  |  |  | 12: 2407.85 | [27 empty] | Итого прямые затраты
|  | ФОТ |  |  |  | 12: 1160.35 | [28 empty] | ФОТ
| Пр/812-009.0-1 | НР Строительные металлические конструкции |  |  |  | 4: %; 5: 93; 7: 93; 12: 1079.13 | [28 empty] | НР Строительные металлические конструкции
| Пр/774-009.0 | СП Строительные металлические конструкции |  |  |  | 4: %; 5: 62; 7: 62; 12: 719.42 | [28 empty] | СП Строительные металлические конструкции
|  | Всего по позиции |  |  |  | 10: 21032; 12: 4206.4 | [29 empty] | Всего по позиции
10 | ТЦ_08.1.06.01_22_5406772800_17.03.2025_01_5.1 | Ворота ЗС.07 4000х2000 с полимерным покрытием |  |  |  | шт | 2 | 1 | 2 |  |  | 57715 |  | 115430 | [22 empty] | Ворота ЗС.07 4000х2000 с полимерным покрытием
|  | Всего по позиции |  |  |  | 12: 115430 | [29 empty] | Всего по позиции
|  | Итого по разделу 1 |  |  |  | 12: 1286870.85 | [30 empty] | Итого по разделу 1
|  | Итоги по смете: | [43 empty] | Итоги по смете:
|  | Всего прямые затраты (справочно) |  |  |  | 12: 1235281.95 | [32 empty] | Всего прямые затраты (справочно)
|  | в том числе: | [44 empty] | в том числе:
|  | Оплата труда рабочих |  |  |  | 12: 24539.55 | [32 empty] | Оплата труда рабочих
|  | Эксплуатация машин |  |  |  | 12: 34060.34 | [32 empty] | Эксплуатация машин
|  | Оплата труда машинистов (Отм) |  |  |  | 12: 8743.61 | [32 empty] | Оплата труда машинистов (Отм)
|  | Материалы |  |  |  | 12: 1167938.45 | [32 empty] | Материалы
|  | Строительные работы |  |  |  | 12: 1286870.85 | [32 empty] | Строительные работы
|  | в том числе: | [44 empty] | в том числе:
|  | оплата труда |  |  |  | 12: 24539.55 | [32 empty] | оплата труда
|  | эксплуатация машин и механизмов |  |  |  | 12: 34060.34 | [32 empty] | эксплуатация машин и механизмов
|  | оплата труда машинистов (Отм) |  |  |  | 12: 8743.61 | [32 empty] | оплата труда машинистов (Отм)
|  | материалы |  |  |  | 12: 1167938.45 | [32 empty] | материалы
|  | накладные расходы |  |  |  | 12: 30953.34 | [32 empty] | накладные расходы
|  | сметная прибыль |  |  |  | 12: 20635.56 | [32 empty] | сметная прибыль
|  | Всего ФОТ (справочно) |  |  |  | 12: 33283.16 | [32 empty] | Всего ФОТ (справочно)
|  | Всего накладные расходы (справочно) |  |  |  | 12: 30953.34 | [32 empty] | Всего накладные расходы (справочно)
|  | Всего сметная прибыль (справочно) |  |  |  | 12: 20635.56 | [32 empty] | Всего сметная прибыль (справочно)
|  | Итого по смете |  |  |  | 12: 1286870.85 | [33 empty] | ВСЕГО по смете
|  | Итого с учетом инфляции на период выполнения работ (1286871х1,0003х1,0159) |  |  |  | 12: 1307724 | [32 empty] | справочно:
|  | НДС 20 % |  |  |  | 12: 261544.8 | [32 empty] | Затраты труда рабочих
|  | ВСЕГО по смете |  |  |  | 12: 1569268.8 | [32 empty] | Затраты труда машинистов
Note on L3: Титул::<подпись 200 атрибут 950 текст> <подпись 200 значение>
Note on L4: Титул::_________________ /<подпись 200 атрибут 950 значение>/