## выполнение работ по обустройств
Приложение № 3
Утверждено приказом Минстроя РФ № 421/пр от 4 августа 2020 г. в редакции приказа № 557/пр от 7 июля 2022 г.
СОГЛАСОВАНО: | [10 empty] | УТВЕРЖДАЮ:
"____" ________________ 2025 года | [10 empty] | "____" ________________ 2025 года | [5 empty] | "____" ________________ 2025 года | "____" ________________ 2025 года
Наименование программного продукта |  |  |  |  | ГРАНД-Смета, версия 2025.2
Наименование редакции сметных нормативов |  |  |  |  | Приказ Минстроя России от 30.12.2021 № 1046/пр; Приказ Минстроя России от 04.08.2020 № 421/пр; Приказ Минстроя России от 21.12.2020 № 812/пр; Приказ Минстроя России от 11.12.2020 № 774/пр; Приказ Минстроя России от 02.08.2023 № 551/пр; Приказ Минстроя России от 14.11.2023 № 817/пр; Приказ Минстроя России от 16.02.2024 № 102/пр; Приказ Минстроя России от 13.05.2024 №323/пр; Приказ Минстроя России от 09.08.2024 №524/пр; Приказ Минстроя России от 07.11.2024 №747/пр; Приказ Минстроя России от 07.02.2025 №69/пр; Приказ Минстроя России от 19.05.2025 №299/пр | [13 empty] | Наименование редакции сметных нормативов | Приказ Минстроя России от 30.12.2021 № 1046/пр; Приказ Минстроя России от 04.08.2020 № 421/пр; Приказ Минстроя России от 21.12.2020 № 812/пр; Приказ Минстроя России от 11.12.2020 № 774/пр; Приказ Минстроя России от 02.08.2023 № 551/пр; Приказ Минстроя России от 14.11.2023 № 817/пр; Приказ Минстроя России от 16.02.2024 № 102/пр; Приказ Минстроя России от 13.05.2024 №323/пр; Приказ Минстроя России от 09.08.2024 №524/пр; Приказ Минстроя России от 07.11.2024 №747/пр; Приказ Минстроя России от 07.02.2025 №69/пр; Приказ Минстроя России от 19.05.2025 №299/пр
Реквизиты приказа Минстроя России об утверждении дополнений и изменений к сметным нормативам |  |  |  |  | Приказ Минстроя России от 18 мая 2022 г. № 378/пр, Приказ Минстроя России от 26 августа 2022 г. № 703/пр, Приказ Минстроя России от 26 октября 2022 г. № 905/пр, Приказ Минстроя России от 27 декабря 2022 г. № 1133/пр, Приказ Минстроя России от 10 февраля 2023 г. № 84/пр, Приказ Минстроя России от 11.05.2023 №335/пр; Приказ Минстроя России от 07.07.2022 № 557/пр; Приказ Минстроя России от 02.09.2021 № 636/пр, Приказ Минстроя России от 26.07.2022 № 611/пр; Приказ Минстроя России от 22.04.2022 № 317/пр; Приказ Минстроя России от 02.08.2023 № 551/пр; Приказ Минстроя России от 14.11.2023 № 817/пр; Приказ Минстроя России от 30.01.2024 № 55/пр; Приказ Минстроя России от 16.02.2024 № 102/пр; Приказ Минстроя России от 13.05.2024 №323/пр; Приказ Минстроя России от 09.08.2024 №524/пр; Приказ Минстроя России от 07.11.2024 №747/пр; Приказ Минстроя России от 07.02.2025 №69/пр; Приказ Минстроя России от 19.05.2025 №299/пр | [15 empty] | Реквизиты приказа Минстроя России об утверждении дополнений и изменений к сметным нормативам | Приказ Минстроя России от 18 мая 2022 г. № 378/пр, Приказ Минстроя России от 26 августа 2022 г. № 703/пр, Приказ Минстроя России от 26 октября 2022 г. № 905/пр, Приказ Минстроя России от 27 декабря 2022 г. № 1133/пр, Приказ Минстроя России от 10 февраля 2023 г. № 84/пр, Приказ Минстроя России от 11.05.2023 №335/пр; Приказ Минстроя России от 07.07.2022 № 557/пр; Приказ Минстроя России от 02.09.2021 № 636/пр, Приказ Минстроя России от 26.07.2022 № 611/пр; Приказ Минстроя России от 22.04.2022 № 317/пр; Приказ Минстроя России от 02.08.2023 № 551/пр; Приказ Минстроя России от 14.11.2023 № 817/пр; Приказ Минстроя России от 30.01.2024 № 55/пр; Приказ Минстроя России от 16.02.2024 № 102/пр; Приказ Минстроя России от 13.05.2024 №323/пр; Приказ Минстроя России от 09.08.2024 №524/пр; Приказ Минстроя России от 07.11.2024 №747/пр; Приказ Минстроя России от 07.02.2025 №69/пр; Приказ Минстроя России от 19.05.2025 №299/пр
Реквизиты письма Минстроя России об индексах изменения сметной стоимости строительства, включаемые в федеральный реестр сметных нормативов и размещаемые в федеральной государственной информационной системе ценообразования в строительстве, подготовленного в соответствии пунктом 85 Методики расчета индексов изменения сметной стоимости строительства, утвержденной приказом Министерства строительства и жилищно-коммунального хозяйства Российской Федерации от 5 июня 2019 г. № 326/пр¹ |  |  |  |  | Письмо Минстроя России от 23.05.2025 № 30038-ИФ/09 | [9 empty] | Реквизиты письма Минстроя России об индексах изменения сметной стоимости строительства, включаемые в федеральный реестр сметных нормативов и размещаемые в федеральной государственной информационной системе ценообразования в строительстве, подготовленного в соответствии пунктом 85 Методики расчета индексов изменения сметной стоимости строительства, утвержденной приказом Министерства строительства и жилищно-коммунального хозяйства Российской Федерации от 5 июня 2019 г. № 326/пр¹ | Письмо Минстроя России от 23.05.2025 № 30038-ИФ/09 | [6 empty] | Реквизиты письма Минстроя России об индексах изменения сметной стоимости строительства, включаемые в федеральный реестр сметных нормативов и размещаемые в федеральной государственной информационной системе ценообразования в строительстве, подготовленного в соответствии пунктом 85 Методики расчета индексов изменения сметной стоимости строительства, утвержденной приказом Министерства строительства и жилищно-коммунального хозяйства Российской Федерации от 5 июня 2019 г. № 326/пр¹ | Письмо Минстроя России от 23.05.2025 № 30038-ИФ/09
Реквизиты нормативного правового акта об утверждении оплаты труда, утверждаемый в соответствии с пунктом 22(1) Правилами мониторинга цен, утвержденными постановлением Правительства Российской Федерации от 23 декабря 2016 г. № 1452 |  |  |  |  | Приказ Министерства строительства и жилищно-коммунального хозяйства Алтайского края от 21.04.2025 № 275 | [9 empty] | Реквизиты нормативного правового акта об утверждении оплаты труда, утверждаемый в соответствии с пунктом 22(1) Правилами мониторинга цен, утвержденными постановлением Правительства Российской Федерации от 23 декабря 2016 г. № 1452 | Приказ Министерства строительства и жилищно-коммунального хозяйства Алтайского края от 21.04.2025 № 275 | [8 empty] | Реквизиты нормативного правового акта об утверждении оплаты труда, утверждаемый в соответствии с пунктом 22(1) Правилами мониторинга цен, утвержденными постановлением Правительства Российской Федерации от 23 декабря 2016 г. № 1452 | Приказ Министерства строительства и жилищно-коммунального хозяйства Алтайского края от 21.04.2025 № 275
Обоснование принятых текущих цен на строительные ресурсы | [26 empty] | Обоснование принятых текущих цен на строительные ресурсы
Наименование субъекта Российской Федерации |  |  |  |  | 22. Алтайский край | [10 empty] | 22. Алтайский край | [11 empty] | Наименование субъекта Российской Федерации | 22. Алтайский край
Наименование зоны субъекта Российской Федерации |  |  |  |  | Алтайский край | [10 empty] | Алтайский край | [13 empty] | Наименование зоны субъекта Российской Федерации | Алтайский край
ЛОКАЛЬНЫЙ СМЕТНЫЙ РАСЧЕТ (СМЕТА) № 1
выполнение работ по обустройству остановки общественного транспорта "Садовый" по западной стороне ул. Комсомольской | [31 empty] | выполнение работ по обустройству остановки общественного транспорта Садовый
(наименование работ и затрат)
Составлен | ресурсно-индексным | методом
Основание
(проектная и (или) иная техническая документация)
Составлен(а) в текущем уровне цен |  | II квартал 2025 года | [30 empty] | II квартал 2025 года
Сметная стоимость |  |  | 704.8 | тыс.руб.
в том числе:
| строительных работ |  | 587.33 | тыс.руб. |  |  |  |  | Средства на оплату труда рабочих |  |  |  | 79.38 | тыс.руб.
| монтажных работ |  | 0 | тыс.руб. |  |  |  |  | Средства на оплату труда машинистов |  |  |  | 9.13 | тыс.руб.
| оборудования |  | 0 | тыс.руб. |  |  |  |  | Нормативные затраты труда рабочих |  |  |  | 184.8 | чел.-ч.
| прочих затрат |  | 0 | тыс.руб. |  |  |  |  | Нормативные затраты труда машинистов |  |  |  | 17.83 | чел.-ч.
№ п/п | Обоснование | Наименование работ и затрат |  |  |  | Единица измерения | Количество |  |  | Сметная стоимость, руб.
[7 empty] | на единицу измерения | коэффициенты | всего с учетом коэффициентов | на единицу измерения в базисном уровне цен | индекс | на единицу измерения в текущем уровне цен | коэффициенты | всего в текущем уровне цен
1 | 2 | 3 |  |  |  | 4 | 5 | 6 | 7 | 8 | 9 | 10 | 11 | 12
Раздел 1. Новый раздел | [33 empty] | Раздел 1. Новый раздел
1 | ГЭСН09-01-015-01 | Монтаж легких металлоконструкций из профильных труб павильонов при укрупнительной сборке элементов на болтовых соединениях |  |  |  | 4: т; 5: 0.24; 6: 1; 7: 0.24 | [20 empty] | Монтаж легких металлоконструкций из профильных труб павильонов при укрупнительной сборке элементов на болтовых соединениях
| 648/пр_2022_п.144_т.2_стр.4_стб.3 | Демонтаж (разборка) металлических, металлокомпозитных, композитных конструкций ОЗП=0,7; ЭМ=0,7 к расх.; ЗПМ=0,7; МАТ=0 к расх.; ТЗ=0,7; ТЗМ=0,7 | [33 empty] | Демонтаж (разборка) металлических, металлокомпозитных, композитных конструкций ОЗП=0,7; ЭМ=0,7 к расх.; ЗПМ=0,7; МАТ=0 к расх.; ТЗ=0,7; ТЗМ=0,7
| 1 | ОТ(ЗТ) |  |  |  | 4: чел.-ч; 7: 10.0145; 12: 4270.67 | [22 empty] | ОТ(ЗТ)
| 1-100-34 | Средний разряд работы 3,4 |  |  |  | чел.-ч | 59.61 | 0.7 | 10.0145 |  |  | 426.45 |  | 4270.67 | [23 empty] | Средний разряд работы 3,4
| 2 | ЭМ |  |  |  | 12: 1548.43 | [22 empty] | ЭМ
|  | ОТм(ЗТм) |  |  |  | 4: чел.-ч; 7: 2.2831; 12: 1043.73 | [22 empty] | ОТм(ЗТм)
| 91.05.13-021 | Автомобили бортовые, грузоподъемность до 1,5 т, с краном-манипулятором, грузоподъемность 1 т |  |  |  | маш.-ч | 13.59 | 0.7 | 2.2831 | 487.92 | 1.39 | 678.21 |  | 1548.43 | [23 empty] | Автомобили бортовые, грузоподъемность до 1,5 т, с краном-манипулятором, грузоподъемность 1 т
| 4-100-040 | ОТм(Зтм) Средний разряд машинистов 4 |  |  |  | чел.-ч | 13.59 | 0.7 | 2.2831 |  |  | 457.15 |  | 1043.73 | [24 empty] | ОТм(Зтм) Средний разряд машинистов 4
| 4 | М |  |  |  | 12: 0 | [22 empty] | М
| 01.7.15.03-0042 | Болты с гайками и шайбами строительные |  |  |  | кг | 11.8307 | 0 | 0 | 174.93 | 1.11 | 194.17 |  | 0 | [23 empty] | Болты с гайками и шайбами строительные
Н | 07.2.07.12 | Конструкции стальные |  |  |  | 4: т; 5: 1; 6: 0; 7: 0 | [25 empty] | Конструкции стальные
|  | Итого прямые затраты |  |  |  | 12: 6862.83 | [26 empty] | Итого прямые затраты
|  | ФОТ |  |  |  | 12: 5314.4 | [27 empty] | ФОТ
| Пр/812-009.0-1 | НР Строительные металлические конструкции |  |  |  | 4: %; 5: 93; 7: 93; 12: 4942.39 | [27 empty] | НР Строительные металлические конструкции
| Пр/774-009.0 | СП Строительные металлические конструкции |  |  |  | 4: %; 5: 62; 7: 62; 12: 3294.93 | [27 empty] | СП Строительные металлические конструкции
|  | Всего по позиции |  |  |  | 10: 62917.29; 12: 15100.15 | [28 empty] | Всего по позиции
2 | 15-1 | Погрузка в автотранспортное средство: металлические конструкции весом до 1 т |  |  |  | т | 0.24 | 1 | 0.24 |  |  | 747.75 |  | 179.46 | [20 empty] | Погрузка в автотранспортное средство: металлические конструкции весом до 1 т
|  | Всего по позиции |  |  |  | 12: 179.46 | [28 empty] | Всего по позиции
3 | 02-15-2-01-0010 | Перевозка грузов II класса автомобилями-самосвалами грузоподъемностью до 15 т по дорогам с усовершенствованным (асфальтобетонным, цементобетонным, железобетонным, обработанным органическим вяжущим) дорожным покрытием на расстояние 10 км |  |  |  | т | 0.24 | 1 | 0.24 |  |  | 244.82 |  | 58.76 | [20 empty] | Перевозка грузов II класса автомобилями-самосвалами грузоподъемностью до 15 т по дорогам с усовершенствованным (асфальтобетонным, цементобетонным, железобетонным, обработанным органическим вяжущим) дорожным покрытием на расстояние 10 км
|  | Всего по позиции |  |  |  | 12: 58.76 | [28 empty] | Всего по позиции
4 | ГЭСН01-02-027-01 | Планировка площадей: механизированным способом, группа грунтов 1 |  |  |  | 4: 1000 м2; 5: 0.085; 6: 1; 7: 0.085 | [20 empty] | Планировка площадей: механизированным способом, группа грунтов 1
|  | Объем=85 / 1000 | [41 empty] | Объем=85 / 1000
| 2 | ЭМ |  |  |  | 12: 135.34 | [22 empty] | ЭМ
|  | ОТм(ЗТм) |  |  |  | 4: чел.-ч; 7: 0.0714; 12: 43.85 | [22 empty] | ОТм(ЗТм)
| 91.01.01-035 | Бульдозеры, мощность 79 кВт (108 л.с.) |  |  |  | маш.-ч | 0.5 |  | 0.0425 | 887.54 | 1.47 | 1304.68 |  | 55.45 | [23 empty] | Бульдозеры, мощность 79 кВт (108 л.с.)
| 4-100-060 | ОТм(Зтм) Средний разряд машинистов 6 |  |  |  | 4: чел.-ч; 5: 0.5; 7: 0.0425; 10: 614.09; 12: 26.1 | [24 empty] | ОТм(Зтм) Средний разряд машинистов 6
| 91.01.02-004 | Автогрейдеры среднего типа, мощность 99 кВт (135 л.с.) |  |  |  | маш.-ч | 0.34 |  | 0.0289 | 1933 | 1.43 | 2764.19 |  | 79.89 | [23 empty] | Автогрейдеры среднего типа, мощность 99 кВт (135 л.с.)
| 4-100-060 | ОТм(Зтм) Средний разряд машинистов 6 |  |  |  | 4: чел.-ч; 5: 0.34; 7: 0.0289; 10: 614.09; 12: 17.75 | [24 empty] | ОТм(Зтм) Средний разряд машинистов 6
|  | Итого прямые затраты |  |  |  | 12: 179.19 | [26 empty] | Итого прямые затраты
|  | ФОТ |  |  |  | 12: 43.85 | [27 empty] | ФОТ
| Пр/812-001.4-1 | НР Земляные работы, выполняемые по другим видам работ (подготовительным, сопутствующим, укрепительным) |  |  |  | 4: %; 5: 89; 7: 89; 12: 39.03 | [27 empty] | НР Земляные работы, выполняемые по другим видам работ (подготовительным, сопутствующим, укрепительным)
| Пр/774-001.4 | СП Земляные работы, выполняемые по другим видам работ (подготовительным, сопутствующим, укрепительным) |  |  |  | 4: %; 5: 41; 7: 41; 12: 17.98 | [27 empty] | СП Земляные работы, выполняемые по другим видам работ (подготовительным, сопутствующим, укрепительным)
|  | Всего по позиции |  |  |  | 10: 2778.82; 12: 236.2 | [28 empty] | Всего по позиции
5 | ГЭСН27-02-010-02 | Установка бортовых камней бетонных: при других видах покрытий |  |  |  | 4: 100 м; 5: 0.8; 6: 1; 7: 0.8 | [20 empty] | Установка бортовых камней бетонных: при других видах покрытий
|  | Объем=(45+35) / 100 | [41 empty] | Объем=(45+35) / 100
| 1 | ОТ(ЗТ) |  |  |  | 4: чел.-ч; 7: 55.84; 12: 22479.51 | [22 empty] | ОТ(ЗТ)
| 1-100-29 | Средний разряд работы 2,9 |  |  |  | 4: чел.-ч; 5: 69.8; 7: 55.84; 10: 402.57; 12: 22479.51 | [23 empty] | Средний разряд работы 2,9
| 2 | ЭМ |  |  |  | 12: 887.61 | [22 empty] | ЭМ
|  | ОТм(ЗТм) |  |  |  | 4: чел.-ч; 7: 0.52; 12: 314.31 | [22 empty] | ОТм(ЗТм)
| 91.05.05-015 | Краны на автомобильном ходу, грузоподъемность 16 т |  |  |  | 4: маш.-ч; 5: 0.61; 7: 0.488; 10: 1774.99; 12: 866.2 | [23 empty] | Краны на автомобильном ходу, грузоподъемность 16 т
| 4-100-060 | ОТм(Зтм) Средний разряд машинистов 6 |  |  |  | 4: чел.-ч; 5: 0.61; 7: 0.488; 10: 614.09; 12: 299.68 | [24 empty] | ОТм(Зтм) Средний разряд машинистов 6
| 91.14.02-001 | Автомобили бортовые, грузоподъемность до 5 т |  |  |  | 4: маш.-ч; 5: 0.04; 7: 0.032; 10: 669.02; 12: 21.41 | [23 empty] | Автомобили бортовые, грузоподъемность до 5 т
| 4-100-040 | ОТм(Зтм) Средний разряд машинистов 4 |  |  |  | 4: чел.-ч; 5: 0.04; 7: 0.032; 10: 457.15; 12: 14.63 | [24 empty] | ОТм(Зтм) Средний разряд машинистов 4
| 4 | М |  |  |  | 12: 2325.16 | [22 empty] | М
| 01.7.15.06-0111 | Гвозди строительные |  |  |  | т | 0.001 |  | 0.0008 | 70296.2 | 1.29 | 90682.1 |  | 72.55 | [23 empty] | Гвозди строительные
| 04.3.01.09-0014 | Раствор готовый кладочный, цементный, М100 |  |  |  | м3 | 0.06 |  | 0.048 | 3778.62 | 1.71 | 6461.44 |  | 310.15 | [23 empty] | Раствор готовый кладочный, цементный, М100
| 11.1.03.06-0070 | Доска обрезная хвойных пород, естественной влажности, длина 2-6,5 м, ширина 100-250 мм, толщина 25 мм, сорт II |  |  |  | 4: м3; 5: 0.17; 7: 0.136; 10: 14282.83; 12: 1942.46 | [23 empty] | Доска обрезная хвойных пород, естественной влажности, длина 2-6,5 м, ширина 100-250 мм, толщина 25 мм, сорт II
П,Н | 05.2.03.03 | Камни бортовые бетонные |  |  |  | 4: м3; 5: 0; 7: 0 | [25 empty] | Камни бортовые бетонные
Н | 04.1.02.05 | Смеси бетонные тяжелого бетона |  |  |  | 4: м3; 5: 5.9; 7: 4.72 | [25 empty] | Смеси бетонные тяжелого бетона
|  | Итого прямые затраты |  |  |  | 12: 26006.59 | [26 empty] | Итого прямые затраты
|  | ФОТ |  |  |  | 12: 22793.82 | [27 empty] | ФОТ
| Пр/812-021.0-1 | НР Автомобильные дороги |  |  |  | 4: %; 5: 147; 7: 147; 12: 33506.92 | [27 empty] | НР Автомобильные дороги
| Пр/774-021.0 | СП Автомобильные дороги |  |  |  | 4: %; 5: 134; 7: 134; 12: 30543.72 | [27 empty] | СП Автомобильные дороги
|  | Всего по позиции |  |  |  | 10: 112571.54; 12: 90057.23 | [28 empty] | Всего по позиции
6 | ФСБЦ-04.1.02.05-0132 | Смеси бетонные тяжелого бетона (БСТ) на щебне из гравия, класс В15, F(1)150, W4 |  |  |  | м3 | 4.72 | 1 | 4.72 |  |  | 6398.87 |  | 30202.67 | [20 empty] | Смеси бетонные тяжелого бетона (БСТ) на щебне из гравия, класс В15, F(1)150, W4
|  | Всего по позиции |  |  |  | 12: 30202.67 | [28 empty] | Всего по позиции
7 | ФСБЦ-05.2.03.03-0011 | Камни бортовые бетонные марки БР, БВ, бетон В22,5 (М300) |  |  |  | м3 | 0.666 | 1 | 0.666 | 7444.62 | 2.08 | 15484.81 |  | 10312.88 | [20 empty] | Камни бортовые бетонные марки БР, БВ, бетон В22,5 (М300)
|  | Объем=45*0,0148 | [41 empty] | Объем=45*0,0148
|  | Всего по позиции |  |  |  | 12: 10312.88 | [28 empty] | Всего по позиции
8 | ФСБЦ-05.2.03.03-0012 | Камни бортовые бетонные марки БР, БВ, бетон В30 (М400) |  |  |  | м3 | 1.505 | 1 | 1.505 | 5746.75 | 2.08 | 11953.24 |  | 17989.63 | [20 empty] | Камни бортовые бетонные марки БР, БВ, бетон В30 (М400)
|  | Объем=35*0,043 | [41 empty] | Объем=35*0,043
|  | Всего по позиции |  |  |  | 12: 17989.63 | [28 empty] | Всего по позиции
9 | ГЭСН27-04-003-05 | Устройство оснований и покрытий из песчано-гравийных или щебеночно-песчаных смесей: однослойных толщиной 15 см |  |  |  | 4: 1000 м2; 5: 0.085; 6: 1; 7: 0.085 | [20 empty] | Устройство оснований и покрытий из песчано-гравийных или щебеночно-песчаных смесей: однослойных толщиной 15 см
|  | Объем=85 / 1000 | [41 empty] | Объем=85 / 1000
| 1 | ОТ(ЗТ) |  |  |  | 4: чел.-ч; 7: 2.5253; 12: 1025.24 | [22 empty] | ОТ(ЗТ)
| 1-100-30 | Средний разряд работы 3,0 |  |  |  | 4: чел.-ч; 5: 29.71; 7: 2.5253; 10: 405.98; 12: 1025.24 | [23 empty] | Средний разряд работы 3,0
| 2 | ЭМ |  |  |  | 12: 3852.33 | [22 empty] | ЭМ
|  | ОТм(ЗТм) |  |  |  | 4: чел.-ч; 7: 1.7825; 12: 1005.46 | [22 empty] | ОТм(ЗТм)
| 91.01.01-035 | Бульдозеры, мощность 79 кВт (108 л.с.) |  |  |  | маш.-ч | 1.21 |  | 0.10285 | 887.54 | 1.47 | 1304.68 |  | 134.19 | [23 empty] | Бульдозеры, мощность 79 кВт (108 л.с.)
| 4-100-060 | ОТм(Зтм) Средний разряд машинистов 6 |  |  |  | 4: чел.-ч; 5: 1.21; 7: 0.10285; 10: 614.09; 12: 63.16 | [24 empty] | ОТм(Зтм) Средний разряд машинистов 6
| 91.01.02-004 | Автогрейдеры среднего типа, мощность 99 кВт (135 л.с.) |  |  |  | маш.-ч | 1.28 |  | 0.1088 | 1933 | 1.43 | 2764.19 |  | 300.74 | [23 empty] | Автогрейдеры среднего типа, мощность 99 кВт (135 л.с.)
| 4-100-060 | ОТм(Зтм) Средний разряд машинистов 6 |  |  |  | 4: чел.-ч; 5: 1.28; 7: 0.1088; 10: 614.09; 12: 66.81 | [24 empty] | ОТм(Зтм) Средний разряд машинистов 6
| 91.08.03-016 | Катки самоходные гладкие вибрационные, масса 8 т |  |  |  | 4: маш.-ч; 5: 8.6; 7: 0.731; 10: 2020.58; 12: 1477.04 | [23 empty] | Катки самоходные гладкие вибрационные, масса 8 т
| 4-100-050 | ОТм(Зтм) Средний разряд машинистов 5 |  |  |  | 4: чел.-ч; 5: 8.6; 7: 0.731; 10: 525.39; 12: 384.06 | [24 empty] | ОТм(Зтм) Средний разряд машинистов 5
| 91.08.03-018 | Катки самоходные гладкие вибрационные, масса 13 т |  |  |  | 4: маш.-ч; 5: 5.16; 7: 0.4386; 10: 2513.94; 12: 1102.61 | [23 empty] | Катки самоходные гладкие вибрационные, масса 13 т
| 4-100-060 | ОТм(Зтм) Средний разряд машинистов 6 |  |  |  | 4: чел.-ч; 5: 5.16; 7: 0.4386; 10: 614.09; 12: 269.34 | [24 empty] | ОТм(Зтм) Средний разряд машинистов 6
| 91.08.03-049 | Катки самоходные гладкие вибрационные, масса 14 т |  |  |  | 4: маш.-ч; 5: 2.9; 7: 0.2465; 10: 2475.49; 12: 610.21 | [23 empty] | Катки самоходные гладкие вибрационные, масса 14 т
| 4-100-060 | ОТм(Зтм) Средний разряд машинистов 6 |  |  |  | 4: чел.-ч; 5: 2.9; 7: 0.2465; 10: 614.09; 12: 151.37 | [24 empty] | ОТм(Зтм) Средний разряд машинистов 6
| 91.13.01-038 | Машины поливомоечные, вместимость цистерны 6 м3 |  |  |  | маш.-ч | 1.82 |  | 0.1547 | 1043.14 | 1.41 | 1470.83 |  | 227.54 | [23 empty] | Машины поливомоечные, вместимость цистерны 6 м3
| 4-100-040 | ОТм(Зтм) Средний разряд машинистов 4 |  |  |  | 4: чел.-ч; 5: 1.82; 7: 0.1547; 10: 457.15; 12: 70.72 | [24 empty] | ОТм(Зтм) Средний разряд машинистов 4
| 4 | М |  |  |  | 12: 54.78 | [22 empty] | М
| 01.7.03.01-0001 | Вода |  |  |  | 4: м3; 5: 25; 7: 2.125; 10: 25.78; 12: 54.78 | [23 empty] | Вода
П,Н | 02.2.04.04 | Смесь песчано-гравийная, щебеночно-песчаная и т.п. |  |  |  | 4: м3; 5: 0; 7: 0 | [25 empty] | Смесь песчано-гравийная, щебеночно-песчаная и т.п.
|  | Итого прямые затраты |  |  |  | 12: 5937.81 | [26 empty] | Итого прямые затраты
|  | ФОТ |  |  |  | 12: 2030.7 | [27 empty] | ФОТ
| Пр/812-021.0-1 | НР Автомобильные дороги |  |  |  | 4: %; 5: 147; 7: 147; 12: 2985.13 | [27 empty] | НР Автомобильные дороги
| Пр/774-021.0 | СП Автомобильные дороги |  |  |  | 4: %; 5: 134; 7: 134; 12: 2721.14 | [27 empty] | СП Автомобильные дороги
|  | Всего по позиции |  |  |  | 10: 136989.18; 12: 11644.08 | [28 empty] | Всего по позиции
10 | ФСБЦ-02.2.04.04-0185 | Смесь щебеночно-песчаная готовая, щебень из гравия М 800, номер смеси С5, размер зерен 0-40 мм |  |  |  | м3 | 12.75 | 1 | 12.75 | 1827.45 | 0.71 | 1297.49 |  | 16543 | [20 empty] | Смесь щебеночно-песчаная готовая, щебень из гравия М 800, номер смеси С5, размер зерен 0-40 мм
|  | Объем=85*0,15 | [41 empty] | Объем=85*0,15
|  | Всего по позиции |  |  |  | 12: 16543 | [28 empty] | Всего по позиции
11 | ГЭСН27-04-001-01 | Устройство подстилающих и выравнивающих слоев оснований: из песка |  |  |  | 4: 100 м3; 5: 0.0425; 6: 1; 7: 0.0425 | [20 empty] | Устройство подстилающих и выравнивающих слоев оснований: из песка
|  | Объем=(85*0,05) / 100 | [41 empty] | Объем=(85*0,05) / 100
| 1 | ОТ(ЗТ) |  |  |  | 4: чел.-ч; 7: 0.612; 12: 233.85 | [22 empty] | ОТ(ЗТ)
| 1-100-23 | Средний разряд работы 2,3 |  |  |  | 4: чел.-ч; 5: 14.4; 7: 0.612; 10: 382.1; 12: 233.85 | [23 empty] | Средний разряд работы 2,3
| 2 | ЭМ |  |  |  | 12: 1591.77 | [22 empty] | ЭМ
|  | ОТм(ЗТм) |  |  |  | 4: чел.-ч; 7: 0.5899; 12: 341.14 | [22 empty] | ОТм(ЗТм)
| 91.01.02-004 | Автогрейдеры среднего типа, мощность 99 кВт (135 л.с.) |  |  |  | маш.-ч | 1.77 |  | 0.075225 | 1933 | 1.43 | 2764.19 |  | 207.94 | [23 empty] | Автогрейдеры среднего типа, мощность 99 кВт (135 л.с.)
| 4-100-060 | ОТм(Зтм) Средний разряд машинистов 6 |  |  |  | 4: чел.-ч; 5: 1.77; 7: 0.075225; 10: 614.09; 12: 46.19 | [24 empty] | ОТм(Зтм) Средний разряд машинистов 6
| 91.06.05-011 | Погрузчики одноковшовые универсальные фронтальные пневмоколесные, номинальная вместимость основного ковша 2,6 м3, грузоподъемность 5 т |  |  |  | 4: маш.-ч; 5: 4.29; 7: 0.18232; 10: 1770.94; 12: 322.89 | [23 empty] | Погрузчики одноковшовые универсальные фронтальные пневмоколесные, номинальная вместимость основного ковша 2,6 м3, грузоподъемность 5 т
| 4-100-050 | ОТм(Зтм) Средний разряд машинистов 5 |  |  |  | 4: чел.-ч; 5: 4.29; 7: 0.18232; 10: 525.39; 12: 95.79 | [24 empty] | ОТм(Зтм) Средний разряд машинистов 5
| 91.08.03-030 | Катки самоходные пневмоколесные статические, масса 30 т |  |  |  | маш.-ч | 7.08 |  | 0.3009 | 2391.6 | 1.41 | 3372.16 |  | 1014.68 | [23 empty] | Катки самоходные пневмоколесные статические, масса 30 т
| 4-100-060 | ОТм(Зтм) Средний разряд машинистов 6 |  |  |  | 4: чел.-ч; 5: 7.08; 7: 0.3009; 10: 614.09; 12: 184.78 | [24 empty] | ОТм(Зтм) Средний разряд машинистов 6
| 91.13.01-038 | Машины поливомоечные, вместимость цистерны 6 м3 |  |  |  | маш.-ч | 0.74 |  | 0.03145 | 1043.14 | 1.41 | 1470.83 |  | 46.26 | [23 empty] | Машины поливомоечные, вместимость цистерны 6 м3
| 4-100-040 | ОТм(Зтм) Средний разряд машинистов 4 |  |  |  | 4: чел.-ч; 5: 0.74; 7: 0.03145; 10: 457.15; 12: 14.38 | [24 empty] | ОТм(Зтм) Средний разряд машинистов 4
| 4 | М |  |  |  | 12: 5.48 | [22 empty] | М
| 01.7.03.01-0001 | Вода |  |  |  | 4: м3; 5: 5; 7: 0.2125; 10: 25.78; 12: 5.48 | [23 empty] | Вода
П,Н | 02.3.01.02 | Песок для строительных работ природный |  |  |  | 4: м3; 5: 0; 7: 0 | [25 empty] | Песок для строительных работ природный
|  | Итого прямые затраты |  |  |  | 12: 2172.24 | [26 empty] | Итого прямые затраты
|  | ФОТ |  |  |  | 12: 574.99 | [27 empty] | ФОТ
| Пр/812-021.0-1 | НР Автомобильные дороги |  |  |  | 4: %; 5: 147; 7: 147; 12: 845.24 | [27 empty] | НР Автомобильные дороги
| Пр/774-021.0 | СП Автомобильные дороги |  |  |  | 4: %; 5: 134; 7: 134; 12: 770.49 | [27 empty] | СП Автомобильные дороги
|  | Всего по позиции |  |  |  | 10: 89128.71; 12: 3787.97 | [28 empty] | Всего по позиции
12 | ФСБЦ-02.3.01.02-1126 | Песок природный для дорожного строительства I класс, средний, квадратные сита |  |  |  | м3 | 4.25 | 1 | 4.25 | 573.7 | 1.7 | 975.29 |  | 4144.98 | [20 empty] | Песок природный для дорожного строительства I класс, средний, квадратные сита
|  | Объем=85*0,05 | [41 empty] | Объем=85*0,05
|  | Всего по позиции |  |  |  | 12: 4144.98 | [28 empty] | Всего по позиции
13 | ГЭСН27-07-014-01 | Устройство покрытий тротуаров из бетонной плитки типа "Брусчатка": рядовым или паркетным мощением |  |  |  | 4: 100 м2; 5: 0.85; 6: 1; 7: 0.85 | [20 empty] | Устройство покрытий тротуаров из бетонной плитки типа "Брусчатка": рядовым или паркетным мощением
|  | Объем=85 / 100 | [41 empty] | Объем=85 / 100
| 1 | ОТ(ЗТ) |  |  |  | 4: чел.-ч; 7: 97.75; 12: 43686.43 | [22 empty] | ОТ(ЗТ)
| 1-100-38 | Средний разряд работы 3,8 |  |  |  | 4: чел.-ч; 5: 115; 7: 97.75; 10: 446.92; 12: 43686.43 | [23 empty] | Средний разряд работы 3,8
| 2 | ЭМ |  |  |  | 12: 10059.15 | [22 empty] | ЭМ
|  | ОТм(ЗТм) |  |  |  | 4: чел.-ч; 7: 8.415; 12: 4419.2 | [22 empty] | ОТм(ЗТм)
| 91.05.05-015 | Краны на автомобильном ходу, грузоподъемность 16 т |  |  |  | 4: маш.-ч; 5: 4.29; 7: 3.6465; 10: 1774.99; 12: 6472.5 | [23 empty] | Краны на автомобильном ходу, грузоподъемность 16 т
| 4-100-060 | ОТм(Зтм) Средний разряд машинистов 6 |  |  |  | 4: чел.-ч; 5: 4.29; 7: 3.6465; 10: 614.09; 12: 2239.28 | [24 empty] | ОТм(Зтм) Средний разряд машинистов 6
| 91.08.09-002 | Виброплиты электрические |  |  |  | маш.-ч | 3.2 |  | 2.72 | 7.51 | 1.39 | 10.44 |  | 28.4 | [23 empty] | Виброплиты электрические
| 91.13.01-038 | Машины поливомоечные, вместимость цистерны 6 м3 |  |  |  | маш.-ч | 0.54 |  | 0.459 | 1043.14 | 1.41 | 1470.83 |  | 675.11 | [23 empty] | Машины поливомоечные, вместимость цистерны 6 м3
| 4-100-040 | ОТм(Зтм) Средний разряд машинистов 4 |  |  |  | 4: чел.-ч; 5: 0.54; 7: 0.459; 10: 457.15; 12: 209.83 | [24 empty] | ОТм(Зтм) Средний разряд машинистов 4
| 91.14.02-001 | Автомобили бортовые, грузоподъемность до 5 т |  |  |  | 4: маш.-ч; 5: 5.07; 7: 4.3095; 10: 669.02; 12: 2883.14 | [23 empty] | Автомобили бортовые, грузоподъемность до 5 т
| 4-100-040 | ОТм(Зтм) Средний разряд машинистов 4 |  |  |  | 4: чел.-ч; 5: 5.07; 7: 4.3095; 10: 457.15; 12: 1970.09 | [24 empty] | ОТм(Зтм) Средний разряд машинистов 4
| 4 | М |  |  |  | 12: 2.19 | [22 empty] | М
| 01.7.03.01-0001 | Вода |  |  |  | 4: м3; 5: 0.1; 7: 0.085; 10: 25.78; 12: 2.19 | [23 empty] | Вода
Н | 02.3.01.02 | Песок для строительных работ |  |  |  | 4: м3; 5: 0.54; 7: 0.459 | [25 empty] | Песок для строительных работ
Н | 04.3.02.13 | Смеси цементно-песчаные |  |  |  | 4: т; 5: 5.415; 7: 4.6028 | [25 empty] | Смеси цементно-песчаные
Н | 05.2.02.21 | Плитки тротуарные декоративные |  |  |  | 4: м2; 5: 102; 7: 86.7 | [25 empty] | Плитки тротуарные декоративные
|  | Итого прямые затраты |  |  |  | 12: 58166.97 | [26 empty] | Итого прямые затраты
|  | ФОТ |  |  |  | 12: 48105.63 | [27 empty] | ФОТ
| Пр/812-021.1-1 | НР Устройство покрытий дорожек, тротуаров, мостовых и площадок и прочее |  |  |  | 4: %; 5: 113; 7: 113; 12: 54359.36 | [27 empty] | НР Устройство покрытий дорожек, тротуаров, мостовых и площадок и прочее
| Пр/774-021.1 | СП Устройство покрытий дорожек, тротуаров, мостовых и площадок и прочее |  |  |  | 4: %; 5: 77; 7: 77; 12: 37041.34 | [27 empty] | СП Устройство покрытий дорожек, тротуаров, мостовых и площадок и прочее
|  | Всего по позиции |  |  |  | 10: 175961.96; 12: 149567.67 | [28 empty] | Всего по позиции
14 | ФСБЦ-04.3.02.13-0214 | Смеси сухие цементно-песчаные кладочные, класс В7,5 (М100) |  |  |  | т | 4.6028 | 1 | 4.6028 | 2810.05 | 1.72 | 4833.29 |  | 22246.43 | [20 empty] | Смеси сухие цементно-песчаные кладочные, класс В7,5 (М100)
|  | Всего по позиции |  |  |  | 12: 22246.43 | [28 empty] | Всего по позиции
15 | ФСБЦ-02.3.01.02-1126 | Песок природный для дорожного строительства I класс, средний, квадратные сита |  |  |  | м3 | 0.459 | 1 | 0.459 | 573.7 | 1.7 | 975.29 |  | 447.66 | [20 empty] | Песок природный для дорожного строительства I класс, средний, квадратные сита
|  | Всего по позиции |  |  |  | 12: 447.66 | [28 empty] | Всего по позиции
16 | ФСБЦ-05.2.02.21-0026 | Плитка бетонная тротуарная декоративная (брусчатка), форма кирпичик, толщина 60 мм |  |  |  | м2 | 86.7 | 1 | 86.7 | 341.02 | 2.86 | 975.32 |  | 84560.24 | [20 empty] | Плитка бетонная тротуарная декоративная (брусчатка), форма кирпичик, толщина 60 мм
|  | Всего по позиции |  |  |  | 12: 84560.24 | [28 empty] | Всего по позиции
17 | ГЭСН09-01-015-01 | Монтаж легких металлоконструкций из профильных труб павильонов при укрупнительной сборке элементов на болтовых соединениях |  |  |  | 4: т; 5: 0.24; 6: 1; 7: 0.24 | [20 empty] | Монтаж легких металлоконструкций из профильных труб павильонов при укрупнительной сборке элементов на болтовых соединениях
| 1 | ОТ(ЗТ) |  |  |  | 4: чел.-ч; 7: 14.3064; 12: 6100.96 | [22 empty] | ОТ(ЗТ)
| 1-100-34 | Средний разряд работы 3,4 |  |  |  | 4: чел.-ч; 5: 59.61; 7: 14.3064; 10: 426.45; 12: 6100.96 | [23 empty] | Средний разряд работы 3,4
| 2 | ЭМ |  |  |  | 12: 2212.05 | [22 empty] | ЭМ
|  | ОТм(ЗТм) |  |  |  | 4: чел.-ч; 7: 3.2616; 12: 1491.04 | [22 empty] | ОТм(ЗТм)
| 91.05.13-021 | Автомобили бортовые, грузоподъемность до 1,5 т, с краном-манипулятором, грузоподъемность 1 т |  |  |  | маш.-ч | 13.59 |  | 3.2616 | 487.92 | 1.39 | 678.21 |  | 2212.05 | [23 empty] | Автомобили бортовые, грузоподъемность до 1,5 т, с краном-манипулятором, грузоподъемность 1 т
| 4-100-040 | ОТм(Зтм) Средний разряд машинистов 4 |  |  |  | 4: чел.-ч; 5: 13.59; 7: 3.2616; 10: 457.15; 12: 1491.04 | [24 empty] | ОТм(Зтм) Средний разряд машинистов 4
| 4 | М |  |  |  | 12: 551.32 | [22 empty] | М
| 01.7.15.03-0042 | Болты с гайками и шайбами строительные |  |  |  | кг | 11.8307 |  | 2.8394 | 174.93 | 1.11 | 194.17 |  | 551.32 | [23 empty] | Болты с гайками и шайбами строительные
Н | 07.2.07.12 | Конструкции стальные |  |  |  | 4: т; 5: 1; 7: 0.24 | [25 empty] | Конструкции стальные
|  | Итого прямые затраты |  |  |  | 12: 10355.37 | [26 empty] | Итого прямые затраты
|  | ФОТ |  |  |  | 12: 7592 | [27 empty] | ФОТ
| Пр/812-009.0-1 | НР Строительные металлические конструкции |  |  |  | 4: %; 5: 93; 7: 93; 12: 7060.56 | [27 empty] | НР Строительные металлические конструкции
| Пр/774-009.0 | СП Строительные металлические конструкции |  |  |  | 4: %; 5: 62; 7: 62; 12: 4707.04 | [27 empty] | СП Строительные металлические конструкции
|  | Всего по позиции |  |  |  | 10: 92179.04; 12: 22122.97 | [28 empty] | Всего по позиции
18 | Прайс-лист | Остановка автобусная: ОМ-1 , размеры 3000х1500х2200мм |  |  |  | шт | 1 | 1 | 1 |  |  | 93074.17 | 1.0075 | 93772.23 | [20 empty] | Остановка автобусная: ОМ-1 , размеры 3000х1500х2200мм
|  | Цена=111689/1,2 | [42 empty] | Цена=111689/1,2
| 421/пр_2020_п.92_пп.б | Заготовительно-складские расходы для металлических конструкций - 0,75% ПЗ=0,75% (ОЗП=0,75%; ЭМ=0,75%; МАТ=0,75%) | [33 empty] | Заготовительно-складские расходы для металлических конструкций - 0,75% ПЗ=0,75% (ОЗП=0,75%; ЭМ=0,75%; МАТ=0,75%)
|  | Всего по позиции |  |  |  | 12: 93772.23 | [28 empty] | Всего по позиции
19 | ГЭСН09-08-001-01 | Установка металлических столбов высотой до 4 м: с погружением в бетонное основание |  |  |  | 4: 100 шт; 5: 0.04; 6: 1; 7: 0.04 | [20 empty] | Установка металлических столбов высотой до 4 м: с погружением в бетонное основание
|  | Объем=4 / 100 | [41 empty] | Объем=4 / 100
| 1 | ОТ(ЗТ) |  |  |  | 4: чел.-ч; 7: 1.4256; 12: 578.77 | [22 empty] | ОТ(ЗТ)
| 1-100-30 | Средний разряд работы 3,0 |  |  |  | 4: чел.-ч; 5: 35.64; 7: 1.4256; 10: 405.98; 12: 578.77 | [23 empty] | Средний разряд работы 3,0
| 2 | ЭМ |  |  |  | 12: 1738.94 | [22 empty] | ЭМ
|  | ОТм(ЗТм) |  |  |  | 4: чел.-ч; 7: 0.8992; 12: 470.22 | [22 empty] | ОТм(ЗТм)
| 91.04.01-031 | Машины бурильно-крановые на автомобильном ходу, диаметр бурения до 800 мм, глубина бурения до 5 м |  |  |  | маш.-ч | 10.93 |  | 0.4372 | 2088.77 | 1.35 | 2819.84 |  | 1232.83 | [23 empty] | Машины бурильно-крановые на автомобильном ходу, диаметр бурения до 800 мм, глубина бурения до 5 м
| 4-100-050 | ОТм(Зтм) Средний разряд машинистов 5 |  |  |  | 4: чел.-ч; 5: 10.93; 7: 0.4372; 10: 525.39; 12: 229.7 | [24 empty] | ОТм(Зтм) Средний разряд машинистов 5
| 91.14.01-003 | Автобетоносмесители, объем барабана 6 м3 |  |  |  | маш.-ч | 10.74 |  | 0.4296 | 788.55 | 1.43 | 1127.63 |  | 484.43 | [23 empty] | Автобетоносмесители, объем барабана 6 м3
| 4-100-050 | ОТм(Зтм) Средний разряд машинистов 5 |  |  |  | 4: чел.-ч; 5: 10.74; 7: 0.4296; 10: 525.39; 12: 225.71 | [24 empty] | ОТм(Зтм) Средний разряд машинистов 5
| 91.14.02-001 | Автомобили бортовые, грузоподъемность до 5 т |  |  |  | 4: маш.-ч; 5: 0.81; 7: 0.0324; 10: 669.02; 12: 21.68 | [23 empty] | Автомобили бортовые, грузоподъемность до 5 т
| 4-100-040 | ОТм(Зтм) Средний разряд машинистов 4 |  |  |  | 4: чел.-ч; 5: 0.81; 7: 0.0324; 10: 457.15; 12: 14.81 | [24 empty] | ОТм(Зтм) Средний разряд машинистов 4
| 4 | М |  |  |  | 12: 129.81 | [22 empty] | М
| 11.1.03.01-0001 | Бруски строганные хвойных пород (сосна, ель), размеры 50х50 мм, сорт АВ |  |  |  | м3 | 0.13975 |  | 0.00559 | 20734.49 | 1.12 | 23222.63 |  | 129.81 | [23 empty] | Бруски строганные хвойных пород (сосна, ель), размеры 50х50 мм, сорт АВ
Н | 04.1.02.05 | Смеси бетонные тяжелого бетона |  |  |  | 4: м3; 5: 6.34; 7: 0.2536 | [25 empty] | Смеси бетонные тяжелого бетона
Н | 07.2.07.11 | Стойки металлические опорные |  |  |  | 4: шт; 5: 100; 7: 4 | [25 empty] | Стойки металлические опорные
|  | Итого прямые затраты |  |  |  | 12: 2917.74 | [26 empty] | Итого прямые затраты
|  | ФОТ |  |  |  | 12: 1048.99 | [27 empty] | ФОТ
| Пр/812-009.0-1 | НР Строительные металлические конструкции |  |  |  | 4: %; 5: 93; 7: 93; 12: 975.56 | [27 empty] | НР Строительные металлические конструкции
| Пр/774-009.0 | СП Строительные металлические конструкции |  |  |  | 4: %; 5: 62; 7: 62; 12: 650.37 | [27 empty] | СП Строительные металлические конструкции
|  | Всего по позиции |  |  |  | 10: 113591.75; 12: 4543.67 | [28 empty] | Всего по позиции
20 | ФСБЦ-04.1.02.05-0132 | Смеси бетонные тяжелого бетона (БСТ) на щебне из гравия, класс В15, F(1)150, W4 |  |  |  | м3 | 0.2536 | 1 | 0.2536 |  |  | 6398.87 |  | 1622.75 | [20 empty] | Смеси бетонные тяжелого бетона (БСТ) на щебне из гравия, класс В15, F(1)150, W4
|  | Всего по позиции |  |  |  | 12: 1622.75 | [28 empty] | Всего по позиции
21 | ФСБЦ-23.3.03.02-0047 | Трубы стальные бесшовные горячедеформированные со снятой фаской из стали марок 10, 20, 35, наружный диаметр 76 мм, толщина стенки 3,5 мм |  |  |  | м | 4 | 1 | 4 | 772.46 | 1.31 | 1011.92 |  | 4047.68 | [20 empty] | Трубы стальные бесшовные горячедеформированные со снятой фаской из стали марок 10, 20, 35, наружный диаметр 76 мм, толщина стенки 3,5 мм
|  | Всего по позиции |  |  |  | 12: 4047.68 | [28 empty] | Всего по позиции
22 | ГЭСН06-03-004-11 | Установка закладных деталей весом: до 4 кг |  |  |  | 4: т; 5: 0.01174; 6: 1; 7: 0.01174 | [20 empty] | Установка закладных деталей весом: до 4 кг
| 1 | ОТ(ЗТ) |  |  |  | 4: чел.-ч; 7: 2.3245; 12: 1003.19 | [22 empty] | ОТ(ЗТ)
| 1-100-35 | Средний разряд работы 3,5 |  |  |  | 4: чел.-ч; 5: 198; 7: 2.3245; 10: 431.57; 12: 1003.19 | [23 empty] | Средний разряд работы 3,5
| 2 | ЭМ |  |  |  | 12: 4.41 | [22 empty] | ЭМ
|  | ОТм(ЗТм) |  |  |  | 4: чел.-ч; 7: 0.0038742; 12: 2.03 | [22 empty] | ОТм(ЗТм)
| 91.05.05-015 | Краны на автомобильном ходу, грузоподъемность 16 т |  |  |  | 4: маш.-ч; 5: 0.14; 7: 0.0016436; 10: 1774.99; 12: 2.92 | [23 empty] | Краны на автомобильном ходу, грузоподъемность 16 т
| 4-100-060 | ОТм(Зтм) Средний разряд машинистов 6 |  |  |  | 4: чел.-ч; 5: 0.14; 7: 0.0016436; 10: 614.09; 12: 1.01 | [24 empty] | ОТм(Зтм) Средний разряд машинистов 6
| 91.14.02-001 | Автомобили бортовые, грузоподъемность до 5 т |  |  |  | 4: маш.-ч; 5: 0.19; 7: 0.0022306; 10: 669.02; 12: 1.49 | [23 empty] | Автомобили бортовые, грузоподъемность до 5 т
| 4-100-040 | ОТм(Зтм) Средний разряд машинистов 4 |  |  |  | 4: чел.-ч; 5: 0.19; 7: 0.0022306; 10: 457.15; 12: 1.02 | [24 empty] | ОТм(Зтм) Средний разряд машинистов 4
Н | 08.4.01.02 | Детали закладные и накладные |  |  |  | 4: т; 5: 1; 7: 0.01174 | [25 empty] | Детали закладные и накладные
|  | Итого прямые затраты |  |  |  | 12: 1009.63 | [26 empty] | Итого прямые затраты
|  | ФОТ |  |  |  | 12: 1005.22 | [27 empty] | ФОТ
| Пр/812-006.0-1 | НР Бетонные и железобетонные монолитные конструкции и работы в строительстве |  |  |  | 4: %; 5: 102; 7: 102; 12: 1025.32 | [27 empty] | НР Бетонные и железобетонные монолитные конструкции и работы в строительстве
| Пр/774-006.0 | СП Бетонные и железобетонные монолитные конструкции и работы в строительстве |  |  |  | 4: %; 5: 58; 7: 58; 12: 583.03 | [27 empty] | СП Бетонные и железобетонные монолитные конструкции и работы в строительстве
|  | Всего по позиции |  |  |  | 10: 222996.59; 12: 2617.98 | [28 empty] | Всего по позиции
23 | ФСБЦ-08.4.01.02-0013 | Детали закладные и накладные изготовленные с применением сварки, гнутья, сверления (пробивки) отверстий (при наличии одной из этих операций или всего перечня в любых сочетаниях), поставляемые отдельно |  |  |  | т | 0.01174 | 1 | 0.01174 | 115095.05 | 1.13 | 130057.41 |  | 1526.87 | [20 empty] | Детали закладные и накладные изготовленные с применением сварки, гнутья, сверления (пробивки) отверстий (при наличии одной из этих операций или всего перечня в любых сочетаниях), поставляемые отдельно
|  | Всего по позиции |  |  |  | 12: 1526.87 | [28 empty] | Всего по позиции
|  | Всего по разделу 1 Новый раздел |  |  |  | 12: 587333.16 | [31 empty] | Всего по разделу 1 Новый раздел
|  | Итоги по смете: | [44 empty] | Итоги по смете:
|  | Всего прямые затраты (справочно) |  |  |  | 12: 401263.61 | [33 empty] | Всего прямые затраты (справочно)
|  | в том числе: | [45 empty] | в том числе:
|  | Оплата труда рабочих |  |  |  | 12: 79378.62 | [33 empty] | Оплата труда рабочих
|  | Эксплуатация машин |  |  |  | 12: 22030.03 | [33 empty] | Эксплуатация машин
|  | Оплата труда машинистов (Отм) |  |  |  | 12: 9130.98 | [33 empty] | Оплата труда машинистов (Отм)
|  | Материалы |  |  |  | 12: 290665.22 | [33 empty] | Материалы
|  | Перевозка |  |  |  | 12: 58.76 | [33 empty] | Перевозка
|  | Строительные работы |  |  |  | 12: 587333.16 | [33 empty] | Строительные работы
|  | Строительные работы |  |  |  | 12: 587274.4 | [33 empty] | Строительные работы
|  | в том числе: | [45 empty] | в том числе:
|  | оплата труда |  |  |  | 12: 79378.62 | [33 empty] | оплата труда
|  | эксплуатация машин и механизмов |  |  |  | 12: 22030.03 | [33 empty] | эксплуатация машин и механизмов
|  | оплата труда машинистов (Отм) |  |  |  | 12: 9130.98 | [33 empty] | оплата труда машинистов (Отм)
|  | материалы |  |  |  | 12: 290665.22 | [33 empty] | материалы
|  | накладные расходы |  |  |  | 12: 105739.51 | [33 empty] | накладные расходы
|  | сметная прибыль |  |  |  | 12: 80330.04 | [33 empty] | сметная прибыль
|  | Перевозка |  |  |  | 12: 58.76 | [33 empty] | Перевозка
|  | Всего ФОТ (справочно) |  |  |  | 12: 88509.6 | [33 empty] | Всего ФОТ (справочно)
|  | Всего накладные расходы (справочно) |  |  |  | 12: 105739.51 | [33 empty] | Всего накладные расходы (справочно)
|  | Всего сметная прибыль (справочно) |  |  |  | 12: 80330.04 | [33 empty] | Всего сметная прибыль (справочно)
|  | НДС 20% |  |  |  | 12: 117466.63 | [33 empty] | НДС 20%
|  | ВСЕГО по смете |  |  |  | 12: 704799.79 | [34 empty] | ВСЕГО по смете
|  | справочно: | [45 empty] | справочно:
|  | Затраты труда рабочих |  |  |  | 7: 184,79835 | [35 empty] | Затраты труда рабочих
|  | Затраты труда машинистов |  |  |  | 7: 17,8265442 | [35 empty] | Затраты труда машинистов