## ямочный ремонт 2026г - ЛСР по М
Приложение № 2
Приложение № 3
Утверждено приказом Минстроя РФ № 421/пр от 4 августа 2020 г. в редакции приказа № 557/пр от 7 июля 2022 г.
СОГЛАСОВАНО: | [10 empty] | УТВЕРЖДАЮ:
"____" ________________ 2026 года | [10 empty] | "____" ________________ 2026 года | [5 empty] | "____" ________________ 2026 года | "____" ________________ 2026 года
Наименование программного продукта |  |  |  |  | ГРАНД-Смета, версия 2025.3
Наименование редакции сметных нормативов |  |  |  |  | Приказ Минстроя России от 30.12.2021 № 1046/пр; Приказ Минстроя России от 04.08.2020 № 421/пр; Приказ Минстроя России от 21.12.2020 № 812/пр; Приказ Минстроя России от 11.12.2020 № 774/пр; Приказ Минстроя России от 02.08.2023 № 551/пр; Приказ Минстроя России от 14.11.2023 № 817/пр; Приказ Минстроя России от 16.02.2024 № 102/пр; Приказ Минстроя России от 13.05.2024 №323/пр; Приказ Минстроя России от 09.08.2024 №524/пр; Приказ Минстроя России от 07.11.2024 №747/пр; Приказ Минстроя России от 23.01.2025 №30/пр; Приказ Минстроя России от 07.02.2025 №69/пр; Приказ Минстроя России от 19.05.2025 №299/пр; Приказ Минстроя России от 14.08.2025 №490/пр; Приказ Минстроя России от 12.11.2025 №696/пр; Приказ Минстроя России от 17.02.2026 №91/пр | [13 empty] | Наименование редакции сметных нормативов | Приказ Минстроя России от 30.12.2021 № 1046/пр; Приказ Минстроя России от 04.08.2020 № 421/пр; Приказ Минстроя России от 21.12.2020 № 812/пр; Приказ Минстроя России от 11.12.2020 № 774/пр; Приказ Минстроя России от 02.08.2023 № 551/пр; Приказ Минстроя России от 14.11.2023 № 817/пр; Приказ Минстроя России от 16.02.2024 № 102/пр; Приказ Минстроя России от 13.05.2024 №323/пр; Приказ Минстроя России от 09.08.2024 №524/пр; Приказ Минстроя России от 07.11.2024 №747/пр; Приказ Минстроя России от 23.01.2025 №30/пр; Приказ Минстроя России от 07.02.2025 №69/пр; Приказ Минстроя России от 19.05.2025 №299/пр; Приказ Минстроя России от 14.08.2025 №490/пр; Приказ Минстроя России от 12.11.2025 №696/пр; Приказ Минстроя России от 17.02.2026 №91/пр
Реквизиты приказа Минстроя России об утверждении дополнений и изменений к сметным нормативам |  |  |  |  | Приказ Минстроя России от 18 мая 2022 г. № 378/пр, Приказ Минстроя России от 26 августа 2022 г. № 703/пр, Приказ Минстроя России от 26 октября 2022 г. № 905/пр, Приказ Минстроя России от 27 декабря 2022 г. № 1133/пр, Приказ Минстроя России от 10 февраля 2023 г. № 84/пр, Приказ Минстроя России от 11.05.2023 №335/пр; Приказ Минстроя России от 07.07.2022 № 557/пр; Приказ Минстроя России от 02.09.2021 № 636/пр, Приказ Минстроя России от 26.07.2022 № 611/пр; Приказ Минстроя России от 22.04.2022 № 317/пр; Приказ Минстроя России от 02.08.2023 № 551/пр; Приказ Минстроя России от 14.11.2023 № 817/пр; Приказ Минстроя России от 30.01.2024 № 55/пр; Приказ Минстроя России от 16.02.2024 № 102/пр; Приказ Минстроя России от 13.05.2024 №323/пр; Приказ Минстроя России от 09.08.2024 №524/пр; Приказ Минстроя России от 07.11.2024 №747/пр; Приказ Минстроя России от 23.01.2025 №30/пр; Приказ Минстроя России от 07.02.2025 №69/пр; Приказ Минстроя России от 19.05.2025 №299/пр; Приказ Минстроя России от 14.08.2025 №490/пр; Приказ Минстроя России от 12.11.2025 №696/пр; Приказ Минстроя России от 17.02.2026 №91/пр | [15 empty] | Реквизиты приказа Минстроя России об утверждении дополнений и изменений к сметным нормативам | Приказ Минстроя России от 18 мая 2022 г. № 378/пр, Приказ Минстроя России от 26 августа 2022 г. № 703/пр, Приказ Минстроя России от 26 октября 2022 г. № 905/пр, Приказ Минстроя России от 27 декабря 2022 г. № 1133/пр, Приказ Минстроя России от 10 февраля 2023 г. № 84/пр, Приказ Минстроя России от 11.05.2023 №335/пр; Приказ Минстроя России от 07.07.2022 № 557/пр; Приказ Минстроя России от 02.09.2021 № 636/пр, Приказ Минстроя России от 26.07.2022 № 611/пр; Приказ Минстроя России от 22.04.2022 № 317/пр; Приказ Минстроя России от 02.08.2023 № 551/пр; Приказ Минстроя России от 14.11.2023 № 817/пр; Приказ Минстроя России от 30.01.2024 № 55/пр; Приказ Минстроя России от 16.02.2024 № 102/пр; Приказ Минстроя России от 13.05.2024 №323/пр; Приказ Минстроя России от 09.08.2024 №524/пр; Приказ Минстроя России от 07.11.2024 №747/пр; Приказ Минстроя России от 23.01.2025 №30/пр; Приказ Минстроя России от 07.02.2025 №69/пр; Приказ Минстроя России от 19.05.2025 №299/пр; Приказ Минстроя России от 14.08.2025 №490/пр; Приказ Минстроя России от 12.11.2025 №696/пр; Приказ Минстроя России от 17.02.2026 №91/пр
Реквизиты письма Минстроя России об индексах изменения сметной стоимости строительства, включаемые в федеральный реестр сметных нормативов и размещаемые в федеральной государственной информационной системе ценообразования в строительстве, подготовленного в соответствии пунктом 85 Методики расчета индексов изменения сметной стоимости строительства, утвержденной приказом Министерства строительства и жилищно-коммунального хозяйства Российской Федерации от 5 июня 2019 г. № 326/пр¹ |  |  |  |  | Письмо Минстроя России от 25.02.2026 № 9859-ИФ/09 | [9 empty] | Реквизиты письма Минстроя России об индексах изменения сметной стоимости строительства, включаемые в федеральный реестр сметных нормативов и размещаемые в федеральной государственной информационной системе ценообразования в строительстве, подготовленного в соответствии пунктом 85 Методики расчета индексов изменения сметной стоимости строительства, утвержденной приказом Министерства строительства и жилищно-коммунального хозяйства Российской Федерации от 5 июня 2019 г. № 326/пр¹ | Письмо Минстроя России от 25.02.2026 № 9859-ИФ/09 | [6 empty] | Реквизиты письма Минстроя России об индексах изменения сметной стоимости строительства, включаемые в федеральный реестр сметных нормативов и размещаемые в федеральной государственной информационной системе ценообразования в строительстве, подготовленного в соответствии пунктом 85 Методики расчета индексов изменения сметной стоимости строительства, утвержденной приказом Министерства строительства и жилищно-коммунального хозяйства Российской Федерации от 5 июня 2019 г. № 326/пр¹ | Письмо Минстроя России от 25.02.2026 № 9859-ИФ/09
Реквизиты нормативного правового акта об утверждении оплаты труда, утверждаемый в соответствии с пунктом 22(1) Правилами мониторинга цен, утвержденными постановлением Правительства Российской Федерации от 23 декабря 2016 г. № 1452 |  |  |  |  | Приказ Министерства строительства и жилищно-коммунального хозяйства Алтайского края от 21.04.2025 № 275 | [9 empty] | Реквизиты нормативного правового акта об утверждении оплаты труда, утверждаемый в соответствии с пунктом 22(1) Правилами мониторинга цен, утвержденными постановлением Правительства Российской Федерации от 23 декабря 2016 г. № 1452 | Приказ Министерства строительства и жилищно-коммунального хозяйства Алтайского края от 21.04.2025 № 275 | [8 empty] | Реквизиты нормативного правового акта об утверждении оплаты труда, утверждаемый в соответствии с пунктом 22(1) Правилами мониторинга цен, утвержденными постановлением Правительства Российской Федерации от 23 декабря 2016 г. № 1452 | Приказ Министерства строительства и жилищно-коммунального хозяйства Алтайского края от 21.04.2025 № 275
Обоснование принятых текущих цен на строительные ресурсы | [26 empty] | Обоснование принятых текущих цен на строительные ресурсы
Наименование субъекта Российской Федерации |  |  |  |  | 22. Алтайский край | [10 empty] | 22. Алтайский край | [11 empty] | Наименование субъекта Российской Федерации | 22. Алтайский край
Наименование зоны субъекта Российской Федерации |  |  |  |  | Алтайский край | [10 empty] | Алтайский край | [13 empty] | Наименование зоны субъекта Российской Федерации | Алтайский край
выполнение работ по ямочному ремонту асфальтобетонного покрытия дорог в городе Рубцовске в 2026 году
выполнение работ по ямочному ремонту асфальтобетонного покрытия дорог в городе Рубцовске в 2026 году
ЛОКАЛЬНЫЙ СМЕТНЫЙ РАСЧЕТ (СМЕТА) № 1
выполнение работ по ямочному ремонту асфальтобетонного покрытия дорог в городе Рубцовске в 2026 году | [33 empty] | выполнение работ по ямочному ремонту асфальтобетонного покрытия дорог в городе Рубцовске в 2026 году
(наименование работ и затрат)
Составлен | ресурсно-индексным | методом
Основание
(проектная и (или) иная техническая документация)
Составлен(а) в текущем уровне цен |  | I квартал 2026 года | [32 empty] | I квартал 2026 года
Сметная стоимость |  |  | 12519.9 | тыс.руб.
в том числе:
| строительных работ |  | 10262.22 | тыс.руб. |  |  |  |  | Средства на оплату труда рабочих |  |  |  | 440.22 | тыс.руб.
| монтажных работ |  | 0 | тыс.руб. |  |  |  |  | Средства на оплату труда машинистов |  |  |  | 227.22 | тыс.руб.
| оборудования |  | 0 | тыс.руб. |  |  |  |  | Нормативные затраты труда рабочих |  |  |  | 1004.62 | чел.-ч.
| прочих затрат |  | 0 | тыс.руб. |  |  |  |  | Нормативные затраты труда машинистов |  |  |  | 378.85 | чел.-ч.
№ п/п | Обоснование | Наименование работ и затрат |  |  |  | Единица измерения | Количество |  |  | Сметная стоимость, руб.
[7 empty] | на единицу измерения | коэффициенты | всего с учетом коэффициентов | на единицу измерения в базисном уровне цен | индекс | на единицу измерения в текущем уровне цен | коэффициенты | всего в текущем уровне цен
1 | 2 | 3 |  |  |  | 4 | 5 | 6 | 7 | 8 | 9 | 10 | 11 | 12
Раздел 1. Новый раздел | [35 empty] | Раздел 1. Новый раздел
1 | ГЭСН27-03-015-02 | Срезка поверхностного слоя асфальтобетонных дорожных покрытий на щебне марки по дробимости до 1000 дорожными фрезами при ширине барабана 1000 мм, толщина слоя: до 7 см |  |  |  | 4: 100 м2; 5: 49.54; 6: 1; 7: 49.54 | [22 empty] | Срезка поверхностного слоя асфальтобетонных дорожных покрытий на щебне марки по дробимости до 1000 дорожными фрезами при ширине барабана 1000 мм, толщина слоя: до 7 см
|  | Объем=4954 / 100 | [35 empty] | Объем=4954 / 100
| Прил.27.3 п.3.1 | Производство работ на одной половине проезжей части при систематическом движении транспорта на другой ОЗП=1,2; ЭМ=1,2 к расх.; ЗПМ=1,2; ТЗ=1,2; ТЗМ=1,2 | [36 empty] | Производство работ на одной половине проезжей части при систематическом движении транспорта на другой ОЗП=1,2; ЭМ=1,2 к расх.; ЗПМ=1,2; ТЗ=1,2; ТЗМ=1,2
| 1 | ОТ(ЗТ) |  |  |  | 4: чел.-ч; 7: 85.6051; 12: 36349.65 | [25 empty] | ОТ(ЗТ)
| 1-100-27 | Средний разряд работы 2,7 |  |  |  | чел.-ч | 1.44 | 1.2 | 85.6051 |  |  | 424.62 |  | 36349.65 | [26 empty] | Средний разряд работы 2,7
| 2 | ЭМ |  |  |  | 12: 331686.29 | [25 empty] | ЭМ
|  | ОТм(ЗТм) |  |  |  | 4: чел.-ч; 7: 123.6518; 12: 71158.48 | [25 empty] | ОТм(ЗТм)
| 91.08.10-054 | Фрезы дорожные холодные самоходные колесные, максимальная ширина фрезерования 1000 мм |  |  |  | маш.-ч | 0.48 | 1.2 | 28.535 | 5880.35 | 1.34 | 7879.67 |  | 224846.7 | [26 empty] | Фрезы дорожные холодные самоходные колесные, максимальная ширина фрезерования 1000 мм
| 4-100-080 | ОТм(Зтм) Средний разряд машинистов 8 |  |  |  | чел.-ч | 0.48 | 1.2 | 28.535 |  |  | 750.4 |  | 21412.69 | [27 empty] | ОТм(Зтм) Средний разряд машинистов 8
| 91.13.01-001 | Машины вакуумные подметально-уборочные, вместимость бункера 7 м3 |  |  |  | маш.-ч | 0.01 | 1.2 | 0.59448 | 1857.51 | 1.51 | 2804.84 |  | 1667.42 | [26 empty] | Машины вакуумные подметально-уборочные, вместимость бункера 7 м3
| 4-100-040 | ОТм(Зтм) Средний разряд машинистов 4 |  |  |  | чел.-ч | 0.01 | 1.2 | 0.59448 |  |  | 490.51 |  | 291.6 | [27 empty] | ОТм(Зтм) Средний разряд машинистов 4
| 91.13.01-032 | Машины дорожной службы (машина дорожного мастера), мощность двигателя 80 кВт (109 л.с.) |  |  |  | маш.-ч | 0.24 | 1.2 | 14.2675 |  |  | 1278.65 |  | 18243.16 | [26 empty] | Машины дорожной службы (машина дорожного мастера), мощность двигателя 80 кВт (109 л.с.)
| 4-100-040 | ОТм(Зтм) Средний разряд машинистов 4 |  |  |  | чел.-ч | 0.24 | 1.2 | 14.2675 |  |  | 490.51 |  | 6998.36 | [27 empty] | ОТм(Зтм) Средний разряд машинистов 4
| 91.13.01-038 | Машины поливомоечные, вместимость цистерны 6 м3 |  |  |  | маш.-ч | 0.16 | 1.2 | 9.5117 |  |  | 1622.99 |  | 15437.36 | [26 empty] | Машины поливомоечные, вместимость цистерны 6 м3
| 4-100-040 | ОТм(Зтм) Средний разряд машинистов 4 |  |  |  | чел.-ч | 0.16 | 1.2 | 9.5117 |  |  | 490.51 |  | 4665.57 | [27 empty] | ОТм(Зтм) Средний разряд машинистов 4
| 91.13.01-051 | Тракторы с подметальными дорожными щетками, мощность 60 кВт (82 л.с.) |  |  |  | маш.-ч | 0.48 | 1.2 | 28.535 | 494.16 | 1.48 | 731.36 |  | 20869.39 | [26 empty] | Тракторы с подметальными дорожными щетками, мощность 60 кВт (82 л.с.)
| 4-100-040 | ОТм(Зтм) Средний разряд машинистов 4 |  |  |  | чел.-ч | 0.48 | 1.2 | 28.535 |  |  | 490.51 |  | 13996.72 | [27 empty] | ОТм(Зтм) Средний разряд машинистов 4
| 91.14.03-003 | Автомобили-самосвалы, грузоподъемность до 15 т |  |  |  | маш.-ч | 0.71 | 1.2 | 42.2081 |  |  | 1199.35 |  | 50622.26 | [26 empty] | Автомобили-самосвалы, грузоподъемность до 15 т
| 4-100-050 | ОТм(Зтм) Средний разряд машинистов 5 |  |  |  | чел.-ч | 0.71 | 1.2 | 42.2081 |  |  | 563.72 |  | 23793.54 | [27 empty] | ОТм(Зтм) Средний разряд машинистов 5
| 4 | М |  |  |  | 12: 45326.99 | [25 empty] | М
| 01.4.02.02-1000 | Резец поворотный для дорожной фрезы с наконечником из твердого сплава, посадочный диаметр 20 мм, длина 88 мм |  |  |  | шт | 2.008 |  | 99.4763 | 386.14 | 1.16 | 447.92 |  | 44557.43 | [26 empty] | Резец поворотный для дорожной фрезы с наконечником из твердого сплава, посадочный диаметр 20 мм, длина 88 мм
| 01.7.03.01-0001 | Вода |  |  |  | 4: м3; 5: 0.46; 7: 22.7884; 10: 33.77; 12: 769.56 | [26 empty] | Вода
|  | Итого прямые затраты |  |  |  | 12: 484521.41 | [28 empty] | Итого прямые затраты
|  | ФОТ |  |  |  | 12: 107508.13 | [29 empty] | ФОТ
| Пр/812-021.0-1 | НР Автомобильные дороги |  |  |  | 4: %; 5: 147; 7: 147; 12: 158036.95 | [29 empty] | НР Автомобильные дороги
| Пр/774-021.0 | СП Автомобильные дороги |  |  |  | 4: %; 5: 134; 7: 134; 12: 144060.89 | [29 empty] | СП Автомобильные дороги
|  | Всего по позиции |  |  |  | 10: 15878.47; 12: 786619.25 | [30 empty] | Всего по позиции
2 | 02-15-1-01-0010 | Перевозка грузов I класса автомобилями-самосвалами грузоподъемностью до 15 т по дорогам с усовершенствованным (асфальтобетонным, цементобетонным, железобетонным, обработанным органическим вяжущим) дорожным покрытием на расстояние 10 км |  |  |  | 1т груза | 520.17 | 1 | 520.17 |  |  | 215.04 |  | 111857.36 | [22 empty] | Перевозка грузов I класса автомобилями-самосвалами грузоподъемностью до 15 т по дорогам с усовершенствованным (асфальтобетонным, цементобетонным, железобетонным, обработанным органическим вяжущим) дорожным покрытием на расстояние 10 км
|  | Объем=49,54*100*0,07*1,5 | [35 empty] | Объем=49,54*100*0,07*1,5
|  | Всего по позиции |  |  |  | 12: 111857.36 | [30 empty] | Всего по позиции
3 | ГЭСН27-06-026-01 | Розлив вяжущих материалов |  |  |  | 4: т; 5: 1.4862; 6: 1; 7: 1.4862 | [22 empty] | Розлив вяжущих материалов
|  | Объем=49,54*100/1000*0,3 | [35 empty] | Объем=49,54*100/1000*0,3
| Прил.27.3 п.3.1 | Производство работ на одной половине проезжей части при систематическом движении транспорта на другой ОЗП=1,2; ЭМ=1,2 к расх.; ЗПМ=1,2; ТЗ=1,2; ТЗМ=1,2 | [36 empty] | Производство работ на одной половине проезжей части при систематическом движении транспорта на другой ОЗП=1,2; ЭМ=1,2 к расх.; ЗПМ=1,2; ТЗ=1,2; ТЗМ=1,2
| 2 | ЭМ |  |  |  | 12: 674.19 | [25 empty] | ЭМ
|  | ОТм(ЗТм) |  |  |  | 4: чел.-ч; 7: 1.1771; 12: 620.45 | [25 empty] | ОТм(ЗТм)
| 91.08.02-001 | Автогудронаторы, емкость цистерны 3500 л |  |  |  | маш.-ч | 0.33 | 1.2 | 0.58854 | 779.28 | 1.47 | 1145.54 |  | 674.19 | [26 empty] | Автогудронаторы, емкость цистерны 3500 л
| 4-100-045 | ОТм(Зтм) Средний разряд машинистов 4,5 |  |  |  | чел.-ч | 0.66 | 1.2 | 1.1771 |  |  | 527.11 |  | 620.45 | [27 empty] | ОТм(Зтм) Средний разряд машинистов 4,5
Н | 01.2.01.01 | Битум |  |  |  | 4: т; 5: 1.03; 7: 1.5308 | [31 empty] | Битум
|  | Итого прямые затраты |  |  |  | 12: 1294.64 | [28 empty] | Итого прямые затраты
|  | ФОТ |  |  |  | 12: 620.45 | [29 empty] | ФОТ
| Пр/812-021.0-1 | НР Автомобильные дороги |  |  |  | 4: %; 5: 147; 7: 147; 12: 912.06 | [29 empty] | НР Автомобильные дороги
| Пр/774-021.0 | СП Автомобильные дороги |  |  |  | 4: %; 5: 134; 7: 134; 12: 831.4 | [29 empty] | СП Автомобильные дороги
|  | Всего по позиции |  |  |  | 10: 2044.21; 12: 3038.1 | [30 empty] | Всего по позиции
4 | ФСБЦ-01.2.03.07-0025 | Эмульсия битумно-катионная ЭБДК С |  |  |  | т | 1.5308 | 1 | 1.5308 |  |  | 47215.33 |  | 72276.57 | [22 empty] | Эмульсия битумно-катионная ЭБДК С
|  | Всего по позиции |  |  |  | 12: 72276.57 | [30 empty] | Всего по позиции
5 | ГЭСН27-03-004-01 | Устройство выравнивающего слоя из асфальтобетонной смеси: с применением укладчиков асфальтобетона |  |  |  | 4: 100 т; 5: 7.1338; 6: 1; 7: 7.1338 | [22 empty] | Устройство выравнивающего слоя из асфальтобетонной смеси: с применением укладчиков асфальтобетона
|  | Объем=(49,54*100*0,144) / 100 | [35 empty] | Объем=(49,54*100*0,144) / 100
| Прил.27.3 п.3.1 | Производство работ на одной половине проезжей части при систематическом движении транспорта на другой ОЗП=1,2; ЭМ=1,2 к расх.; ЗПМ=1,2; ТЗ=1,2; ТЗМ=1,2 | [36 empty] | Производство работ на одной половине проезжей части при систематическом движении транспорта на другой ОЗП=1,2; ЭМ=1,2 к расх.; ЗПМ=1,2; ТЗ=1,2; ТЗМ=1,2
| 1 | ОТ(ЗТ) |  |  |  | 4: чел.-ч; 7: 186.3623; 12: 92776.77 | [25 empty] | ОТ(ЗТ)
| 1-100-41 | Средний разряд работы 4,1 |  |  |  | чел.-ч | 21.77 | 1.2 | 186.3623 |  |  | 497.83 |  | 92776.77 | [26 empty] | Средний разряд работы 4,1
| 2 | ЭМ |  |  |  | 12: 468067.66 | [25 empty] | ЭМ
|  | ОТм(ЗТм) |  |  |  | 4: чел.-ч; 7: 184.051; 12: 118619.85 | [25 empty] | ОТм(ЗТм)
| 91.08.01-021 | Асфальтоукладчики гусеничные, ширина укладки от 1,8 до 4,5 м, скорость укладки 30 м/мин, производительность 400 т/ч |  |  |  | маш.-ч | 3.39 | 1.2 | 29.0201 |  |  | 2564.49 |  | 74421.85 | [26 empty] | Асфальтоукладчики гусеничные, ширина укладки от 1,8 до 4,5 м, скорость укладки 30 м/мин, производительность 400 т/ч
| 4-100-070 | ОТм(Зтм) Средний разряд машинистов 7 |  |  |  | чел.-ч | 3.39 | 1.2 | 29.0201 |  |  | 702.82 |  | 20395.93 | [27 empty] | ОТм(Зтм) Средний разряд машинистов 7
| 91.08.03-016 | Катки самоходные гладкие вибрационные, масса 8 т |  |  |  | маш.-ч | 4.18 | 1.2 | 35.7829 |  |  | 2206.71 |  | 78962.57 | [26 empty] | Катки самоходные гладкие вибрационные, масса 8 т
| 4-100-050 | ОТм(Зтм) Средний разряд машинистов 5 |  |  |  | чел.-ч | 4.18 | 1.2 | 35.7829 |  |  | 563.72 |  | 20171.56 | [27 empty] | ОТм(Зтм) Средний разряд машинистов 5
| 91.08.03-018 | Катки самоходные гладкие вибрационные, масса 13 т |  |  |  | маш.-ч | 13.57 | 1.2 | 116.1661 | 1753.85 | 1.52 | 2665.85 |  | 309681.53 | [26 empty] | Катки самоходные гладкие вибрационные, масса 13 т
| 4-100-060 | ОТм(Зтм) Средний разряд машинистов 6 |  |  |  | чел.-ч | 13.57 | 1.2 | 116.1661 |  |  | 658.89 |  | 76540.71 | [27 empty] | ОТм(Зтм) Средний разряд машинистов 6
| 91.13.01-038 | Машины поливомоечные, вместимость цистерны 6 м3 |  |  |  | маш.-ч | 0.36 | 1.2 | 3.0818 |  |  | 1622.99 |  | 5001.71 | [26 empty] | Машины поливомоечные, вместимость цистерны 6 м3
| 4-100-040 | ОТм(Зтм) Средний разряд машинистов 4 |  |  |  | чел.-ч | 0.36 | 1.2 | 3.0818 |  |  | 490.51 |  | 1511.65 | [27 empty] | ОТм(Зтм) Средний разряд машинистов 4
| 4 | М |  |  |  | 12: 21311.13 | [25 empty] | М
| 01.2.01.01-0001 | Битум нефтяной дорожный МГ 40/70, МГ 70/130, МГ 130/200, СГ 40/70, СГ 70/130, СГ 130/200 |  |  |  | т | 0.074 |  | 0.5279 | 25889.78 | 1.33 | 34433.41 |  | 18177.34 | [26 empty] | Битум нефтяной дорожный МГ 40/70, МГ 70/130, МГ 130/200, СГ 40/70, СГ 70/130, СГ 130/200
| 01.3.01.03-0002 | Керосин для технических целей |  |  |  | т | 0.005 |  | 0.035669 | 62186.75 | 1.39 | 86439.58 |  | 3083.2 | [26 empty] | Керосин для технических целей
| 01.7.03.01-0001 | Вода |  |  |  | 4: м3; 5: 0.21; 7: 1.4981; 10: 33.77; 12: 50.59 | [26 empty] | Вода
Н | 04.2.01.01 | Смеси асфальтобетонные горячие плотные |  |  |  | 4: т; 5: 101; 7: 720.5098 | [31 empty] | Смеси асфальтобетонные горячие плотные
|  | Итого прямые затраты |  |  |  | 12: 700775.41 | [28 empty] | Итого прямые затраты
|  | ФОТ |  |  |  | 12: 211396.62 | [29 empty] | ФОТ
| Пр/812-021.0-1 | НР Автомобильные дороги |  |  |  | 4: %; 5: 147; 7: 147; 12: 310753.03 | [29 empty] | НР Автомобильные дороги
| Пр/774-021.0 | СП Автомобильные дороги |  |  |  | 4: %; 5: 134; 7: 134; 12: 283271.47 | [29 empty] | СП Автомобильные дороги
|  | Всего по позиции |  |  |  | 10: 181503.15; 12: 1294799.91 | [30 empty] | Всего по позиции
6 | ФСБЦ-04.2.01.01-1174 | Смеси асфальтобетонные А 16 ВН на БНД |  |  |  | т | 720.5098 | 1 | 720.5098 |  |  | 8311.65 |  | 5988624.95 | [22 empty] | Смеси асфальтобетонные А 16 ВН на БНД
|  | Всего по позиции |  |  |  | 12: 5988624.95 | [30 empty] | Всего по позиции
7 | ГЭСНр68-02-007-02 | Ремонт асфальтобетонного покрытия дорог однослойного толщиной: 50 мм площадью ремонта до 25 м2 |  |  |  | 4: 100 м2; 5: 9.8; 6: 1; 7: 9.8 | [22 empty] | Ремонт асфальтобетонного покрытия дорог однослойного толщиной: 50 мм площадью ремонта до 25 м2
|  | Объем=980 / 100 | [35 empty] | Объем=980 / 100
| Прил.27.3 п.3.1 | Производство работ на одной половине проезжей части при систематическом движении транспорта на другой ОЗП=1,2; ЭМ=1,2 к расх.; ЗПМ=1,2; ТЗ=1,2; ТЗМ=1,2 | [36 empty] | Производство работ на одной половине проезжей части при систематическом движении транспорта на другой ОЗП=1,2; ЭМ=1,2 к расх.; ЗПМ=1,2; ТЗ=1,2; ТЗМ=1,2
| 1 | ОТ(ЗТ) |  |  |  | 4: чел.-ч; 7: 732.648; 12: 311096.99 | [25 empty] | ОТ(ЗТ)
| 1-100-27 | Средний разряд работы 2,7 |  |  |  | чел.-ч | 62.3 | 1.2 | 732.648 |  |  | 424.62 |  | 311096.99 | [26 empty] | Средний разряд работы 2,7
| 2 | ЭМ |  |  |  | 12: 93675.52 | [25 empty] | ЭМ
|  | ОТм(ЗТм) |  |  |  | 4: чел.-ч; 7: 69.972; 12: 36818.72 | [25 empty] | ОТм(ЗТм)
| 91.08.03-016 | Катки самоходные гладкие вибрационные, масса 8 т |  |  |  | маш.-ч | 2.9 | 1.2 | 34.104 |  |  | 2206.71 |  | 75257.64 | [26 empty] | Катки самоходные гладкие вибрационные, масса 8 т
| 4-100-050 | ОТм(Зтм) Средний разряд машинистов 5 |  |  |  | чел.-ч | 2.9 | 1.2 | 34.104 |  |  | 563.72 |  | 19225.11 | [27 empty] | ОТм(Зтм) Средний разряд машинистов 5
| 91.08.04-021 | Котлы битумные передвижные электрические с центробежной мешалкой, объем загрузочной емкости 400 л |  |  |  | маш.-ч | 1 | 1.2 | 11.76 | 95.25 | 1.46 | 139.07 |  | 1635.46 | [26 empty] | Котлы битумные передвижные электрические с центробежной мешалкой, объем загрузочной емкости 400 л
| 91.14.02-001 | Автомобили бортовые, грузоподъемность до 5 т |  |  |  | маш.-ч | 0.1 | 1.2 | 1.176 |  |  | 706.37 |  | 830.69 | [26 empty] | Автомобили бортовые, грузоподъемность до 5 т
| 4-100-040 | ОТм(Зтм) Средний разряд машинистов 4 |  |  |  | чел.-ч | 0.1 | 1.2 | 1.176 |  |  | 490.51 |  | 576.84 | [27 empty] | ОТм(Зтм) Средний разряд машинистов 4
| 91.18.01-007 | Компрессоры винтовые передвижные с двигателем внутреннего сгорания, давление до 0,7 МПа (7 атм), производительность до 5,4 м3/мин |  |  |  | маш.-ч | 2.95 | 1.2 | 34.692 |  |  | 453.57 |  | 15735.25 | [26 empty] | Компрессоры винтовые передвижные с двигателем внутреннего сгорания, давление до 0,7 МПа (7 атм), производительность до 5,4 м3/мин
| 4-100-040 | ОТм(Зтм) Средний разряд машинистов 4 |  |  |  | чел.-ч | 2.95 | 1.2 | 34.692 |  |  | 490.51 |  | 17016.77 | [27 empty] | ОТм(Зтм) Средний разряд машинистов 4
| 91.21.10-002 | Молотки отбойные пневматические при работе от передвижных компрессоров |  |  |  | маш.-ч | 5.9 | 1.2 | 69.384 | 2.11 | 1.48 | 3.12 |  | 216.48 | [26 empty] | Молотки отбойные пневматические при работе от передвижных компрессоров
Н | 01.2.01.01 | Битум |  |  |  | 4: т; 5: 0.07; 7: 0.686 | [31 empty] | Битум
Н | 04.2.01.01 | Смеси асфальтобетонные |  |  |  | 4: т; 5: 11.9; 7: 116.62 | [31 empty] | Смеси асфальтобетонные
Н | 999-9900 | Строительный мусор |  |  |  | 4: т; 5: 9; 7: 88.2 | [31 empty] | Строительный мусор
|  | Итого прямые затраты |  |  |  | 12: 441591.23 | [28 empty] | Итого прямые затраты
|  | ФОТ |  |  |  | 12: 347915.71 | [29 empty] | ФОТ
| Пр/812-102.0-1 | НР Благоустройство (ремонтно-строительные) |  |  |  | 4: %; 5: 102; 7: 102; 12: 354874.02 | [29 empty] | НР Благоустройство (ремонтно-строительные)
| Пр/774-102.0 | СП Благоустройство (ремонтно-строительные) |  |  |  | 4: %; 5: 54; 7: 54; 12: 187874.48 | [29 empty] | СП Благоустройство (ремонтно-строительные)
|  | Всего по позиции |  |  |  | 10: 100442.83; 12: 984339.73 | [30 empty] | Всего по позиции
8 | ФСБЦ-01.2.03.07-0025 | Эмульсия битумно-катионная ЭБДК С |  |  |  | т | 0.686 | 1 | 0.686 |  |  | 47215.33 |  | 32389.72 | [22 empty] | Эмульсия битумно-катионная ЭБДК С
|  | Всего по позиции |  |  |  | 12: 32389.72 | [30 empty] | Всего по позиции
9 | ФСБЦ-04.2.01.01-1174 | Смеси асфальтобетонные А 16 ВН на БНД |  |  |  | т | 116.62 | 1 | 116.62 |  |  | 8311.65 |  | 969304.62 | [22 empty] | Смеси асфальтобетонные А 16 ВН на БНД
|  | Всего по позиции |  |  |  | 12: 969304.62 | [30 empty] | Всего по позиции
10 | 02-15-1-01-0010 | Перевозка грузов I класса автомобилями-самосвалами грузоподъемностью до 15 т по дорогам с усовершенствованным (асфальтобетонным, цементобетонным, железобетонным, обработанным органическим вяжущим) дорожным покрытием на расстояние 10 км |  |  |  | 1т груза | 88.2 | 1 | 88.2 |  |  | 215.04 |  | 18966.53 | [22 empty] | Перевозка грузов I класса автомобилями-самосвалами грузоподъемностью до 15 т по дорогам с усовершенствованным (асфальтобетонным, цементобетонным, железобетонным, обработанным органическим вяжущим) дорожным покрытием на расстояние 10 км
|  | Всего по позиции |  |  |  | 12: 18966.53 | [30 empty] | Всего по позиции
|  | Итоги по разделу 1 Новый раздел : | [44 empty] | Итоги по разделу 1 Новый раздел :
|  | Всего прямые затраты (справочно) |  |  |  | 12: 8821602.44 | [33 empty] | Всего прямые затраты (справочно)
|  | в том числе: | [45 empty] | в том числе:
|  | Оплата труда рабочих |  |  |  | 12: 440223.41 | [33 empty] | Оплата труда рабочих
|  | Эксплуатация машин |  |  |  | 12: 894103.66 | [33 empty] | Эксплуатация машин
|  | Оплата труда машинистов (Отм) |  |  |  | 12: 227217.5 | [33 empty] | Оплата труда машинистов (Отм)
|  | Материалы |  |  |  | 12: 7129233.98 | [33 empty] | Материалы
|  | Перевозка |  |  |  | 12: 130823.89 | [33 empty] | Перевозка
|  | Строительные работы |  |  |  | 12: 10262216.74 | [33 empty] | Строительные работы
|  | Строительные работы |  |  |  | 12: 10131392.85 | [33 empty] | Строительные работы
|  | в том числе: | [45 empty] | в том числе:
|  | оплата труда |  |  |  | 12: 440223.41 | [33 empty] | оплата труда
|  | эксплуатация машин и механизмов |  |  |  | 12: 894103.66 | [33 empty] | эксплуатация машин и механизмов
|  | оплата труда машинистов (Отм) |  |  |  | 12: 227217.5 | [33 empty] | оплата труда машинистов (Отм)
|  | материалы |  |  |  | 12: 7129233.98 | [33 empty] | материалы
|  | накладные расходы |  |  |  | 12: 824576.06 | [33 empty] | накладные расходы
|  | сметная прибыль |  |  |  | 12: 616038.24 | [33 empty] | сметная прибыль
|  | Перевозка |  |  |  | 12: 130823.89 | [33 empty] | Перевозка
|  | Всего ФОТ (справочно) |  |  |  | 12: 667440.91 | [33 empty] | Всего ФОТ (справочно)
|  | Всего накладные расходы (справочно) |  |  |  | 12: 824576.06 | [33 empty] | Всего накладные расходы (справочно)
|  | Всего сметная прибыль (справочно) |  |  |  | 12: 616038.24 | [33 empty] | Всего сметная прибыль (справочно)
|  | Всего по разделу 1 Новый раздел |  |  |  | 12: 10262216.74 | [34 empty] | Всего по разделу 1 Новый раздел
|  | справочно: | [45 empty] | справочно:
|  | Затраты труда рабочих |  |  |  | 7: 1004,6154662 | [35 empty] | Затраты труда рабочих
|  | Затраты труда машинистов |  |  |  | 7: 378,8519184 | [35 empty] | Затраты труда машинистов
|  | Итоги по смете: | [48 empty] | Итоги по смете:
|  | Всего прямые затраты (справочно) |  |  |  | 12: 8821602.44 | [37 empty] | Всего прямые затраты (справочно)
|  | в том числе: | [49 empty] | в том числе:
|  | Оплата труда рабочих |  |  |  | 12: 440223.41 | [37 empty] | Оплата труда рабочих
|  | Эксплуатация машин |  |  |  | 12: 894103.66 | [37 empty] | Эксплуатация машин
|  | Оплата труда машинистов (Отм) |  |  |  | 12: 227217.5 | [37 empty] | Оплата труда машинистов (Отм)
|  | Материалы |  |  |  | 12: 7129233.98 | [37 empty] | Материалы
|  | Перевозка |  |  |  | 12: 130823.89 | [37 empty] | Перевозка
|  | Строительные работы |  |  |  | 12: 10262216.74 | [37 empty] | Строительные работы
|  | Строительные работы |  |  |  | 12: 10131392.85 | [37 empty] | Строительные работы
|  | в том числе: | [49 empty] | в том числе:
|  | оплата труда |  |  |  | 12: 440223.41 | [37 empty] | оплата труда
|  | эксплуатация машин и механизмов |  |  |  | 12: 894103.66 | [37 empty] | эксплуатация машин и механизмов
|  | оплата труда машинистов (Отм) |  |  |  | 12: 227217.5 | [37 empty] | оплата труда машинистов (Отм)
|  | материалы |  |  |  | 12: 7129233.98 | [37 empty] | материалы
|  | накладные расходы |  |  |  | 12: 824576.06 | [37 empty] | накладные расходы
|  | сметная прибыль |  |  |  | 12: 616038.24 | [37 empty] | сметная прибыль
|  | Перевозка |  |  |  | 12: 130823.89 | [37 empty] | Перевозка
|  | Всего ФОТ (справочно) |  |  |  | 12: 667440.91 | [37 empty] | Всего ФОТ (справочно)
|  | Всего накладные расходы (справочно) |  |  |  | 12: 824576.06 | [37 empty] | Всего накладные расходы (справочно)
|  | Всего сметная прибыль (справочно) |  |  |  | 12: 616038.24 | [37 empty] | Всего сметная прибыль (справочно)
|  | НДС 22% |  |  |  | 12: 2257687.68 | [37 empty] | НДС 22%
|  | ВСЕГО по смете |  |  |  | 12: 12519904.42 | [38 empty] | ВСЕГО по смете
|  | справочно: | [49 empty] | справочно:
|  | Затраты труда рабочих |  |  |  | 7: 1004,6154662 | [39 empty] | Затраты труда рабочих
|  | Затраты труда машинистов |  |  |  | 7: 378,8519184 | [39 empty] | Затраты труда машинистов